## 方向別(1)
方 向 別 自 動 車 交 通 量 調 査 表
調査地点 ：№9 新千葉駅入口交差点
調査年月日：令和 4年11月17日(木) 天候:晴れ
方向 | 1 | [6 empty] | 2
種別時間帯 | 乗用車(台) | バ ス(台) | 小 型貨物車(台) | 大 型貨物車(台) | 合 計(台) | 大型車混入率(％) | 時 間係 数(％) | 乗用車(台) | バ ス(台) | 小 型貨物車(台) | 大 型貨物車(台) | 合 計(台) | 大型車混入率(％) | 時 間係 数(％)
7:00- 7:10 | 1 | 0 | 0 | 0 | 1 | 0 | 0.9 | 6 | 0 | 0 | 0 | 6 | 0 | 0.9
7:10- 7:20 | 1 | 0 | 0 | 0 | 1 | 0 | 0.9 | 7 | 0 | 0 | 0 | 7 | 0 | 1
7:20- 7:30 | 2 | 0 | 0 | 0 | 2 | 0 | 1.7 | 10 | 0 | 0 | 0 | 10 | 0 | 1.4
7:30- 7:40 | 1 | 0 | 0 | 0 | 1 | 0 | 0.9 | 12 | 0 | 0 | 0 | 12 | 0 | 1.7
7:40- 7:50 | 2 | 0 | 0 | 0 | 2 | 0 | 1.7 | 7 | 0 | 1 | 0 | 8 | 0 | 1.2
7:50- 8:00 | 2 | 0 | 0 | 1 | 3 | 33.3 | 2.6 | 18 | 1 | 2 | 0 | 21 | 4.8 | 3
１時間計 | 9 | 0 | 0 | 1 | 10 | 10 | 8.5 | 60 | 1 | 3 | 0 | 64 | 1.6 | 9.2
8:00- 8:10 | 0 | 0 | 0 | 0 | 0 | 0 | 0 | 11 | 0 | 1 | 0 | 12 | 0 | 1.7
8:10- 8:20 | 4 | 0 | 0 | 0 | 4 | 0 | 3.4 | 8 | 0 | 0 | 0 | 8 | 0 | 1.2
8:20- 8:30 | 1 | 0 | 0 | 0 | 1 | 0 | 0.9 | 16 | 0 | 2 | 1 | 19 | 5.3 | 2.7
8:30- 8:40 | 0 | 0 | 0 | 0 | 0 | 0 | 0 | 9 | 0 | 0 | 0 | 9 | 0 | 1.3
8:40- 8:50 | 0 | 0 | 0 | 0 | 0 | 0 | 0 | 17 | 0 | 3 | 0 | 20 | 0 | 2.9
8:50- 9:00 | 4 | 0 | 0 | 0 | 4 | 0 | 3.4 | 9 | 0 | 1 | 0 | 10 | 0 | 1.4
１時間計 | 9 | 0 | 0 | 0 | 9 | 0 | 7.7 | 70 | 0 | 7 | 1 | 78 | 1.3 | 11.3
9:00-10:00 | 4 | 0 | 0 | 0 | 4 | 0 | 3.4 | 52 | 0 | 11 | 1 | 64 | 1.6 | 9.2
10:00-11:00 | 5 | 0 | 3 | 1 | 9 | 11.1 | 7.7 | 42 | 0 | 7 | 2 | 51 | 3.9 | 7.4
11:00-12:00 | 7 | 0 | 3 | 1 | 11 | 9.1 | 9.4 | 31 | 0 | 13 | 1 | 45 | 2.2 | 6.5
12:00-13:00 | 13 | 0 | 9 | 1 | 23 | 4.3 | 19.7 | 40 | 0 | 16 | 3 | 59 | 5.1 | 8.5
13:00-14:00 | 9 | 0 | 4 | 0 | 13 | 0 | 11.1 | 49 | 0 | 8 | 2 | 59 | 3.4 | 8.5
14:00-15:00 | 4 | 0 | 2 | 0 | 6 | 0 | 5.1 | 49 | 1 | 12 | 0 | 62 | 1.6 | 8.9
15:00-16:00 | 10 | 0 | 1 | 0 | 11 | 0 | 9.4 | 37 | 0 | 10 | 1 | 48 | 2.1 | 6.9
16:00-17:00 | 6 | 0 | 1 | 0 | 7 | 0 | 6 | 38 | 0 | 7 | 2 | 47 | 4.3 | 6.8
17:00-17:10 | 2 | 0 | 0 | 0 | 2 | 0 | 1.7 | 6 | 0 | 3 | 2 | 11 | 18.2 | 1.6
17:10-17:20 | 0 | 0 | 0 | 0 | 0 | 0 | 0 | 8 | 0 | 4 | 1 | 13 | 7.7 | 1.9
17:20-17:30 | 0 | 0 | 1 | 0 | 1 | 0 | 0.9 | 7 | 0 | 2 | 1 | 10 | 10 | 1.4
17:30-17:40 | 1 | 0 | 0 | 0 | 1 | 0 | 0.9 | 10 | 0 | 1 | 0 | 11 | 0 | 1.6
17:40-17:50 | 1 | 0 | 0 | 1 | 2 | 50 | 1.7 | 9 | 0 | 2 | 0 | 11 | 0 | 1.6
17:50-18:00 | 0 | 0 | 0 | 0 | 0 | 0 | 0 | 7 | 0 | 2 | 0 | 9 | 0 | 1.3
１時間計 | 4 | 0 | 1 | 1 | 6 | 16.7 | 5.1 | 47 | 0 | 14 | 4 | 65 | 6.2 | 9.4
18:00-18:10 | 1 | 0 | 0 | 0 | 1 | 0 | 0.9 | 10 | 0 | 0 | 0 | 10 | 0 | 1.4
18:10-18:20 | 1 | 0 | 0 | 0 | 1 | 0 | 0.9 | 3 | 0 | 2 | 0 | 5 | 0 | 0.7
18:20-18:30 | 2 | 0 | 0 | 0 | 2 | 0 | 1.7 | 7 | 0 | 1 | 0 | 8 | 0 | 1.2
18:30-18:40 | 1 | 0 | 0 | 0 | 1 | 0 | 0.9 | 9 | 0 | 0 | 0 | 9 | 0 | 1.3
18:40-18:50 | 1 | 0 | 0 | 1 | 2 | 50 | 1.7 | 12 | 0 | 1 | 0 | 13 | 0 | 1.9
18:50-19:00 | 1 | 0 | 0 | 0 | 1 | 0 | 0.9 | 6 | 0 | 0 | 0 | 6 | 0 | 0.9
１時間計 | 7 | 0 | 0 | 1 | 8 | 12.5 | 6.8 | 47 | 0 | 4 | 0 | 51 | 0 | 7.4
全時間合計 | 87 | 0 | 24 | 6 | 117 | 5.1 | 100 | 562 | 2 | 112 | 17 | 693 | 2.7 | 100

## 方向別(2)
方 向 別 自 動 車 交 通 量 調 査 表
調査地点 ：№9 新千葉駅入口交差点
調査年月日：令和 4年11月17日(木) 天候:晴れ
方向 | 3 | [6 empty] | 4
種別時間帯 | 乗用車(台) | バ ス(台) | 小 型貨物車(台) | 大 型貨物車(台) | 合 計(台) | 大型車混入率(％) | 時 間係 数(％) | 乗用車(台) | バ ス(台) | 小 型貨物車(台) | 大 型貨物車(台) | 合 計(台) | 大型車混入率(％) | 時 間係 数(％)
7:00- 7:10 | 6 | 0 | 0 | 0 | 6 | 0 | 1 | 0 | 0 | 0 | 0 | 0 | 0 | 0
7:10- 7:20 | 2 | 0 | 0 | 0 | 2 | 0 | 0.3 | 0 | 0 | 0 | 0 | 0 | 0 | 0
7:20- 7:30 | 18 | 0 | 1 | 0 | 19 | 0 | 3.2 | 0 | 0 | 0 | 0 | 0 | 0 | 0
7:30- 7:40 | 9 | 0 | 2 | 0 | 11 | 0 | 1.9 | 0 | 0 | 0 | 0 | 0 | 0 | 0
7:40- 7:50 | 3 | 0 | 2 | 0 | 5 | 0 | 0.8 | 0 | 0 | 0 | 0 | 0 | 0 | 0
7:50- 8:00 | 12 | 0 | 2 | 0 | 14 | 0 | 2.4 | 0 | 0 | 0 | 0 | 0 | 0 | 0
１時間計 | 50 | 0 | 7 | 0 | 57 | 0 | 9.6 | 0 | 0 | 0 | 0 | 0 | 0 | 0
8:00- 8:10 | 11 | 0 | 2 | 0 | 13 | 0 | 2.2 | 0 | 0 | 0 | 0 | 0 | 0 | 0
8:10- 8:20 | 10 | 0 | 1 | 0 | 11 | 0 | 1.9 | 0 | 0 | 0 | 0 | 0 | 0 | 0
8:20- 8:30 | 11 | 1 | 1 | 0 | 13 | 7.7 | 2.2 | 0 | 0 | 0 | 0 | 0 | 0 | 0
8:30- 8:40 | 10 | 0 | 2 | 1 | 13 | 7.7 | 2.2 | 0 | 0 | 0 | 0 | 0 | 0 | 0
8:40- 8:50 | 9 | 0 | 2 | 0 | 11 | 0 | 1.9 | 0 | 0 | 0 | 0 | 0 | 0 | 0
8:50- 9:00 | 10 | 0 | 3 | 1 | 14 | 7.1 | 2.4 | 0 | 0 | 0 | 0 | 0 | 0 | 0
１時間計 | 61 | 1 | 11 | 2 | 75 | 4 | 12.7 | 0 | 0 | 0 | 0 | 0 | 0 | 0
9:00-10:00 | 36 | 0 | 6 | 2 | 44 | 4.5 | 7.4 | 1 | 0 | 0 | 0 | 1 | 0 | 25
10:00-11:00 | 47 | 0 | 10 | 2 | 59 | 3.4 | 10 | 0 | 0 | 0 | 0 | 0 | 0 | 0
11:00-12:00 | 35 | 0 | 8 | 2 | 45 | 4.4 | 7.6 | 0 | 0 | 0 | 1 | 1 | 100 | 25
12:00-13:00 | 32 | 0 | 7 | 3 | 42 | 7.1 | 7.1 | 0 | 0 | 0 | 0 | 0 | 0 | 0
13:00-14:00 | 33 | 0 | 10 | 1 | 44 | 2.3 | 7.4 | 0 | 0 | 0 | 0 | 0 | 0 | 0
14:00-15:00 | 42 | 0 | 11 | 1 | 54 | 1.9 | 9.1 | 0 | 0 | 0 | 0 | 0 | 0 | 0
15:00-16:00 | 38 | 0 | 9 | 2 | 49 | 4.1 | 8.3 | 0 | 0 | 0 | 0 | 0 | 0 | 0
16:00-17:00 | 41 | 0 | 7 | 1 | 49 | 2 | 8.3 | 0 | 0 | 0 | 0 | 0 | 0 | 0
17:00-17:10 | 5 | 0 | 0 | 0 | 5 | 0 | 0.8 | 1 | 0 | 0 | 0 | 1 | 0 | 25
17:10-17:20 | 3 | 0 | 2 | 0 | 5 | 0 | 0.8 | 0 | 0 | 0 | 0 | 0 | 0 | 0
17:20-17:30 | 3 | 0 | 3 | 0 | 6 | 0 | 1 | 0 | 0 | 0 | 0 | 0 | 0 | 0
17:30-17:40 | 3 | 0 | 1 | 1 | 5 | 20 | 0.8 | 0 | 0 | 0 | 0 | 0 | 0 | 0
17:40-17:50 | 9 | 0 | 2 | 0 | 11 | 0 | 1.9 | 1 | 0 | 0 | 0 | 1 | 0 | 25
17:50-18:00 | 2 | 0 | 2 | 0 | 4 | 0 | 0.7 | 0 | 0 | 0 | 0 | 0 | 0 | 0
１時間計 | 25 | 0 | 10 | 1 | 36 | 2.8 | 6.1 | 2 | 0 | 0 | 0 | 2 | 0 | 50
18:00-18:10 | 10 | 0 | 1 | 0 | 11 | 0 | 1.9 | 0 | 0 | 0 | 0 | 0 | 0 | 0
18:10-18:20 | 6 | 0 | 1 | 0 | 7 | 0 | 1.2 | 0 | 0 | 0 | 0 | 0 | 0 | 0
18:20-18:30 | 2 | 0 | 2 | 0 | 4 | 0 | 0.7 | 0 | 0 | 0 | 0 | 0 | 0 | 0
18:30-18:40 | 3 | 0 | 0 | 0 | 3 | 0 | 0.5 | 0 | 0 | 0 | 0 | 0 | 0 | 0
18:40-18:50 | 8 | 0 | 1 | 0 | 9 | 0 | 1.5 | 0 | 0 | 0 | 0 | 0 | 0 | 0
18:50-19:00 | 3 | 0 | 0 | 0 | 3 | 0 | 0.5 | 0 | 0 | 0 | 0 | 0 | 0 | 0
１時間計 | 32 | 0 | 5 | 0 | 37 | 0 | 6.3 | 0 | 0 | 0 | 0 | 0 | 0 | 0
全時間合計 | 472 | 1 | 101 | 17 | 591 | 3 | 100 | 3 | 0 | 0 | 1 | 4 | 25 | 100

## 方向別(3)
方 向 別 自 動 車 交 通 量 調 査 表
調査地点 ：№9 新千葉駅入口交差点
調査年月日：令和 4年11月17日(木) 天候:晴れ
方向 | [7 empty] | A 合計 ( 1+ 2+ 3+ 4)
種別時間帯 | 乗用車(台) | バ ス(台) | 小 型貨物車(台) | 大 型貨物車(台) | 合 計(台) | 大型車混入率(％) | 時 間係 数(％) | 乗用車(台) | バ ス(台) | 小 型貨物車(台) | 大 型貨物車(台) | 合 計(台) | 大型車混入率(％) | 時 間係 数(％)
7:00- 7:10 | [7 empty] | 13 | 0 | 0 | 0 | 13 | 0 | 0.9
7:10- 7:20 | [7 empty] | 10 | 0 | 0 | 0 | 10 | 0 | 0.7
7:20- 7:30 | [7 empty] | 30 | 0 | 1 | 0 | 31 | 0 | 2.2
7:30- 7:40 | [7 empty] | 22 | 0 | 2 | 0 | 24 | 0 | 1.7
7:40- 7:50 | [7 empty] | 12 | 0 | 3 | 0 | 15 | 0 | 1.1
7:50- 8:00 | [7 empty] | 32 | 1 | 4 | 1 | 38 | 5.3 | 2.7
１時間計 | [7 empty] | 119 | 1 | 10 | 1 | 131 | 1.5 | 9.3
8:00- 8:10 | [7 empty] | 22 | 0 | 3 | 0 | 25 | 0 | 1.8
8:10- 8:20 | [7 empty] | 22 | 0 | 1 | 0 | 23 | 0 | 1.6
8:20- 8:30 | [7 empty] | 28 | 1 | 3 | 1 | 33 | 6.1 | 2.3
8:30- 8:40 | [7 empty] | 19 | 0 | 2 | 1 | 22 | 4.5 | 1.6
8:40- 8:50 | [7 empty] | 26 | 0 | 5 | 0 | 31 | 0 | 2.2
8:50- 9:00 | [7 empty] | 23 | 0 | 4 | 1 | 28 | 3.6 | 2
１時間計 | [7 empty] | 140 | 1 | 18 | 3 | 162 | 2.5 | 11.5
9:00-10:00 | [7 empty] | 93 | 0 | 17 | 3 | 113 | 2.7 | 8
10:00-11:00 | [7 empty] | 94 | 0 | 20 | 5 | 119 | 4.2 | 8.5
11:00-12:00 | [7 empty] | 73 | 0 | 24 | 5 | 102 | 4.9 | 7.3
12:00-13:00 | [7 empty] | 85 | 0 | 32 | 7 | 124 | 5.6 | 8.8
13:00-14:00 | [7 empty] | 91 | 0 | 22 | 3 | 116 | 2.6 | 8.3
14:00-15:00 | [7 empty] | 95 | 1 | 25 | 1 | 122 | 1.6 | 8.7
15:00-16:00 | [7 empty] | 85 | 0 | 20 | 3 | 108 | 2.8 | 7.7
16:00-17:00 | [7 empty] | 85 | 0 | 15 | 3 | 103 | 2.9 | 7.3
17:00-17:10 | [7 empty] | 14 | 0 | 3 | 2 | 19 | 10.5 | 1.4
17:10-17:20 | [7 empty] | 11 | 0 | 6 | 1 | 18 | 5.6 | 1.3
17:20-17:30 | [7 empty] | 10 | 0 | 6 | 1 | 17 | 5.9 | 1.2
17:30-17:40 | [7 empty] | 14 | 0 | 2 | 1 | 17 | 5.9 | 1.2
17:40-17:50 | [7 empty] | 20 | 0 | 4 | 1 | 25 | 4 | 1.8
17:50-18:00 | [7 empty] | 9 | 0 | 4 | 0 | 13 | 0 | 0.9
１時間計 | [7 empty] | 78 | 0 | 25 | 6 | 109 | 5.5 | 7.8
18:00-18:10 | [7 empty] | 21 | 0 | 1 | 0 | 22 | 0 | 1.6
18:10-18:20 | [7 empty] | 10 | 0 | 3 | 0 | 13 | 0 | 0.9
18:20-18:30 | [7 empty] | 11 | 0 | 3 | 0 | 14 | 0 | 1
18:30-18:40 | [7 empty] | 13 | 0 | 0 | 0 | 13 | 0 | 0.9
18:40-18:50 | [7 empty] | 21 | 0 | 2 | 1 | 24 | 4.2 | 1.7
18:50-19:00 | [7 empty] | 10 | 0 | 0 | 0 | 10 | 0 | 0.7
１時間計 | [7 empty] | 86 | 0 | 9 | 1 | 96 | 1 | 6.8
全時間合計 | [7 empty] | 1124 | 3 | 237 | 41 | 1405 | 3.1 | 100

## 方向別(4)
方 向 別 自 動 車 交 通 量 調 査 表
調査地点 ：№9 新千葉駅入口交差点
調査年月日：令和 4年11月17日(木) 天候:晴れ
方向 | 5 | [6 empty] | 6
種別時間帯 | 乗用車(台) | バ ス(台) | 小 型貨物車(台) | 大 型貨物車(台) | 合 計(台) | 大型車混入率(％) | 時 間係 数(％) | 乗用車(台) | バ ス(台) | 小 型貨物車(台) | 大 型貨物車(台) | 合 計(台) | 大型車混入率(％) | 時 間係 数(％)
7:00- 7:10 | 0 | 0 | 0 | 0 | 0 | 0 | 0 | 0 | 0 | 0 | 0 | 0 | 0 | 0
7:10- 7:20 | 0 | 0 | 0 | 0 | 0 | 0 | 0 | 0 | 0 | 0 | 0 | 0 | 0 | 0
7:20- 7:30 | 0 | 0 | 0 | 0 | 0 | 0 | 0 | 0 | 0 | 0 | 0 | 0 | 0 | 0
7:30- 7:40 | 0 | 0 | 0 | 0 | 0 | 0 | 0 | 0 | 0 | 0 | 0 | 0 | 0 | 0
7:40- 7:50 | 0 | 0 | 0 | 0 | 0 | 0 | 0 | 0 | 0 | 0 | 0 | 0 | 0 | 0
7:50- 8:00 | 0 | 0 | 0 | 0 | 0 | 0 | 0 | 0 | 0 | 0 | 0 | 0 | 0 | 0
１時間計 | 0 | 0 | 0 | 0 | 0 | 0 | 0 | 0 | 0 | 0 | 0 | 0 | 0 | 0
8:00- 8:10 | 0 | 0 | 0 | 1 | 1 | 100 | 25 | 0 | 0 | 0 | 0 | 0 | 0 | 0
8:10- 8:20 | 0 | 0 | 0 | 0 | 0 | 0 | 0 | 0 | 0 | 0 | 0 | 0 | 0 | 0
8:20- 8:30 | 0 | 0 | 0 | 0 | 0 | 0 | 0 | 1 | 0 | 0 | 0 | 1 | 0 | 12.5
8:30- 8:40 | 0 | 0 | 0 | 0 | 0 | 0 | 0 | 0 | 0 | 0 | 0 | 0 | 0 | 0
8:40- 8:50 | 0 | 0 | 0 | 0 | 0 | 0 | 0 | 0 | 0 | 0 | 0 | 0 | 0 | 0
8:50- 9:00 | 0 | 0 | 0 | 0 | 0 | 0 | 0 | 0 | 0 | 0 | 0 | 0 | 0 | 0
１時間計 | 0 | 0 | 0 | 1 | 1 | 100 | 25 | 1 | 0 | 0 | 0 | 1 | 0 | 12.5
9:00-10:00 | 0 | 0 | 0 | 0 | 0 | 0 | 0 | 2 | 0 | 0 | 0 | 2 | 0 | 25
10:00-11:00 | 0 | 0 | 0 | 0 | 0 | 0 | 0 | 1 | 0 | 1 | 0 | 2 | 0 | 25
11:00-12:00 | 0 | 0 | 2 | 0 | 2 | 0 | 50 | 0 | 0 | 0 | 0 | 0 | 0 | 0
12:00-13:00 | 0 | 0 | 0 | 0 | 0 | 0 | 0 | 0 | 0 | 0 | 0 | 0 | 0 | 0
13:00-14:00 | 1 | 0 | 0 | 0 | 1 | 0 | 25 | 0 | 0 | 0 | 0 | 0 | 0 | 0
14:00-15:00 | 0 | 0 | 0 | 0 | 0 | 0 | 0 | 0 | 0 | 0 | 0 | 0 | 0 | 0
15:00-16:00 | 0 | 0 | 0 | 0 | 0 | 0 | 0 | 0 | 0 | 0 | 0 | 0 | 0 | 0
16:00-17:00 | 0 | 0 | 0 | 0 | 0 | 0 | 0 | 2 | 0 | 0 | 0 | 2 | 0 | 25
17:00-17:10 | 0 | 0 | 0 | 0 | 0 | 0 | 0 | 0 | 0 | 0 | 0 | 0 | 0 | 0
17:10-17:20 | 0 | 0 | 0 | 0 | 0 | 0 | 0 | 0 | 0 | 0 | 0 | 0 | 0 | 0
17:20-17:30 | 0 | 0 | 0 | 0 | 0 | 0 | 0 | 0 | 0 | 0 | 0 | 0 | 0 | 0
17:30-17:40 | 0 | 0 | 0 | 0 | 0 | 0 | 0 | 1 | 0 | 0 | 0 | 1 | 0 | 12.5
17:40-17:50 | 0 | 0 | 0 | 0 | 0 | 0 | 0 | 0 | 0 | 0 | 0 | 0 | 0 | 0
17:50-18:00 | 0 | 0 | 0 | 0 | 0 | 0 | 0 | 0 | 0 | 0 | 0 | 0 | 0 | 0
１時間計 | 0 | 0 | 0 | 0 | 0 | 0 | 0 | 1 | 0 | 0 | 0 | 1 | 0 | 12.5
18:00-18:10 | 0 | 0 | 0 | 0 | 0 | 0 | 0 | 0 | 0 | 0 | 0 | 0 | 0 | 0
18:10-18:20 | 0 | 0 | 0 | 0 | 0 | 0 | 0 | 0 | 0 | 0 | 0 | 0 | 0 | 0
18:20-18:30 | 0 | 0 | 0 | 0 | 0 | 0 | 0 | 0 | 0 | 0 | 0 | 0 | 0 | 0
18:30-18:40 | 0 | 0 | 0 | 0 | 0 | 0 | 0 | 0 | 0 | 0 | 0 | 0 | 0 | 0
18:40-18:50 | 0 | 0 | 0 | 0 | 0 | 0 | 0 | 0 | 0 | 0 | 0 | 0 | 0 | 0
18:50-19:00 | 0 | 0 | 0 | 0 | 0 | 0 | 0 | 0 | 0 | 0 | 0 | 0 | 0 | 0
１時間計 | 0 | 0 | 0 | 0 | 0 | 0 | 0 | 0 | 0 | 0 | 0 | 0 | 0 | 0
全時間合計 | 1 | 0 | 2 | 1 | 4 | 25 | 100 | 7 | 0 | 1 | 0 | 8 | 0 | 100

## 方向別(5)
方 向 別 自 動 車 交 通 量 調 査 表
調査地点 ：№9 新千葉駅入口交差点
調査年月日：令和 4年11月17日(木) 天候:晴れ
方向 | 7 | [6 empty] | 8
種別時間帯 | 乗用車(台) | バ ス(台) | 小 型貨物車(台) | 大 型貨物車(台) | 合 計(台) | 大型車混入率(％) | 時 間係 数(％) | 乗用車(台) | バ ス(台) | 小 型貨物車(台) | 大 型貨物車(台) | 合 計(台) | 大型車混入率(％) | 時 間係 数(％)
7:00- 7:10 | 0 | 0 | 0 | 0 | 0 | 0 | 0 | 0 | 0 | 0 | 0 | 0 | 0 | 0
7:10- 7:20 | 0 | 0 | 0 | 0 | 0 | 0 | 0 | 0 | 0 | 0 | 0 | 0 | 0 | 0
7:20- 7:30 | 0 | 0 | 0 | 0 | 0 | 0 | 0 | 0 | 0 | 0 | 0 | 0 | 0 | 0
7:30- 7:40 | 0 | 0 | 0 | 0 | 0 | 0 | 0 | 0 | 0 | 0 | 0 | 0 | 0 | 0
7:40- 7:50 | 0 | 0 | 0 | 0 | 0 | 0 | 0 | 0 | 0 | 0 | 0 | 0 | 0 | 0
7:50- 8:00 | 0 | 0 | 0 | 0 | 0 | 0 | 0 | 0 | 0 | 0 | 0 | 0 | 0 | 0
１時間計 | 0 | 0 | 0 | 0 | 0 | 0 | 0 | 0 | 0 | 0 | 0 | 0 | 0 | 0
8:00- 8:10 | 0 | 0 | 0 | 0 | 0 | 0 | 0 | 0 | 0 | 0 | 0 | 0 | 0 | 0
8:10- 8:20 | 0 | 0 | 0 | 0 | 0 | 0 | 0 | 0 | 0 | 0 | 0 | 0 | 0 | 0
8:20- 8:30 | 0 | 0 | 0 | 0 | 0 | 0 | 0 | 1 | 0 | 0 | 0 | 1 | 0 | 25
8:30- 8:40 | 0 | 0 | 0 | 0 | 0 | 0 | 0 | 0 | 0 | 0 | 0 | 0 | 0 | 0
8:40- 8:50 | 0 | 0 | 0 | 0 | 0 | 0 | 0 | 0 | 0 | 0 | 0 | 0 | 0 | 0
8:50- 9:00 | 0 | 0 | 0 | 0 | 0 | 0 | 0 | 0 | 0 | 0 | 0 | 0 | 0 | 0
１時間計 | 0 | 0 | 0 | 0 | 0 | 0 | 0 | 1 | 0 | 0 | 0 | 1 | 0 | 25
9:00-10:00 | 1 | 0 | 0 | 0 | 1 | 0 | 100 | 1 | 0 | 0 | 0 | 1 | 0 | 25
10:00-11:00 | 0 | 0 | 0 | 0 | 0 | 0 | 0 | 1 | 0 | 0 | 0 | 1 | 0 | 25
11:00-12:00 | 0 | 0 | 0 | 0 | 0 | 0 | 0 | 0 | 0 | 0 | 0 | 0 | 0 | 0
12:00-13:00 | 0 | 0 | 0 | 0 | 0 | 0 | 0 | 0 | 0 | 0 | 0 | 0 | 0 | 0
13:00-14:00 | 0 | 0 | 0 | 0 | 0 | 0 | 0 | 0 | 0 | 0 | 0 | 0 | 0 | 0
14:00-15:00 | 0 | 0 | 0 | 0 | 0 | 0 | 0 | 0 | 0 | 0 | 0 | 0 | 0 | 0
15:00-16:00 | 0 | 0 | 0 | 0 | 0 | 0 | 0 | 0 | 0 | 0 | 0 | 0 | 0 | 0
16:00-17:00 | 0 | 0 | 0 | 0 | 0 | 0 | 0 | 0 | 0 | 0 | 0 | 0 | 0 | 0
17:00-17:10 | 0 | 0 | 0 | 0 | 0 | 0 | 0 | 0 | 0 | 0 | 0 | 0 | 0 | 0
17:10-17:20 | 0 | 0 | 0 | 0 | 0 | 0 | 0 | 0 | 0 | 0 | 0 | 0 | 0 | 0
17:20-17:30 | 0 | 0 | 0 | 0 | 0 | 0 | 0 | 0 | 0 | 0 | 0 | 0 | 0 | 0
17:30-17:40 | 0 | 0 | 0 | 0 | 0 | 0 | 0 | 1 | 0 | 0 | 0 | 1 | 0 | 25
17:40-17:50 | 0 | 0 | 0 | 0 | 0 | 0 | 0 | 0 | 0 | 0 | 0 | 0 | 0 | 0
17:50-18:00 | 0 | 0 | 0 | 0 | 0 | 0 | 0 | 0 | 0 | 0 | 0 | 0 | 0 | 0
１時間計 | 0 | 0 | 0 | 0 | 0 | 0 | 0 | 1 | 0 | 0 | 0 | 1 | 0 | 25
18:00-18:10 | 0 | 0 | 0 | 0 | 0 | 0 | 0 | 0 | 0 | 0 | 0 | 0 | 0 | 0
18:10-18:20 | 0 | 0 | 0 | 0 | 0 | 0 | 0 | 0 | 0 | 0 | 0 | 0 | 0 | 0
18:20-18:30 | 0 | 0 | 0 | 0 | 0 | 0 | 0 | 0 | 0 | 0 | 0 | 0 | 0 | 0
18:30-18:40 | 0 | 0 | 0 | 0 | 0 | 0 | 0 | 0 | 0 | 0 | 0 | 0 | 0 | 0
18:40-18:50 | 0 | 0 | 0 | 0 | 0 | 0 | 0 | 0 | 0 | 0 | 0 | 0 | 0 | 0
18:50-19:00 | 0 | 0 | 0 | 0 | 0 | 0 | 0 | 0 | 0 | 0 | 0 | 0 | 0 | 0
１時間計 | 0 | 0 | 0 | 0 | 0 | 0 | 0 | 0 | 0 | 0 | 0 | 0 | 0 | 0
全時間合計 | 1 | 0 | 0 | 0 | 1 | 0 | 100 | 4 | 0 | 0 | 0 | 4 | 0 | 100

## 方向別(6)
方 向 別 自 動 車 交 通 量 調 査 表
調査地点 ：№9 新千葉駅入口交差点
調査年月日：令和 4年11月17日(木) 天候:晴れ
方向 | [7 empty] | B 合計 ( 5+ 6+ 7+ 8)
種別時間帯 | 乗用車(台) | バ ス(台) | 小 型貨物車(台) | 大 型貨物車(台) | 合 計(台) | 大型車混入率(％) | 時 間係 数(％) | 乗用車(台) | バ ス(台) | 小 型貨物車(台) | 大 型貨物車(台) | 合 計(台) | 大型車混入率(％) | 時 間係 数(％)
7:00- 7:10 | [7 empty] | 0 | 0 | 0 | 0 | 0 | 0 | 0
7:10- 7:20 | [7 empty] | 0 | 0 | 0 | 0 | 0 | 0 | 0
7:20- 7:30 | [7 empty] | 0 | 0 | 0 | 0 | 0 | 0 | 0
7:30- 7:40 | [7 empty] | 0 | 0 | 0 | 0 | 0 | 0 | 0
7:40- 7:50 | [7 empty] | 0 | 0 | 0 | 0 | 0 | 0 | 0
7:50- 8:00 | [7 empty] | 0 | 0 | 0 | 0 | 0 | 0 | 0
１時間計 | [7 empty] | 0 | 0 | 0 | 0 | 0 | 0 | 0
8:00- 8:10 | [7 empty] | 0 | 0 | 0 | 1 | 1 | 100 | 5.9
8:10- 8:20 | [7 empty] | 0 | 0 | 0 | 0 | 0 | 0 | 0
8:20- 8:30 | [7 empty] | 2 | 0 | 0 | 0 | 2 | 0 | 11.8
8:30- 8:40 | [7 empty] | 0 | 0 | 0 | 0 | 0 | 0 | 0
8:40- 8:50 | [7 empty] | 0 | 0 | 0 | 0 | 0 | 0 | 0
8:50- 9:00 | [7 empty] | 0 | 0 | 0 | 0 | 0 | 0 | 0
１時間計 | [7 empty] | 2 | 0 | 0 | 1 | 3 | 33.3 | 17.6
9:00-10:00 | [7 empty] | 4 | 0 | 0 | 0 | 4 | 0 | 23.5
10:00-11:00 | [7 empty] | 2 | 0 | 1 | 0 | 3 | 0 | 17.6
11:00-12:00 | [7 empty] | 0 | 0 | 2 | 0 | 2 | 0 | 11.8
12:00-13:00 | [7 empty] | 0 | 0 | 0 | 0 | 0 | 0 | 0
13:00-14:00 | [7 empty] | 1 | 0 | 0 | 0 | 1 | 0 | 5.9
14:00-15:00 | [7 empty] | 0 | 0 | 0 | 0 | 0 | 0 | 0
15:00-16:00 | [7 empty] | 0 | 0 | 0 | 0 | 0 | 0 | 0
16:00-17:00 | [7 empty] | 2 | 0 | 0 | 0 | 2 | 0 | 11.8
17:00-17:10 | [7 empty] | 0 | 0 | 0 | 0 | 0 | 0 | 0
17:10-17:20 | [7 empty] | 0 | 0 | 0 | 0 | 0 | 0 | 0
17:20-17:30 | [7 empty] | 0 | 0 | 0 | 0 | 0 | 0 | 0
17:30-17:40 | [7 empty] | 2 | 0 | 0 | 0 | 2 | 0 | 11.8
17:40-17:50 | [7 empty] | 0 | 0 | 0 | 0 | 0 | 0 | 0
17:50-18:00 | [7 empty] | 0 | 0 | 0 | 0 | 0 | 0 | 0
１時間計 | [7 empty] | 2 | 0 | 0 | 0 | 2 | 0 | 11.8
18:00-18:10 | [7 empty] | 0 | 0 | 0 | 0 | 0 | 0 | 0
18:10-18:20 | [7 empty] | 0 | 0 | 0 | 0 | 0 | 0 | 0
18:20-18:30 | [7 empty] | 0 | 0 | 0 | 0 | 0 | 0 | 0
18:30-18:40 | [7 empty] | 0 | 0 | 0 | 0 | 0 | 0 | 0
18:40-18:50 | [7 empty] | 0 | 0 | 0 | 0 | 0 | 0 | 0
18:50-19:00 | [7 empty] | 0 | 0 | 0 | 0 | 0 | 0 | 0
１時間計 | [7 empty] | 0 | 0 | 0 | 0 | 0 | 0 | 0
全時間合計 | [7 empty] | 13 | 0 | 3 | 1 | 17 | 5.9 | 100

## 方向別(7)
方 向 別 自 動 車 交 通 量 調 査 表
調査地点 ：№9 新千葉駅入口交差点
調査年月日：令和 4年11月17日(木) 天候:晴れ
方向 | 9 | [6 empty] | 10
種別時間帯 | 乗用車(台) | バ ス(台) | 小 型貨物車(台) | 大 型貨物車(台) | 合 計(台) | 大型車混入率(％) | 時 間係 数(％) | 乗用車(台) | バ ス(台) | 小 型貨物車(台) | 大 型貨物車(台) | 合 計(台) | 大型車混入率(％) | 時 間係 数(％)
7:00- 7:10 | 0 | 0 | 0 | 0 | 0 | 0 | 0 | 7 | 0 | 1 | 0 | 8 | 0 | 1.3
7:10- 7:20 | 0 | 0 | 0 | 0 | 0 | 0 | 0 | 4 | 0 | 1 | 0 | 5 | 0 | 0.8
7:20- 7:30 | 0 | 0 | 0 | 0 | 0 | 0 | 0 | 3 | 0 | 1 | 0 | 4 | 0 | 0.6
7:30- 7:40 | 0 | 0 | 0 | 0 | 0 | 0 | 0 | 2 | 0 | 0 | 0 | 2 | 0 | 0.3
7:40- 7:50 | 0 | 0 | 0 | 0 | 0 | 0 | 0 | 6 | 0 | 2 | 1 | 9 | 11.1 | 1.4
7:50- 8:00 | 0 | 0 | 0 | 0 | 0 | 0 | 0 | 9 | 0 | 0 | 1 | 10 | 10 | 1.6
１時間計 | 0 | 0 | 0 | 0 | 0 | 0 | 0 | 31 | 0 | 5 | 2 | 38 | 5.3 | 6
8:00- 8:10 | 0 | 0 | 0 | 0 | 0 | 0 | 0 | 10 | 0 | 1 | 2 | 13 | 15.4 | 2
8:10- 8:20 | 0 | 0 | 0 | 0 | 0 | 0 | 0 | 8 | 0 | 1 | 0 | 9 | 0 | 1.4
8:20- 8:30 | 0 | 0 | 0 | 0 | 0 | 0 | 0 | 4 | 0 | 4 | 1 | 9 | 11.1 | 1.4
8:30- 8:40 | 1 | 0 | 0 | 0 | 1 | 0 | 33.3 | 9 | 0 | 0 | 1 | 10 | 10 | 1.6
8:40- 8:50 | 0 | 0 | 0 | 0 | 0 | 0 | 0 | 9 | 0 | 2 | 0 | 11 | 0 | 1.7
8:50- 9:00 | 0 | 0 | 0 | 0 | 0 | 0 | 0 | 3 | 0 | 1 | 0 | 4 | 0 | 0.6
１時間計 | 1 | 0 | 0 | 0 | 1 | 0 | 33.3 | 43 | 0 | 9 | 4 | 56 | 7.1 | 8.8
9:00-10:00 | 0 | 0 | 0 | 0 | 0 | 0 | 0 | 42 | 0 | 10 | 1 | 53 | 1.9 | 8.3
10:00-11:00 | 0 | 0 | 0 | 0 | 0 | 0 | 0 | 44 | 0 | 13 | 1 | 58 | 1.7 | 9.1
11:00-12:00 | 0 | 0 | 0 | 0 | 0 | 0 | 0 | 37 | 0 | 13 | 4 | 54 | 7.4 | 8.5
12:00-13:00 | 0 | 0 | 0 | 0 | 0 | 0 | 0 | 40 | 0 | 9 | 2 | 51 | 3.9 | 8
13:00-14:00 | 0 | 0 | 0 | 0 | 0 | 0 | 0 | 25 | 0 | 13 | 1 | 39 | 2.6 | 6.1
14:00-15:00 | 0 | 0 | 0 | 0 | 0 | 0 | 0 | 36 | 2 | 13 | 3 | 54 | 9.3 | 8.5
15:00-16:00 | 0 | 0 | 0 | 0 | 0 | 0 | 0 | 33 | 1 | 18 | 1 | 53 | 3.8 | 8.3
16:00-17:00 | 0 | 0 | 0 | 0 | 0 | 0 | 0 | 36 | 1 | 15 | 3 | 55 | 7.3 | 8.7
17:00-17:10 | 0 | 0 | 0 | 0 | 0 | 0 | 0 | 7 | 0 | 2 | 0 | 9 | 0 | 1.4
17:10-17:20 | 0 | 0 | 0 | 0 | 0 | 0 | 0 | 7 | 0 | 2 | 0 | 9 | 0 | 1.4
17:20-17:30 | 0 | 0 | 0 | 0 | 0 | 0 | 0 | 6 | 0 | 2 | 0 | 8 | 0 | 1.3
17:30-17:40 | 0 | 0 | 0 | 0 | 0 | 0 | 0 | 6 | 0 | 1 | 0 | 7 | 0 | 1.1
17:40-17:50 | 0 | 0 | 0 | 0 | 0 | 0 | 0 | 4 | 0 | 2 | 0 | 6 | 0 | 0.9
17:50-18:00 | 0 | 0 | 0 | 0 | 0 | 0 | 0 | 12 | 0 | 3 | 0 | 15 | 0 | 2.4
１時間計 | 0 | 0 | 0 | 0 | 0 | 0 | 0 | 42 | 0 | 12 | 0 | 54 | 0 | 8.5
18:00-18:10 | 0 | 0 | 0 | 0 | 0 | 0 | 0 | 7 | 1 | 0 | 1 | 9 | 22.2 | 1.4
18:10-18:20 | 0 | 0 | 0 | 0 | 0 | 0 | 0 | 7 | 0 | 1 | 0 | 8 | 0 | 1.3
18:20-18:30 | 1 | 0 | 0 | 0 | 1 | 0 | 33.3 | 15 | 0 | 0 | 1 | 16 | 6.3 | 2.5
18:30-18:40 | 0 | 0 | 0 | 0 | 0 | 0 | 0 | 11 | 0 | 3 | 0 | 14 | 0 | 2.2
18:40-18:50 | 0 | 0 | 0 | 0 | 0 | 0 | 0 | 9 | 0 | 1 | 0 | 10 | 0 | 1.6
18:50-19:00 | 1 | 0 | 0 | 0 | 1 | 0 | 33.3 | 12 | 0 | 1 | 0 | 13 | 0 | 2
１時間計 | 2 | 0 | 0 | 0 | 2 | 0 | 66.7 | 61 | 1 | 6 | 2 | 70 | 4.3 | 11
全時間合計 | 3 | 0 | 0 | 0 | 3 | 0 | 100 | 470 | 5 | 136 | 24 | 635 | 4.6 | 100

## 方向別(8)
方 向 別 自 動 車 交 通 量 調 査 表
調査地点 ：№9 新千葉駅入口交差点
調査年月日：令和 4年11月17日(木) 天候:晴れ
方向 | 11 | [6 empty] | 12
種別時間帯 | 乗用車(台) | バ ス(台) | 小 型貨物車(台) | 大 型貨物車(台) | 合 計(台) | 大型車混入率(％) | 時 間係 数(％) | 乗用車(台) | バ ス(台) | 小 型貨物車(台) | 大 型貨物車(台) | 合 計(台) | 大型車混入率(％) | 時 間係 数(％)
7:00- 7:10 | 8 | 0 | 1 | 0 | 9 | 0 | 1.1 | 0 | 0 | 0 | 0 | 0 | 0 | 0
7:10- 7:20 | 4 | 0 | 0 | 0 | 4 | 0 | 0.5 | 0 | 0 | 0 | 0 | 0 | 0 | 0
7:20- 7:30 | 6 | 0 | 1 | 0 | 7 | 0 | 0.8 | 0 | 0 | 0 | 0 | 0 | 0 | 0
7:30- 7:40 | 4 | 0 | 1 | 0 | 5 | 0 | 0.6 | 0 | 0 | 0 | 0 | 0 | 0 | 0
7:40- 7:50 | 2 | 0 | 1 | 0 | 3 | 0 | 0.4 | 0 | 0 | 0 | 0 | 0 | 0 | 0
7:50- 8:00 | 7 | 0 | 0 | 0 | 7 | 0 | 0.8 | 0 | 0 | 0 | 0 | 0 | 0 | 0
１時間計 | 31 | 0 | 4 | 0 | 35 | 0 | 4.2 | 0 | 0 | 0 | 0 | 0 | 0 | 0
8:00- 8:10 | 11 | 0 | 0 | 0 | 11 | 0 | 1.3 | 1 | 0 | 0 | 0 | 1 | 0 | 5.6
8:10- 8:20 | 10 | 0 | 0 | 0 | 10 | 0 | 1.2 | 0 | 0 | 0 | 0 | 0 | 0 | 0
8:20- 8:30 | 6 | 0 | 3 | 0 | 9 | 0 | 1.1 | 0 | 0 | 1 | 0 | 1 | 0 | 5.6
8:30- 8:40 | 9 | 0 | 1 | 0 | 10 | 0 | 1.2 | 1 | 0 | 0 | 1 | 2 | 50 | 11.1
8:40- 8:50 | 7 | 1 | 2 | 2 | 12 | 25 | 1.4 | 0 | 0 | 0 | 0 | 0 | 0 | 0
8:50- 9:00 | 11 | 0 | 1 | 0 | 12 | 0 | 1.4 | 1 | 0 | 0 | 0 | 1 | 0 | 5.6
１時間計 | 54 | 1 | 7 | 2 | 64 | 4.7 | 7.6 | 3 | 0 | 1 | 1 | 5 | 20 | 27.8
9:00-10:00 | 70 | 0 | 11 | 3 | 84 | 3.6 | 10 | 0 | 0 | 0 | 0 | 0 | 0 | 0
10:00-11:00 | 55 | 0 | 17 | 1 | 73 | 1.4 | 8.7 | 1 | 0 | 0 | 0 | 1 | 0 | 5.6
11:00-12:00 | 50 | 0 | 15 | 2 | 67 | 3 | 7.9 | 0 | 0 | 0 | 0 | 0 | 0 | 0
12:00-13:00 | 45 | 0 | 15 | 0 | 60 | 0 | 7.1 | 0 | 0 | 0 | 0 | 0 | 0 | 0
13:00-14:00 | 36 | 0 | 15 | 1 | 52 | 1.9 | 6.2 | 4 | 0 | 2 | 0 | 6 | 0 | 33.3
14:00-15:00 | 52 | 2 | 14 | 2 | 70 | 5.7 | 8.3 | 2 | 0 | 0 | 0 | 2 | 0 | 11.1
15:00-16:00 | 59 | 0 | 12 | 5 | 76 | 6.6 | 9 | 1 | 0 | 0 | 0 | 1 | 0 | 5.6
16:00-17:00 | 72 | 0 | 14 | 0 | 86 | 0 | 10.2 | 2 | 0 | 0 | 0 | 2 | 0 | 11.1
17:00-17:10 | 12 | 0 | 2 | 1 | 15 | 6.7 | 1.8 | 0 | 0 | 0 | 0 | 0 | 0 | 0
17:10-17:20 | 16 | 0 | 1 | 3 | 20 | 15 | 2.4 | 0 | 0 | 0 | 0 | 0 | 0 | 0
17:20-17:30 | 11 | 0 | 2 | 0 | 13 | 0 | 1.5 | 0 | 0 | 0 | 0 | 0 | 0 | 0
17:30-17:40 | 19 | 0 | 1 | 0 | 20 | 0 | 2.4 | 0 | 0 | 0 | 0 | 0 | 0 | 0
17:40-17:50 | 11 | 0 | 1 | 0 | 12 | 0 | 1.4 | 1 | 0 | 0 | 0 | 1 | 0 | 5.6
17:50-18:00 | 18 | 0 | 3 | 0 | 21 | 0 | 2.5 | 0 | 0 | 0 | 0 | 0 | 0 | 0
１時間計 | 87 | 0 | 10 | 4 | 101 | 4 | 12 | 1 | 0 | 0 | 0 | 1 | 0 | 5.6
18:00-18:10 | 6 | 0 | 1 | 0 | 7 | 0 | 0.8 | 0 | 0 | 0 | 0 | 0 | 0 | 0
18:10-18:20 | 15 | 0 | 3 | 0 | 18 | 0 | 2.1 | 0 | 0 | 0 | 0 | 0 | 0 | 0
18:20-18:30 | 11 | 0 | 2 | 1 | 14 | 7.1 | 1.7 | 0 | 0 | 0 | 0 | 0 | 0 | 0
18:30-18:40 | 11 | 1 | 0 | 0 | 12 | 8.3 | 1.4 | 0 | 0 | 0 | 0 | 0 | 0 | 0
18:40-18:50 | 14 | 0 | 1 | 0 | 15 | 0 | 1.8 | 0 | 0 | 0 | 0 | 0 | 0 | 0
18:50-19:00 | 8 | 0 | 1 | 0 | 9 | 0 | 1.1 | 0 | 0 | 0 | 0 | 0 | 0 | 0
１時間計 | 65 | 1 | 8 | 1 | 75 | 2.7 | 8.9 | 0 | 0 | 0 | 0 | 0 | 0 | 0
全時間合計 | 676 | 4 | 142 | 21 | 843 | 3 | 100 | 14 | 0 | 3 | 1 | 18 | 5.6 | 100

## 方向別(9)
方 向 別 自 動 車 交 通 量 調 査 表
調査地点 ：№9 新千葉駅入口交差点
調査年月日：令和 4年11月17日(木) 天候:晴れ
方向 | [7 empty] | C 合計 ( 9+10+11+12)
種別時間帯 | 乗用車(台) | バ ス(台) | 小 型貨物車(台) | 大 型貨物車(台) | 合 計(台) | 大型車混入率(％) | 時 間係 数(％) | 乗用車(台) | バ ス(台) | 小 型貨物車(台) | 大 型貨物車(台) | 合 計(台) | 大型車混入率(％) | 時 間係 数(％)
7:00- 7:10 | [7 empty] | 15 | 0 | 2 | 0 | 17 | 0 | 1.1
7:10- 7:20 | [7 empty] | 8 | 0 | 1 | 0 | 9 | 0 | 0.6
7:20- 7:30 | [7 empty] | 9 | 0 | 2 | 0 | 11 | 0 | 0.7
7:30- 7:40 | [7 empty] | 6 | 0 | 1 | 0 | 7 | 0 | 0.5
7:40- 7:50 | [7 empty] | 8 | 0 | 3 | 1 | 12 | 8.3 | 0.8
7:50- 8:00 | [7 empty] | 16 | 0 | 0 | 1 | 17 | 5.9 | 1.1
１時間計 | [7 empty] | 62 | 0 | 9 | 2 | 73 | 2.7 | 4.9
8:00- 8:10 | [7 empty] | 22 | 0 | 1 | 2 | 25 | 8 | 1.7
8:10- 8:20 | [7 empty] | 18 | 0 | 1 | 0 | 19 | 0 | 1.3
8:20- 8:30 | [7 empty] | 10 | 0 | 8 | 1 | 19 | 5.3 | 1.3
8:30- 8:40 | [7 empty] | 20 | 0 | 1 | 2 | 23 | 8.7 | 1.5
8:40- 8:50 | [7 empty] | 16 | 1 | 4 | 2 | 23 | 13 | 1.5
8:50- 9:00 | [7 empty] | 15 | 0 | 2 | 0 | 17 | 0 | 1.1
１時間計 | [7 empty] | 101 | 1 | 17 | 7 | 126 | 6.3 | 8.4
9:00-10:00 | [7 empty] | 112 | 0 | 21 | 4 | 137 | 2.9 | 9.1
10:00-11:00 | [7 empty] | 100 | 0 | 30 | 2 | 132 | 1.5 | 8.8
11:00-12:00 | [7 empty] | 87 | 0 | 28 | 6 | 121 | 5 | 8.1
12:00-13:00 | [7 empty] | 85 | 0 | 24 | 2 | 111 | 1.8 | 7.4
13:00-14:00 | [7 empty] | 65 | 0 | 30 | 2 | 97 | 2.1 | 6.5
14:00-15:00 | [7 empty] | 90 | 4 | 27 | 5 | 126 | 7.1 | 8.4
15:00-16:00 | [7 empty] | 93 | 1 | 30 | 6 | 130 | 5.4 | 8.7
16:00-17:00 | [7 empty] | 110 | 1 | 29 | 3 | 143 | 2.8 | 9.5
17:00-17:10 | [7 empty] | 19 | 0 | 4 | 1 | 24 | 4.2 | 1.6
17:10-17:20 | [7 empty] | 23 | 0 | 3 | 3 | 29 | 10.3 | 1.9
17:20-17:30 | [7 empty] | 17 | 0 | 4 | 0 | 21 | 0 | 1.4
17:30-17:40 | [7 empty] | 25 | 0 | 2 | 0 | 27 | 0 | 1.8
17:40-17:50 | [7 empty] | 16 | 0 | 3 | 0 | 19 | 0 | 1.3
17:50-18:00 | [7 empty] | 30 | 0 | 6 | 0 | 36 | 0 | 2.4
１時間計 | [7 empty] | 130 | 0 | 22 | 4 | 156 | 2.6 | 10.4
18:00-18:10 | [7 empty] | 13 | 1 | 1 | 1 | 16 | 12.5 | 1.1
18:10-18:20 | [7 empty] | 22 | 0 | 4 | 0 | 26 | 0 | 1.7
18:20-18:30 | [7 empty] | 27 | 0 | 2 | 2 | 31 | 6.5 | 2.1
18:30-18:40 | [7 empty] | 22 | 1 | 3 | 0 | 26 | 3.8 | 1.7
18:40-18:50 | [7 empty] | 23 | 0 | 2 | 0 | 25 | 0 | 1.7
18:50-19:00 | [7 empty] | 21 | 0 | 2 | 0 | 23 | 0 | 1.5
１時間計 | [7 empty] | 128 | 2 | 14 | 3 | 147 | 3.4 | 9.8
全時間合計 | [7 empty] | 1163 | 9 | 281 | 46 | 1499 | 3.7 | 100

## 方向別(10)
方 向 別 自 動 車 交 通 量 調 査 表
調査地点 ：№9 新千葉駅入口交差点
調査年月日：令和 4年11月17日(木) 天候:晴れ
方向 | 13 | [6 empty] | 14
種別時間帯 | 乗用車(台) | バ ス(台) | 小 型貨物車(台) | 大 型貨物車(台) | 合 計(台) | 大型車混入率(％) | 時 間係 数(％) | 乗用車(台) | バ ス(台) | 小 型貨物車(台) | 大 型貨物車(台) | 合 計(台) | 大型車混入率(％) | 時 間係 数(％)
7:00- 7:10 | 0 | 0 | 0 | 0 | 0 | 0 | 0 | 0 | 0 | 0 | 0 | 0 | 0 | 0
7:10- 7:20 | 0 | 0 | 0 | 0 | 0 | 0 | 0 | 0 | 0 | 0 | 0 | 0 | 0 | 0
7:20- 7:30 | 0 | 0 | 0 | 0 | 0 | 0 | 0 | 0 | 0 | 0 | 0 | 0 | 0 | 0
7:30- 7:40 | 0 | 0 | 0 | 0 | 0 | 0 | 0 | 0 | 0 | 0 | 0 | 0 | 0 | 0
7:40- 7:50 | 0 | 0 | 0 | 0 | 0 | 0 | 0 | 0 | 0 | 0 | 0 | 0 | 0 | 0
7:50- 8:00 | 0 | 0 | 0 | 0 | 0 | 0 | 0 | 0 | 0 | 0 | 0 | 0 | 0 | 0
１時間計 | 0 | 0 | 0 | 0 | 0 | 0 | 0 | 0 | 0 | 0 | 0 | 0 | 0 | 0
8:00- 8:10 | 0 | 0 | 0 | 0 | 0 | 0 | 0 | 0 | 0 | 0 | 1 | 1 | 100 | 11.1
8:10- 8:20 | 0 | 0 | 0 | 0 | 0 | 0 | 0 | 0 | 0 | 0 | 0 | 0 | 0 | 0
8:20- 8:30 | 0 | 0 | 0 | 0 | 0 | 0 | 0 | 0 | 0 | 0 | 0 | 0 | 0 | 0
8:30- 8:40 | 0 | 0 | 0 | 0 | 0 | 0 | 0 | 0 | 0 | 1 | 0 | 1 | 0 | 11.1
8:40- 8:50 | 0 | 0 | 0 | 0 | 0 | 0 | 0 | 0 | 0 | 0 | 0 | 0 | 0 | 0
8:50- 9:00 | 0 | 0 | 0 | 0 | 0 | 0 | 0 | 0 | 0 | 0 | 0 | 0 | 0 | 0
１時間計 | 0 | 0 | 0 | 0 | 0 | 0 | 0 | 0 | 0 | 1 | 1 | 2 | 50 | 22.2
9:00-10:00 | 0 | 0 | 0 | 0 | 0 | 0 | 0 | 1 | 0 | 0 | 0 | 1 | 0 | 11.1
10:00-11:00 | 0 | 0 | 1 | 0 | 1 | 0 | 9.1 | 0 | 0 | 0 | 0 | 0 | 0 | 0
11:00-12:00 | 0 | 1 | 0 | 0 | 1 | 100 | 9.1 | 0 | 0 | 2 | 1 | 3 | 33.3 | 33.3
12:00-13:00 | 0 | 0 | 0 | 0 | 0 | 0 | 0 | 0 | 0 | 0 | 0 | 0 | 0 | 0
13:00-14:00 | 2 | 0 | 0 | 0 | 2 | 0 | 18.2 | 2 | 0 | 0 | 0 | 2 | 0 | 22.2
14:00-15:00 | 1 | 0 | 0 | 0 | 1 | 0 | 9.1 | 0 | 0 | 0 | 0 | 0 | 0 | 0
15:00-16:00 | 0 | 0 | 0 | 1 | 1 | 100 | 9.1 | 0 | 0 | 0 | 0 | 0 | 0 | 0
16:00-17:00 | 1 | 0 | 0 | 1 | 2 | 50 | 18.2 | 1 | 0 | 0 | 0 | 1 | 0 | 11.1
17:00-17:10 | 0 | 0 | 0 | 0 | 0 | 0 | 0 | 0 | 0 | 0 | 0 | 0 | 0 | 0
17:10-17:20 | 0 | 0 | 0 | 0 | 0 | 0 | 0 | 0 | 0 | 0 | 0 | 0 | 0 | 0
17:20-17:30 | 0 | 0 | 0 | 0 | 0 | 0 | 0 | 0 | 0 | 0 | 0 | 0 | 0 | 0
17:30-17:40 | 0 | 0 | 0 | 0 | 0 | 0 | 0 | 0 | 0 | 0 | 0 | 0 | 0 | 0
17:40-17:50 | 0 | 0 | 0 | 0 | 0 | 0 | 0 | 0 | 0 | 0 | 0 | 0 | 0 | 0
17:50-18:00 | 1 | 0 | 0 | 0 | 1 | 0 | 9.1 | 0 | 0 | 0 | 0 | 0 | 0 | 0
１時間計 | 1 | 0 | 0 | 0 | 1 | 0 | 9.1 | 0 | 0 | 0 | 0 | 0 | 0 | 0
18:00-18:10 | 0 | 0 | 0 | 0 | 0 | 0 | 0 | 0 | 0 | 0 | 0 | 0 | 0 | 0
18:10-18:20 | 0 | 0 | 0 | 0 | 0 | 0 | 0 | 0 | 0 | 0 | 0 | 0 | 0 | 0
18:20-18:30 | 1 | 0 | 0 | 1 | 2 | 50 | 18.2 | 0 | 0 | 0 | 0 | 0 | 0 | 0
18:30-18:40 | 0 | 0 | 0 | 0 | 0 | 0 | 0 | 0 | 0 | 0 | 0 | 0 | 0 | 0
18:40-18:50 | 0 | 0 | 0 | 0 | 0 | 0 | 0 | 0 | 0 | 0 | 0 | 0 | 0 | 0
18:50-19:00 | 0 | 0 | 0 | 0 | 0 | 0 | 0 | 0 | 0 | 0 | 0 | 0 | 0 | 0
１時間計 | 1 | 0 | 0 | 1 | 2 | 50 | 18.2 | 0 | 0 | 0 | 0 | 0 | 0 | 0
全時間合計 | 6 | 1 | 1 | 3 | 11 | 36.4 | 100 | 4 | 0 | 3 | 2 | 9 | 22.2 | 100

## 方向別(11)
方 向 別 自 動 車 交 通 量 調 査 表
調査地点 ：№9 新千葉駅入口交差点
調査年月日：令和 4年11月17日(木) 天候:晴れ
方向 | 15 | [6 empty] | 16
種別時間帯 | 乗用車(台) | バ ス(台) | 小 型貨物車(台) | 大 型貨物車(台) | 合 計(台) | 大型車混入率(％) | 時 間係 数(％) | 乗用車(台) | バ ス(台) | 小 型貨物車(台) | 大 型貨物車(台) | 合 計(台) | 大型車混入率(％) | 時 間係 数(％)
7:00- 7:10 | 6 | 0 | 2 | 1 | 9 | 11.1 | 1.5 | 2 | 0 | 0 | 0 | 2 | 0 | 0.8
7:10- 7:20 | 5 | 0 | 1 | 0 | 6 | 0 | 1 | 2 | 0 | 0 | 0 | 2 | 0 | 0.8
7:20- 7:30 | 4 | 0 | 1 | 1 | 6 | 16.7 | 1 | 1 | 0 | 0 | 0 | 1 | 0 | 0.4
7:30- 7:40 | 4 | 0 | 0 | 0 | 4 | 0 | 0.7 | 1 | 0 | 1 | 0 | 2 | 0 | 0.8
7:40- 7:50 | 5 | 0 | 2 | 0 | 7 | 0 | 1.1 | 2 | 0 | 0 | 0 | 2 | 0 | 0.8
7:50- 8:00 | 4 | 0 | 1 | 0 | 5 | 0 | 0.8 | 1 | 0 | 0 | 0 | 1 | 0 | 0.4
１時間計 | 28 | 0 | 7 | 2 | 37 | 5.4 | 6.1 | 9 | 0 | 1 | 0 | 10 | 0 | 4.1
8:00- 8:10 | 8 | 0 | 3 | 0 | 11 | 0 | 1.8 | 2 | 0 | 1 | 0 | 3 | 0 | 1.2
8:10- 8:20 | 7 | 1 | 1 | 0 | 9 | 11.1 | 1.5 | 1 | 0 | 1 | 0 | 2 | 0 | 0.8
8:20- 8:30 | 13 | 0 | 2 | 1 | 16 | 6.3 | 2.6 | 2 | 0 | 1 | 1 | 4 | 25 | 1.6
8:30- 8:40 | 9 | 0 | 3 | 0 | 12 | 0 | 2 | 2 | 0 | 1 | 2 | 5 | 40 | 2
8:40- 8:50 | 1 | 0 | 1 | 0 | 2 | 0 | 0.3 | 3 | 0 | 0 | 0 | 3 | 0 | 1.2
8:50- 9:00 | 5 | 0 | 4 | 0 | 9 | 0 | 1.5 | 2 | 0 | 0 | 0 | 2 | 0 | 0.8
１時間計 | 43 | 1 | 14 | 1 | 59 | 3.4 | 9.7 | 12 | 0 | 4 | 3 | 19 | 15.8 | 7.8
9:00-10:00 | 37 | 0 | 12 | 3 | 52 | 5.8 | 8.5 | 13 | 0 | 2 | 1 | 16 | 6.3 | 6.6
10:00-11:00 | 40 | 0 | 11 | 1 | 52 | 1.9 | 8.5 | 15 | 0 | 1 | 1 | 17 | 5.9 | 7
11:00-12:00 | 39 | 0 | 8 | 1 | 48 | 2.1 | 7.9 | 11 | 0 | 5 | 1 | 17 | 5.9 | 7
12:00-13:00 | 35 | 0 | 7 | 1 | 43 | 2.3 | 7.1 | 14 | 0 | 2 | 0 | 16 | 0 | 6.6
13:00-14:00 | 43 | 0 | 12 | 3 | 58 | 5.2 | 9.5 | 15 | 0 | 0 | 0 | 15 | 0 | 6.1
14:00-15:00 | 35 | 1 | 15 | 2 | 53 | 5.7 | 8.7 | 11 | 0 | 5 | 3 | 19 | 15.8 | 7.8
15:00-16:00 | 27 | 1 | 10 | 2 | 40 | 7.5 | 6.6 | 21 | 1 | 7 | 1 | 30 | 6.7 | 12.3
16:00-17:00 | 32 | 0 | 8 | 1 | 41 | 2.4 | 6.7 | 28 | 0 | 4 | 0 | 32 | 0 | 13.1
17:00-17:10 | 12 | 0 | 1 | 0 | 13 | 0 | 2.1 | 5 | 0 | 2 | 0 | 7 | 0 | 2.9
17:10-17:20 | 9 | 0 | 1 | 0 | 10 | 0 | 1.6 | 4 | 0 | 1 | 0 | 5 | 0 | 2
17:20-17:30 | 9 | 0 | 4 | 0 | 13 | 0 | 2.1 | 3 | 1 | 0 | 0 | 4 | 25 | 1.6
17:30-17:40 | 10 | 0 | 1 | 0 | 11 | 0 | 1.8 | 5 | 0 | 0 | 0 | 5 | 0 | 2
17:40-17:50 | 12 | 0 | 1 | 0 | 13 | 0 | 2.1 | 2 | 0 | 0 | 0 | 2 | 0 | 0.8
17:50-18:00 | 6 | 0 | 2 | 0 | 8 | 0 | 1.3 | 5 | 0 | 2 | 0 | 7 | 0 | 2.9
１時間計 | 58 | 0 | 10 | 0 | 68 | 0 | 11.2 | 24 | 1 | 5 | 0 | 30 | 3.3 | 12.3
18:00-18:10 | 8 | 0 | 1 | 1 | 10 | 10 | 1.6 | 3 | 0 | 0 | 0 | 3 | 0 | 1.2
18:10-18:20 | 9 | 0 | 2 | 0 | 11 | 0 | 1.8 | 6 | 0 | 0 | 0 | 6 | 0 | 2.5
18:20-18:30 | 10 | 0 | 0 | 0 | 10 | 0 | 1.6 | 4 | 0 | 0 | 0 | 4 | 0 | 1.6
18:30-18:40 | 10 | 0 | 1 | 0 | 11 | 0 | 1.8 | 1 | 0 | 0 | 0 | 1 | 0 | 0.4
18:40-18:50 | 5 | 0 | 1 | 0 | 6 | 0 | 1 | 4 | 0 | 0 | 0 | 4 | 0 | 1.6
18:50-19:00 | 10 | 0 | 0 | 0 | 10 | 0 | 1.6 | 5 | 0 | 0 | 0 | 5 | 0 | 2
１時間計 | 52 | 0 | 5 | 1 | 58 | 1.7 | 9.5 | 23 | 0 | 0 | 0 | 23 | 0 | 9.4
全時間合計 | 469 | 3 | 119 | 18 | 609 | 3.4 | 100 | 196 | 2 | 36 | 10 | 244 | 4.9 | 100

## 方向別(12)
方 向 別 自 動 車 交 通 量 調 査 表
調査地点 ：№9 新千葉駅入口交差点
調査年月日：令和 4年11月17日(木) 天候:晴れ
方向 | [7 empty] | D 合計 (13+14+15+16)
種別時間帯 | 乗用車(台) | バ ス(台) | 小 型貨物車(台) | 大 型貨物車(台) | 合 計(台) | 大型車混入率(％) | 時 間係 数(％) | 乗用車(台) | バ ス(台) | 小 型貨物車(台) | 大 型貨物車(台) | 合 計(台) | 大型車混入率(％) | 時 間係 数(％)
7:00- 7:10 | [7 empty] | 8 | 0 | 2 | 1 | 11 | 9.1 | 1.3
7:10- 7:20 | [7 empty] | 7 | 0 | 1 | 0 | 8 | 0 | 0.9
7:20- 7:30 | [7 empty] | 5 | 0 | 1 | 1 | 7 | 14.3 | 0.8
7:30- 7:40 | [7 empty] | 5 | 0 | 1 | 0 | 6 | 0 | 0.7
7:40- 7:50 | [7 empty] | 7 | 0 | 2 | 0 | 9 | 0 | 1
7:50- 8:00 | [7 empty] | 5 | 0 | 1 | 0 | 6 | 0 | 0.7
１時間計 | [7 empty] | 37 | 0 | 8 | 2 | 47 | 4.3 | 5.4
8:00- 8:10 | [7 empty] | 10 | 0 | 4 | 1 | 15 | 6.7 | 1.7
8:10- 8:20 | [7 empty] | 8 | 1 | 2 | 0 | 11 | 9.1 | 1.3
8:20- 8:30 | [7 empty] | 15 | 0 | 3 | 2 | 20 | 10 | 2.3
8:30- 8:40 | [7 empty] | 11 | 0 | 5 | 2 | 18 | 11.1 | 2.1
8:40- 8:50 | [7 empty] | 4 | 0 | 1 | 0 | 5 | 0 | 0.6
8:50- 9:00 | [7 empty] | 7 | 0 | 4 | 0 | 11 | 0 | 1.3
１時間計 | [7 empty] | 55 | 1 | 19 | 5 | 80 | 7.5 | 9.2
9:00-10:00 | [7 empty] | 51 | 0 | 14 | 4 | 69 | 5.8 | 7.9
10:00-11:00 | [7 empty] | 55 | 0 | 13 | 2 | 70 | 2.9 | 8
11:00-12:00 | [7 empty] | 50 | 1 | 15 | 3 | 69 | 5.8 | 7.9
12:00-13:00 | [7 empty] | 49 | 0 | 9 | 1 | 59 | 1.7 | 6.8
13:00-14:00 | [7 empty] | 62 | 0 | 12 | 3 | 77 | 3.9 | 8.8
14:00-15:00 | [7 empty] | 47 | 1 | 20 | 5 | 73 | 8.2 | 8.4
15:00-16:00 | [7 empty] | 48 | 2 | 17 | 4 | 71 | 8.5 | 8.1
16:00-17:00 | [7 empty] | 62 | 0 | 12 | 2 | 76 | 2.6 | 8.7
17:00-17:10 | [7 empty] | 17 | 0 | 3 | 0 | 20 | 0 | 2.3
17:10-17:20 | [7 empty] | 13 | 0 | 2 | 0 | 15 | 0 | 1.7
17:20-17:30 | [7 empty] | 12 | 1 | 4 | 0 | 17 | 5.9 | 1.9
17:30-17:40 | [7 empty] | 15 | 0 | 1 | 0 | 16 | 0 | 1.8
17:40-17:50 | [7 empty] | 14 | 0 | 1 | 0 | 15 | 0 | 1.7
17:50-18:00 | [7 empty] | 12 | 0 | 4 | 0 | 16 | 0 | 1.8
１時間計 | [7 empty] | 83 | 1 | 15 | 0 | 99 | 1 | 11.3
18:00-18:10 | [7 empty] | 11 | 0 | 1 | 1 | 13 | 7.7 | 1.5
18:10-18:20 | [7 empty] | 15 | 0 | 2 | 0 | 17 | 0 | 1.9
18:20-18:30 | [7 empty] | 15 | 0 | 0 | 1 | 16 | 6.3 | 1.8
18:30-18:40 | [7 empty] | 11 | 0 | 1 | 0 | 12 | 0 | 1.4
18:40-18:50 | [7 empty] | 9 | 0 | 1 | 0 | 10 | 0 | 1.1
18:50-19:00 | [7 empty] | 15 | 0 | 0 | 0 | 15 | 0 | 1.7
１時間計 | [7 empty] | 76 | 0 | 5 | 2 | 83 | 2.4 | 9.5
全時間合計 | [7 empty] | 675 | 6 | 159 | 33 | 873 | 4.5 | 100

## 方向別(13)
方 向 別 自 動 車 交 通 量 調 査 表
調査地点 ：№9 新千葉駅入口交差点
調査年月日：令和 4年11月17日(木) 天候:晴れ
方向 | 17 | [6 empty] | 18
種別時間帯 | 乗用車(台) | バ ス(台) | 小 型貨物車(台) | 大 型貨物車(台) | 合 計(台) | 大型車混入率(％) | 時 間係 数(％) | 乗用車(台) | バ ス(台) | 小 型貨物車(台) | 大 型貨物車(台) | 合 計(台) | 大型車混入率(％) | 時 間係 数(％)
7:00- 7:10 | 3 | 0 | 1 | 0 | 4 | 0 | 1.9 | 6 | 0 | 0 | 0 | 6 | 0 | 0.7
7:10- 7:20 | 2 | 0 | 1 | 0 | 3 | 0 | 1.4 | 11 | 0 | 2 | 0 | 13 | 0 | 1.4
7:20- 7:30 | 1 | 0 | 0 | 0 | 1 | 0 | 0.5 | 13 | 0 | 2 | 0 | 15 | 0 | 1.7
7:30- 7:40 | 3 | 0 | 0 | 0 | 3 | 0 | 1.4 | 9 | 0 | 1 | 0 | 10 | 0 | 1.1
7:40- 7:50 | 2 | 0 | 1 | 0 | 3 | 0 | 1.4 | 3 | 0 | 3 | 0 | 6 | 0 | 0.7
7:50- 8:00 | 3 | 0 | 1 | 0 | 4 | 0 | 1.9 | 17 | 0 | 1 | 0 | 18 | 0 | 2
１時間計 | 14 | 0 | 4 | 0 | 18 | 0 | 8.5 | 59 | 0 | 9 | 0 | 68 | 0 | 7.5
8:00- 8:10 | 3 | 0 | 1 | 0 | 4 | 0 | 1.9 | 10 | 0 | 1 | 0 | 11 | 0 | 1.2
8:10- 8:20 | 5 | 1 | 2 | 0 | 8 | 12.5 | 3.8 | 14 | 0 | 1 | 0 | 15 | 0 | 1.7
8:20- 8:30 | 3 | 0 | 0 | 1 | 4 | 25 | 1.9 | 18 | 0 | 2 | 0 | 20 | 0 | 2.2
8:30- 8:40 | 6 | 0 | 1 | 0 | 7 | 0 | 3.3 | 12 | 0 | 1 | 0 | 13 | 0 | 1.4
8:40- 8:50 | 3 | 0 | 1 | 0 | 4 | 0 | 1.9 | 12 | 0 | 0 | 0 | 12 | 0 | 1.3
8:50- 9:00 | 3 | 0 | 1 | 0 | 4 | 0 | 1.9 | 7 | 0 | 1 | 0 | 8 | 0 | 0.9
１時間計 | 23 | 1 | 6 | 1 | 31 | 6.5 | 14.6 | 73 | 0 | 6 | 0 | 79 | 0 | 8.7
9:00-10:00 | 12 | 0 | 3 | 2 | 17 | 11.8 | 8 | 59 | 0 | 11 | 5 | 75 | 6.7 | 8.3
10:00-11:00 | 15 | 0 | 4 | 0 | 19 | 0 | 8.9 | 61 | 0 | 18 | 2 | 81 | 2.5 | 8.9
11:00-12:00 | 11 | 0 | 5 | 0 | 16 | 0 | 7.5 | 55 | 1 | 18 | 1 | 75 | 2.7 | 8.3
12:00-13:00 | 9 | 0 | 3 | 1 | 13 | 7.7 | 6.1 | 61 | 0 | 14 | 4 | 79 | 5.1 | 8.7
13:00-14:00 | 13 | 0 | 4 | 0 | 17 | 0 | 8 | 73 | 2 | 11 | 5 | 91 | 7.7 | 10
14:00-15:00 | 13 | 0 | 3 | 1 | 17 | 5.9 | 8 | 50 | 1 | 14 | 8 | 73 | 12.3 | 8.1
15:00-16:00 | 14 | 0 | 3 | 0 | 17 | 0 | 8 | 55 | 0 | 12 | 5 | 72 | 6.9 | 7.9
16:00-17:00 | 10 | 0 | 4 | 2 | 16 | 12.5 | 7.5 | 62 | 0 | 15 | 2 | 79 | 2.5 | 8.7
17:00-17:10 | 3 | 0 | 1 | 1 | 5 | 20 | 2.3 | 16 | 0 | 1 | 0 | 17 | 0 | 1.9
17:10-17:20 | 1 | 0 | 0 | 0 | 1 | 0 | 0.5 | 14 | 0 | 3 | 1 | 18 | 5.6 | 2
17:20-17:30 | 2 | 0 | 0 | 1 | 3 | 33.3 | 1.4 | 7 | 0 | 2 | 0 | 9 | 0 | 1
17:30-17:40 | 3 | 0 | 0 | 0 | 3 | 0 | 1.4 | 10 | 0 | 3 | 0 | 13 | 0 | 1.4
17:40-17:50 | 3 | 0 | 1 | 0 | 4 | 0 | 1.9 | 11 | 0 | 1 | 0 | 12 | 0 | 1.3
17:50-18:00 | 1 | 0 | 0 | 0 | 1 | 0 | 0.5 | 5 | 0 | 0 | 0 | 5 | 0 | 0.6
１時間計 | 13 | 0 | 2 | 2 | 17 | 11.8 | 8 | 63 | 0 | 10 | 1 | 74 | 1.4 | 8.2
18:00-18:10 | 2 | 0 | 0 | 0 | 2 | 0 | 0.9 | 10 | 0 | 1 | 0 | 11 | 0 | 1.2
18:10-18:20 | 3 | 0 | 0 | 0 | 3 | 0 | 1.4 | 6 | 0 | 1 | 2 | 9 | 22.2 | 1
18:20-18:30 | 3 | 0 | 2 | 0 | 5 | 0 | 2.3 | 8 | 0 | 3 | 0 | 11 | 0 | 1.2
18:30-18:40 | 1 | 0 | 0 | 0 | 1 | 0 | 0.5 | 8 | 0 | 2 | 1 | 11 | 9.1 | 1.2
18:40-18:50 | 1 | 0 | 1 | 0 | 2 | 0 | 0.9 | 8 | 0 | 0 | 1 | 9 | 11.1 | 1
18:50-19:00 | 2 | 0 | 0 | 0 | 2 | 0 | 0.9 | 8 | 0 | 1 | 0 | 9 | 0 | 1
１時間計 | 12 | 0 | 3 | 0 | 15 | 0 | 7 | 48 | 0 | 8 | 4 | 60 | 6.7 | 6.6
全時間合計 | 159 | 1 | 44 | 9 | 213 | 4.7 | 100 | 719 | 4 | 146 | 37 | 906 | 4.5 | 100

## 方向別(14)
方 向 別 自 動 車 交 通 量 調 査 表
調査地点 ：№9 新千葉駅入口交差点
調査年月日：令和 4年11月17日(木) 天候:晴れ
方向 | 19 | [6 empty] | 20
種別時間帯 | 乗用車(台) | バ ス(台) | 小 型貨物車(台) | 大 型貨物車(台) | 合 計(台) | 大型車混入率(％) | 時 間係 数(％) | 乗用車(台) | バ ス(台) | 小 型貨物車(台) | 大 型貨物車(台) | 合 計(台) | 大型車混入率(％) | 時 間係 数(％)
7:00- 7:10 | 0 | 0 | 0 | 0 | 0 | 0 | 0 | 0 | 0 | 0 | 0 | 0 | 0 | 0
7:10- 7:20 | 0 | 0 | 0 | 0 | 0 | 0 | 0 | 1 | 0 | 0 | 0 | 1 | 0 | 1.4
7:20- 7:30 | 0 | 0 | 0 | 0 | 0 | 0 | 0 | 0 | 0 | 0 | 0 | 0 | 0 | 0
7:30- 7:40 | 0 | 0 | 0 | 0 | 0 | 0 | 0 | 1 | 0 | 0 | 0 | 1 | 0 | 1.4
7:40- 7:50 | 0 | 0 | 0 | 0 | 0 | 0 | 0 | 0 | 0 | 0 | 0 | 0 | 0 | 0
7:50- 8:00 | 0 | 0 | 0 | 0 | 0 | 0 | 0 | 4 | 0 | 0 | 1 | 5 | 20 | 7.2
１時間計 | 0 | 0 | 0 | 0 | 0 | 0 | 0 | 6 | 0 | 0 | 1 | 7 | 14.3 | 10.1
8:00- 8:10 | 0 | 0 | 0 | 0 | 0 | 0 | 0 | 1 | 0 | 0 | 0 | 1 | 0 | 1.4
8:10- 8:20 | 0 | 0 | 0 | 0 | 0 | 0 | 0 | 1 | 0 | 0 | 0 | 1 | 0 | 1.4
8:20- 8:30 | 0 | 0 | 0 | 0 | 0 | 0 | 0 | 0 | 0 | 0 | 0 | 0 | 0 | 0
8:30- 8:40 | 0 | 0 | 1 | 0 | 1 | 0 | 10 | 0 | 0 | 0 | 0 | 0 | 0 | 0
8:40- 8:50 | 0 | 0 | 0 | 0 | 0 | 0 | 0 | 1 | 0 | 0 | 0 | 1 | 0 | 1.4
8:50- 9:00 | 0 | 0 | 0 | 0 | 0 | 0 | 0 | 1 | 0 | 0 | 0 | 1 | 0 | 1.4
１時間計 | 0 | 0 | 1 | 0 | 1 | 0 | 10 | 4 | 0 | 0 | 0 | 4 | 0 | 5.8
9:00-10:00 | 0 | 0 | 0 | 0 | 0 | 0 | 0 | 2 | 0 | 1 | 0 | 3 | 0 | 4.3
10:00-11:00 | 0 | 0 | 1 | 0 | 1 | 0 | 10 | 5 | 0 | 1 | 0 | 6 | 0 | 8.7
11:00-12:00 | 2 | 0 | 0 | 1 | 3 | 33.3 | 30 | 3 | 0 | 1 | 1 | 5 | 20 | 7.2
12:00-13:00 | 0 | 0 | 1 | 0 | 1 | 0 | 10 | 1 | 0 | 0 | 1 | 2 | 50 | 2.9
13:00-14:00 | 0 | 0 | 1 | 0 | 1 | 0 | 10 | 8 | 0 | 2 | 0 | 10 | 0 | 14.5
14:00-15:00 | 0 | 0 | 0 | 0 | 0 | 0 | 0 | 9 | 0 | 1 | 0 | 10 | 0 | 14.5
15:00-16:00 | 0 | 0 | 1 | 0 | 1 | 0 | 10 | 4 | 0 | 1 | 1 | 6 | 16.7 | 8.7
16:00-17:00 | 1 | 0 | 0 | 0 | 1 | 0 | 10 | 5 | 0 | 1 | 0 | 6 | 0 | 8.7
17:00-17:10 | 0 | 0 | 0 | 0 | 0 | 0 | 0 | 1 | 0 | 0 | 0 | 1 | 0 | 1.4
17:10-17:20 | 0 | 0 | 0 | 0 | 0 | 0 | 0 | 0 | 0 | 0 | 0 | 0 | 0 | 0
17:20-17:30 | 0 | 0 | 0 | 0 | 0 | 0 | 0 | 1 | 0 | 0 | 1 | 2 | 50 | 2.9
17:30-17:40 | 0 | 0 | 0 | 0 | 0 | 0 | 0 | 1 | 0 | 0 | 0 | 1 | 0 | 1.4
17:40-17:50 | 0 | 0 | 0 | 0 | 0 | 0 | 0 | 1 | 0 | 1 | 0 | 2 | 0 | 2.9
17:50-18:00 | 0 | 0 | 0 | 0 | 0 | 0 | 0 | 0 | 0 | 1 | 0 | 1 | 0 | 1.4
１時間計 | 0 | 0 | 0 | 0 | 0 | 0 | 0 | 4 | 0 | 2 | 1 | 7 | 14.3 | 10.1
18:00-18:10 | 0 | 0 | 0 | 0 | 0 | 0 | 0 | 1 | 0 | 0 | 0 | 1 | 0 | 1.4
18:10-18:20 | 0 | 0 | 0 | 1 | 1 | 100 | 10 | 0 | 0 | 0 | 0 | 0 | 0 | 0
18:20-18:30 | 0 | 0 | 0 | 0 | 0 | 0 | 0 | 1 | 0 | 0 | 0 | 1 | 0 | 1.4
18:30-18:40 | 0 | 0 | 0 | 0 | 0 | 0 | 0 | 0 | 0 | 0 | 0 | 0 | 0 | 0
18:40-18:50 | 0 | 0 | 0 | 0 | 0 | 0 | 0 | 0 | 0 | 0 | 0 | 0 | 0 | 0
18:50-19:00 | 0 | 0 | 0 | 0 | 0 | 0 | 0 | 1 | 0 | 0 | 0 | 1 | 0 | 1.4
１時間計 | 0 | 0 | 0 | 1 | 1 | 100 | 10 | 3 | 0 | 0 | 0 | 3 | 0 | 4.3
全時間合計 | 3 | 0 | 5 | 2 | 10 | 20 | 100 | 54 | 0 | 10 | 5 | 69 | 7.2 | 100

## 方向別(15)
方 向 別 自 動 車 交 通 量 調 査 表
調査地点 ：№9 新千葉駅入口交差点
調査年月日：令和 4年11月17日(木) 天候:晴れ
方向 | [7 empty] | E 合計 (17+18+19+20)
種別時間帯 | 乗用車(台) | バ ス(台) | 小 型貨物車(台) | 大 型貨物車(台) | 合 計(台) | 大型車混入率(％) | 時 間係 数(％) | 乗用車(台) | バ ス(台) | 小 型貨物車(台) | 大 型貨物車(台) | 合 計(台) | 大型車混入率(％) | 時 間係 数(％)
7:00- 7:10 | [7 empty] | 9 | 0 | 1 | 0 | 10 | 0 | 0.8
7:10- 7:20 | [7 empty] | 14 | 0 | 3 | 0 | 17 | 0 | 1.4
7:20- 7:30 | [7 empty] | 14 | 0 | 2 | 0 | 16 | 0 | 1.3
7:30- 7:40 | [7 empty] | 13 | 0 | 1 | 0 | 14 | 0 | 1.2
7:40- 7:50 | [7 empty] | 5 | 0 | 4 | 0 | 9 | 0 | 0.8
7:50- 8:00 | [7 empty] | 24 | 0 | 2 | 1 | 27 | 3.7 | 2.3
１時間計 | [7 empty] | 79 | 0 | 13 | 1 | 93 | 1.1 | 7.8
8:00- 8:10 | [7 empty] | 14 | 0 | 2 | 0 | 16 | 0 | 1.3
8:10- 8:20 | [7 empty] | 20 | 1 | 3 | 0 | 24 | 4.2 | 2
8:20- 8:30 | [7 empty] | 21 | 0 | 2 | 1 | 24 | 4.2 | 2
8:30- 8:40 | [7 empty] | 18 | 0 | 3 | 0 | 21 | 0 | 1.8
8:40- 8:50 | [7 empty] | 16 | 0 | 1 | 0 | 17 | 0 | 1.4
8:50- 9:00 | [7 empty] | 11 | 0 | 2 | 0 | 13 | 0 | 1.1
１時間計 | [7 empty] | 100 | 1 | 13 | 1 | 115 | 1.7 | 9.6
9:00-10:00 | [7 empty] | 73 | 0 | 15 | 7 | 95 | 7.4 | 7.9
10:00-11:00 | [7 empty] | 81 | 0 | 24 | 2 | 107 | 1.9 | 8.9
11:00-12:00 | [7 empty] | 71 | 1 | 24 | 3 | 99 | 4 | 8.3
12:00-13:00 | [7 empty] | 71 | 0 | 18 | 6 | 95 | 6.3 | 7.9
13:00-14:00 | [7 empty] | 94 | 2 | 18 | 5 | 119 | 5.9 | 9.9
14:00-15:00 | [7 empty] | 72 | 1 | 18 | 9 | 100 | 10 | 8.3
15:00-16:00 | [7 empty] | 73 | 0 | 17 | 6 | 96 | 6.3 | 8
16:00-17:00 | [7 empty] | 78 | 0 | 20 | 4 | 102 | 3.9 | 8.5
17:00-17:10 | [7 empty] | 20 | 0 | 2 | 1 | 23 | 4.3 | 1.9
17:10-17:20 | [7 empty] | 15 | 0 | 3 | 1 | 19 | 5.3 | 1.6
17:20-17:30 | [7 empty] | 10 | 0 | 2 | 2 | 14 | 14.3 | 1.2
17:30-17:40 | [7 empty] | 14 | 0 | 3 | 0 | 17 | 0 | 1.4
17:40-17:50 | [7 empty] | 15 | 0 | 3 | 0 | 18 | 0 | 1.5
17:50-18:00 | [7 empty] | 6 | 0 | 1 | 0 | 7 | 0 | 0.6
１時間計 | [7 empty] | 80 | 0 | 14 | 4 | 98 | 4.1 | 8.2
18:00-18:10 | [7 empty] | 13 | 0 | 1 | 0 | 14 | 0 | 1.2
18:10-18:20 | [7 empty] | 9 | 0 | 1 | 3 | 13 | 23.1 | 1.1
18:20-18:30 | [7 empty] | 12 | 0 | 5 | 0 | 17 | 0 | 1.4
18:30-18:40 | [7 empty] | 9 | 0 | 2 | 1 | 12 | 8.3 | 1
18:40-18:50 | [7 empty] | 9 | 0 | 1 | 1 | 11 | 9.1 | 0.9
18:50-19:00 | [7 empty] | 11 | 0 | 1 | 0 | 12 | 0 | 1
１時間計 | [7 empty] | 63 | 0 | 11 | 5 | 79 | 6.3 | 6.6
全時間合計 | [7 empty] | 935 | 5 | 205 | 53 | 1198 | 4.8 | 100

## 断面別(1)
断 面 別 自 動 車 交 通 量 調 査 表
調査地点 ：№9 新千葉駅入口交差点
調査年月日：令和 4年11月17日(木) 天候:晴れ
方向 | A 流入部(1+ 2+ 3+ 4) | [6 empty] | A 流出部(5+10+15+20)
種別時間帯 | 乗用車(台) | バ ス(台) | 小 型貨物車(台) | 大 型貨物車(台) | 合 計(台) | 大型車混入率(％) | 時 間係 数(％) | 乗用車(台) | バ ス(台) | 小 型貨物車(台) | 大 型貨物車(台) | 合 計(台) | 大型車混入率(％) | 時 間係 数(％)
7:00- 7:10 | 13 | 0 | 0 | 0 | 13 | 0 | 0.9 | 13 | 0 | 3 | 1 | 17 | 5.9 | 1.3
7:10- 7:20 | 10 | 0 | 0 | 0 | 10 | 0 | 0.7 | 10 | 0 | 2 | 0 | 12 | 0 | 0.9
7:20- 7:30 | 30 | 0 | 1 | 0 | 31 | 0 | 2.2 | 7 | 0 | 2 | 1 | 10 | 10 | 0.8
7:30- 7:40 | 22 | 0 | 2 | 0 | 24 | 0 | 1.7 | 7 | 0 | 0 | 0 | 7 | 0 | 0.5
7:40- 7:50 | 12 | 0 | 3 | 0 | 15 | 0 | 1.1 | 11 | 0 | 4 | 1 | 16 | 6.3 | 1.2
7:50- 8:00 | 32 | 1 | 4 | 1 | 38 | 5.3 | 2.7 | 17 | 0 | 1 | 2 | 20 | 10 | 1.5
１時間計 | 119 | 1 | 10 | 1 | 131 | 1.5 | 9.3 | 65 | 0 | 12 | 5 | 82 | 6.1 | 6.2
8:00- 8:10 | 22 | 0 | 3 | 0 | 25 | 0 | 1.8 | 19 | 0 | 4 | 3 | 26 | 11.5 | 2
8:10- 8:20 | 22 | 0 | 1 | 0 | 23 | 0 | 1.6 | 16 | 1 | 2 | 0 | 19 | 5.3 | 1.4
8:20- 8:30 | 28 | 1 | 3 | 1 | 33 | 6.1 | 2.3 | 17 | 0 | 6 | 2 | 25 | 8 | 1.9
8:30- 8:40 | 19 | 0 | 2 | 1 | 22 | 4.5 | 1.6 | 18 | 0 | 3 | 1 | 22 | 4.5 | 1.7
8:40- 8:50 | 26 | 0 | 5 | 0 | 31 | 0 | 2.2 | 11 | 0 | 3 | 0 | 14 | 0 | 1.1
8:50- 9:00 | 23 | 0 | 4 | 1 | 28 | 3.6 | 2 | 9 | 0 | 5 | 0 | 14 | 0 | 1.1
１時間計 | 140 | 1 | 18 | 3 | 162 | 2.5 | 11.5 | 90 | 1 | 23 | 6 | 120 | 5.8 | 9.1
9:00-10:00 | 93 | 0 | 17 | 3 | 113 | 2.7 | 8 | 81 | 0 | 23 | 4 | 108 | 3.7 | 8.2
10:00-11:00 | 94 | 0 | 20 | 5 | 119 | 4.2 | 8.5 | 89 | 0 | 25 | 2 | 116 | 1.7 | 8.8
11:00-12:00 | 73 | 0 | 24 | 5 | 102 | 4.9 | 7.3 | 79 | 0 | 24 | 6 | 109 | 5.5 | 8.3
12:00-13:00 | 85 | 0 | 32 | 7 | 124 | 5.6 | 8.8 | 76 | 0 | 16 | 4 | 96 | 4.2 | 7.3
13:00-14:00 | 91 | 0 | 22 | 3 | 116 | 2.6 | 8.3 | 77 | 0 | 27 | 4 | 108 | 3.7 | 8.2
14:00-15:00 | 95 | 1 | 25 | 1 | 122 | 1.6 | 8.7 | 80 | 3 | 29 | 5 | 117 | 6.8 | 8.9
15:00-16:00 | 85 | 0 | 20 | 3 | 108 | 2.8 | 7.7 | 64 | 2 | 29 | 4 | 99 | 6.1 | 7.5
16:00-17:00 | 85 | 0 | 15 | 3 | 103 | 2.9 | 7.3 | 73 | 1 | 24 | 4 | 102 | 4.9 | 7.7
17:00-17:10 | 14 | 0 | 3 | 2 | 19 | 10.5 | 1.4 | 20 | 0 | 3 | 0 | 23 | 0 | 1.7
17:10-17:20 | 11 | 0 | 6 | 1 | 18 | 5.6 | 1.3 | 16 | 0 | 3 | 0 | 19 | 0 | 1.4
17:20-17:30 | 10 | 0 | 6 | 1 | 17 | 5.9 | 1.2 | 16 | 0 | 6 | 1 | 23 | 4.3 | 1.7
17:30-17:40 | 14 | 0 | 2 | 1 | 17 | 5.9 | 1.2 | 17 | 0 | 2 | 0 | 19 | 0 | 1.4
17:40-17:50 | 20 | 0 | 4 | 1 | 25 | 4 | 1.8 | 17 | 0 | 4 | 0 | 21 | 0 | 1.6
17:50-18:00 | 9 | 0 | 4 | 0 | 13 | 0 | 0.9 | 18 | 0 | 6 | 0 | 24 | 0 | 1.8
１時間計 | 78 | 0 | 25 | 6 | 109 | 5.5 | 7.8 | 104 | 0 | 24 | 1 | 129 | 0.8 | 9.8
18:00-18:10 | 21 | 0 | 1 | 0 | 22 | 0 | 1.6 | 16 | 1 | 1 | 2 | 20 | 15 | 1.5
18:10-18:20 | 10 | 0 | 3 | 0 | 13 | 0 | 0.9 | 16 | 0 | 3 | 0 | 19 | 0 | 1.4
18:20-18:30 | 11 | 0 | 3 | 0 | 14 | 0 | 1 | 26 | 0 | 0 | 1 | 27 | 3.7 | 2.1
18:30-18:40 | 13 | 0 | 0 | 0 | 13 | 0 | 0.9 | 21 | 0 | 4 | 0 | 25 | 0 | 1.9
18:40-18:50 | 21 | 0 | 2 | 1 | 24 | 4.2 | 1.7 | 14 | 0 | 2 | 0 | 16 | 0 | 1.2
18:50-19:00 | 10 | 0 | 0 | 0 | 10 | 0 | 0.7 | 23 | 0 | 1 | 0 | 24 | 0 | 1.8
１時間計 | 86 | 0 | 9 | 1 | 96 | 1 | 6.8 | 116 | 1 | 11 | 3 | 131 | 3.1 | 9.9
全時間合計 | 1124 | 3 | 237 | 41 | 1405 | 3.1 | 100 | 994 | 8 | 267 | 48 | 1317 | 4.3 | 100

## 断面別(2)
断 面 別 自 動 車 交 通 量 調 査 表
調査地点 ：№9 新千葉駅入口交差点
調査年月日：令和 4年11月17日(木) 天候:晴れ
方向 | [7 empty] | A 合計 ( 1+ 2+ 3+ 4+ 5+10+15+20)
種別時間帯 | 乗用車(台) | バ ス(台) | 小 型貨物車(台) | 大 型貨物車(台) | 合 計(台) | 大型車混入率(％) | 時 間係 数(％) | 乗用車(台) | バ ス(台) | 小 型貨物車(台) | 大 型貨物車(台) | 合 計(台) | 大型車混入率(％) | 時 間係 数(％)
7:00- 7:10 | [7 empty] | 26 | 0 | 3 | 1 | 30 | 3.3 | 1.1
7:10- 7:20 | [7 empty] | 20 | 0 | 2 | 0 | 22 | 0 | 0.8
7:20- 7:30 | [7 empty] | 37 | 0 | 3 | 1 | 41 | 2.4 | 1.5
7:30- 7:40 | [7 empty] | 29 | 0 | 2 | 0 | 31 | 0 | 1.1
7:40- 7:50 | [7 empty] | 23 | 0 | 7 | 1 | 31 | 3.2 | 1.1
7:50- 8:00 | [7 empty] | 49 | 1 | 5 | 3 | 58 | 6.9 | 2.1
１時間計 | [7 empty] | 184 | 1 | 22 | 6 | 213 | 3.3 | 7.8
8:00- 8:10 | [7 empty] | 41 | 0 | 7 | 3 | 51 | 5.9 | 1.9
8:10- 8:20 | [7 empty] | 38 | 1 | 3 | 0 | 42 | 2.4 | 1.5
8:20- 8:30 | [7 empty] | 45 | 1 | 9 | 3 | 58 | 6.9 | 2.1
8:30- 8:40 | [7 empty] | 37 | 0 | 5 | 2 | 44 | 4.5 | 1.6
8:40- 8:50 | [7 empty] | 37 | 0 | 8 | 0 | 45 | 0 | 1.7
8:50- 9:00 | [7 empty] | 32 | 0 | 9 | 1 | 42 | 2.4 | 1.5
１時間計 | [7 empty] | 230 | 2 | 41 | 9 | 282 | 3.9 | 10.4
9:00-10:00 | [7 empty] | 174 | 0 | 40 | 7 | 221 | 3.2 | 8.1
10:00-11:00 | [7 empty] | 183 | 0 | 45 | 7 | 235 | 3 | 8.6
11:00-12:00 | [7 empty] | 152 | 0 | 48 | 11 | 211 | 5.2 | 7.8
12:00-13:00 | [7 empty] | 161 | 0 | 48 | 11 | 220 | 5 | 8.1
13:00-14:00 | [7 empty] | 168 | 0 | 49 | 7 | 224 | 3.1 | 8.2
14:00-15:00 | [7 empty] | 175 | 4 | 54 | 6 | 239 | 4.2 | 8.8
15:00-16:00 | [7 empty] | 149 | 2 | 49 | 7 | 207 | 4.3 | 7.6
16:00-17:00 | [7 empty] | 158 | 1 | 39 | 7 | 205 | 3.9 | 7.5
17:00-17:10 | [7 empty] | 34 | 0 | 6 | 2 | 42 | 4.8 | 1.5
17:10-17:20 | [7 empty] | 27 | 0 | 9 | 1 | 37 | 2.7 | 1.4
17:20-17:30 | [7 empty] | 26 | 0 | 12 | 2 | 40 | 5 | 1.5
17:30-17:40 | [7 empty] | 31 | 0 | 4 | 1 | 36 | 2.8 | 1.3
17:40-17:50 | [7 empty] | 37 | 0 | 8 | 1 | 46 | 2.2 | 1.7
17:50-18:00 | [7 empty] | 27 | 0 | 10 | 0 | 37 | 0 | 1.4
１時間計 | [7 empty] | 182 | 0 | 49 | 7 | 238 | 2.9 | 8.7
18:00-18:10 | [7 empty] | 37 | 1 | 2 | 2 | 42 | 7.1 | 1.5
18:10-18:20 | [7 empty] | 26 | 0 | 6 | 0 | 32 | 0 | 1.2
18:20-18:30 | [7 empty] | 37 | 0 | 3 | 1 | 41 | 2.4 | 1.5
18:30-18:40 | [7 empty] | 34 | 0 | 4 | 0 | 38 | 0 | 1.4
18:40-18:50 | [7 empty] | 35 | 0 | 4 | 1 | 40 | 2.5 | 1.5
18:50-19:00 | [7 empty] | 33 | 0 | 1 | 0 | 34 | 0 | 1.2
１時間計 | [7 empty] | 202 | 1 | 20 | 4 | 227 | 2.2 | 8.3
全時間合計 | [7 empty] | 2118 | 11 | 504 | 89 | 2722 | 3.7 | 100

## 断面別(3)
断 面 別 自 動 車 交 通 量 調 査 表
調査地点 ：№9 新千葉駅入口交差点
調査年月日：令和 4年11月17日(木) 天候:晴れ
方向 | B 流入部(5+ 6+ 7+ 8) | [6 empty] | B 流出部(4+ 9+14+19)
種別時間帯 | 乗用車(台) | バ ス(台) | 小 型貨物車(台) | 大 型貨物車(台) | 合 計(台) | 大型車混入率(％) | 時 間係 数(％) | 乗用車(台) | バ ス(台) | 小 型貨物車(台) | 大 型貨物車(台) | 合 計(台) | 大型車混入率(％) | 時 間係 数(％)
7:00- 7:10 | 0 | 0 | 0 | 0 | 0 | 0 | 0 | 0 | 0 | 0 | 0 | 0 | 0 | 0
7:10- 7:20 | 0 | 0 | 0 | 0 | 0 | 0 | 0 | 0 | 0 | 0 | 0 | 0 | 0 | 0
7:20- 7:30 | 0 | 0 | 0 | 0 | 0 | 0 | 0 | 0 | 0 | 0 | 0 | 0 | 0 | 0
7:30- 7:40 | 0 | 0 | 0 | 0 | 0 | 0 | 0 | 0 | 0 | 0 | 0 | 0 | 0 | 0
7:40- 7:50 | 0 | 0 | 0 | 0 | 0 | 0 | 0 | 0 | 0 | 0 | 0 | 0 | 0 | 0
7:50- 8:00 | 0 | 0 | 0 | 0 | 0 | 0 | 0 | 0 | 0 | 0 | 0 | 0 | 0 | 0
１時間計 | 0 | 0 | 0 | 0 | 0 | 0 | 0 | 0 | 0 | 0 | 0 | 0 | 0 | 0
8:00- 8:10 | 0 | 0 | 0 | 1 | 1 | 100 | 5.9 | 0 | 0 | 0 | 1 | 1 | 100 | 3.8
8:10- 8:20 | 0 | 0 | 0 | 0 | 0 | 0 | 0 | 0 | 0 | 0 | 0 | 0 | 0 | 0
8:20- 8:30 | 2 | 0 | 0 | 0 | 2 | 0 | 11.8 | 0 | 0 | 0 | 0 | 0 | 0 | 0
8:30- 8:40 | 0 | 0 | 0 | 0 | 0 | 0 | 0 | 1 | 0 | 2 | 0 | 3 | 0 | 11.5
8:40- 8:50 | 0 | 0 | 0 | 0 | 0 | 0 | 0 | 0 | 0 | 0 | 0 | 0 | 0 | 0
8:50- 9:00 | 0 | 0 | 0 | 0 | 0 | 0 | 0 | 0 | 0 | 0 | 0 | 0 | 0 | 0
１時間計 | 2 | 0 | 0 | 1 | 3 | 33.3 | 17.6 | 1 | 0 | 2 | 1 | 4 | 25 | 15.4
9:00-10:00 | 4 | 0 | 0 | 0 | 4 | 0 | 23.5 | 2 | 0 | 0 | 0 | 2 | 0 | 7.7
10:00-11:00 | 2 | 0 | 1 | 0 | 3 | 0 | 17.6 | 0 | 0 | 1 | 0 | 1 | 0 | 3.8
11:00-12:00 | 0 | 0 | 2 | 0 | 2 | 0 | 11.8 | 2 | 0 | 2 | 3 | 7 | 42.9 | 26.9
12:00-13:00 | 0 | 0 | 0 | 0 | 0 | 0 | 0 | 0 | 0 | 1 | 0 | 1 | 0 | 3.8
13:00-14:00 | 1 | 0 | 0 | 0 | 1 | 0 | 5.9 | 2 | 0 | 1 | 0 | 3 | 0 | 11.5
14:00-15:00 | 0 | 0 | 0 | 0 | 0 | 0 | 0 | 0 | 0 | 0 | 0 | 0 | 0 | 0
15:00-16:00 | 0 | 0 | 0 | 0 | 0 | 0 | 0 | 0 | 0 | 1 | 0 | 1 | 0 | 3.8
16:00-17:00 | 2 | 0 | 0 | 0 | 2 | 0 | 11.8 | 2 | 0 | 0 | 0 | 2 | 0 | 7.7
17:00-17:10 | 0 | 0 | 0 | 0 | 0 | 0 | 0 | 1 | 0 | 0 | 0 | 1 | 0 | 3.8
17:10-17:20 | 0 | 0 | 0 | 0 | 0 | 0 | 0 | 0 | 0 | 0 | 0 | 0 | 0 | 0
17:20-17:30 | 0 | 0 | 0 | 0 | 0 | 0 | 0 | 0 | 0 | 0 | 0 | 0 | 0 | 0
17:30-17:40 | 2 | 0 | 0 | 0 | 2 | 0 | 11.8 | 0 | 0 | 0 | 0 | 0 | 0 | 0
17:40-17:50 | 0 | 0 | 0 | 0 | 0 | 0 | 0 | 1 | 0 | 0 | 0 | 1 | 0 | 3.8
17:50-18:00 | 0 | 0 | 0 | 0 | 0 | 0 | 0 | 0 | 0 | 0 | 0 | 0 | 0 | 0
１時間計 | 2 | 0 | 0 | 0 | 2 | 0 | 11.8 | 2 | 0 | 0 | 0 | 2 | 0 | 7.7
18:00-18:10 | 0 | 0 | 0 | 0 | 0 | 0 | 0 | 0 | 0 | 0 | 0 | 0 | 0 | 0
18:10-18:20 | 0 | 0 | 0 | 0 | 0 | 0 | 0 | 0 | 0 | 0 | 1 | 1 | 100 | 3.8
18:20-18:30 | 0 | 0 | 0 | 0 | 0 | 0 | 0 | 1 | 0 | 0 | 0 | 1 | 0 | 3.8
18:30-18:40 | 0 | 0 | 0 | 0 | 0 | 0 | 0 | 0 | 0 | 0 | 0 | 0 | 0 | 0
18:40-18:50 | 0 | 0 | 0 | 0 | 0 | 0 | 0 | 0 | 0 | 0 | 0 | 0 | 0 | 0
18:50-19:00 | 0 | 0 | 0 | 0 | 0 | 0 | 0 | 1 | 0 | 0 | 0 | 1 | 0 | 3.8
１時間計 | 0 | 0 | 0 | 0 | 0 | 0 | 0 | 2 | 0 | 0 | 1 | 3 | 33.3 | 11.5
全時間合計 | 13 | 0 | 3 | 1 | 17 | 5.9 | 100 | 13 | 0 | 8 | 5 | 26 | 19.2 | 100

## 断面別(4)
断 面 別 自 動 車 交 通 量 調 査 表
調査地点 ：№9 新千葉駅入口交差点
調査年月日：令和 4年11月17日(木) 天候:晴れ
方向 | [7 empty] | B 合計 ( 4+ 5+ 6+ 7+ 8+ 9+14+19)
種別時間帯 | 乗用車(台) | バ ス(台) | 小 型貨物車(台) | 大 型貨物車(台) | 合 計(台) | 大型車混入率(％) | 時 間係 数(％) | 乗用車(台) | バ ス(台) | 小 型貨物車(台) | 大 型貨物車(台) | 合 計(台) | 大型車混入率(％) | 時 間係 数(％)
7:00- 7:10 | [7 empty] | 0 | 0 | 0 | 0 | 0 | 0 | 0
7:10- 7:20 | [7 empty] | 0 | 0 | 0 | 0 | 0 | 0 | 0
7:20- 7:30 | [7 empty] | 0 | 0 | 0 | 0 | 0 | 0 | 0
7:30- 7:40 | [7 empty] | 0 | 0 | 0 | 0 | 0 | 0 | 0
7:40- 7:50 | [7 empty] | 0 | 0 | 0 | 0 | 0 | 0 | 0
7:50- 8:00 | [7 empty] | 0 | 0 | 0 | 0 | 0 | 0 | 0
１時間計 | [7 empty] | 0 | 0 | 0 | 0 | 0 | 0 | 0
8:00- 8:10 | [7 empty] | 0 | 0 | 0 | 2 | 2 | 100 | 4.7
8:10- 8:20 | [7 empty] | 0 | 0 | 0 | 0 | 0 | 0 | 0
8:20- 8:30 | [7 empty] | 2 | 0 | 0 | 0 | 2 | 0 | 4.7
8:30- 8:40 | [7 empty] | 1 | 0 | 2 | 0 | 3 | 0 | 7
8:40- 8:50 | [7 empty] | 0 | 0 | 0 | 0 | 0 | 0 | 0
8:50- 9:00 | [7 empty] | 0 | 0 | 0 | 0 | 0 | 0 | 0
１時間計 | [7 empty] | 3 | 0 | 2 | 2 | 7 | 28.6 | 16.3
9:00-10:00 | [7 empty] | 6 | 0 | 0 | 0 | 6 | 0 | 14
10:00-11:00 | [7 empty] | 2 | 0 | 2 | 0 | 4 | 0 | 9.3
11:00-12:00 | [7 empty] | 2 | 0 | 4 | 3 | 9 | 33.3 | 20.9
12:00-13:00 | [7 empty] | 0 | 0 | 1 | 0 | 1 | 0 | 2.3
13:00-14:00 | [7 empty] | 3 | 0 | 1 | 0 | 4 | 0 | 9.3
14:00-15:00 | [7 empty] | 0 | 0 | 0 | 0 | 0 | 0 | 0
15:00-16:00 | [7 empty] | 0 | 0 | 1 | 0 | 1 | 0 | 2.3
16:00-17:00 | [7 empty] | 4 | 0 | 0 | 0 | 4 | 0 | 9.3
17:00-17:10 | [7 empty] | 1 | 0 | 0 | 0 | 1 | 0 | 2.3
17:10-17:20 | [7 empty] | 0 | 0 | 0 | 0 | 0 | 0 | 0
17:20-17:30 | [7 empty] | 0 | 0 | 0 | 0 | 0 | 0 | 0
17:30-17:40 | [7 empty] | 2 | 0 | 0 | 0 | 2 | 0 | 4.7
17:40-17:50 | [7 empty] | 1 | 0 | 0 | 0 | 1 | 0 | 2.3
17:50-18:00 | [7 empty] | 0 | 0 | 0 | 0 | 0 | 0 | 0
１時間計 | [7 empty] | 4 | 0 | 0 | 0 | 4 | 0 | 9.3
18:00-18:10 | [7 empty] | 0 | 0 | 0 | 0 | 0 | 0 | 0
18:10-18:20 | [7 empty] | 0 | 0 | 0 | 1 | 1 | 100 | 2.3
18:20-18:30 | [7 empty] | 1 | 0 | 0 | 0 | 1 | 0 | 2.3
18:30-18:40 | [7 empty] | 0 | 0 | 0 | 0 | 0 | 0 | 0
18:40-18:50 | [7 empty] | 0 | 0 | 0 | 0 | 0 | 0 | 0
18:50-19:00 | [7 empty] | 1 | 0 | 0 | 0 | 1 | 0 | 2.3
１時間計 | [7 empty] | 2 | 0 | 0 | 1 | 3 | 33.3 | 7
全時間合計 | [7 empty] | 26 | 0 | 11 | 6 | 43 | 14 | 100

## 断面別(5)
断 面 別 自 動 車 交 通 量 調 査 表
調査地点 ：№9 新千葉駅入口交差点
調査年月日：令和 4年11月17日(木) 天候:晴れ
方向 | C 流入部(9+10+11+12) | [6 empty] | C 流出部(3+ 8+13+18)
種別時間帯 | 乗用車(台) | バ ス(台) | 小 型貨物車(台) | 大 型貨物車(台) | 合 計(台) | 大型車混入率(％) | 時 間係 数(％) | 乗用車(台) | バ ス(台) | 小 型貨物車(台) | 大 型貨物車(台) | 合 計(台) | 大型車混入率(％) | 時 間係 数(％)
7:00- 7:10 | 15 | 0 | 2 | 0 | 17 | 0 | 1.1 | 12 | 0 | 0 | 0 | 12 | 0 | 0.8
7:10- 7:20 | 8 | 0 | 1 | 0 | 9 | 0 | 0.6 | 13 | 0 | 2 | 0 | 15 | 0 | 1
7:20- 7:30 | 9 | 0 | 2 | 0 | 11 | 0 | 0.7 | 31 | 0 | 3 | 0 | 34 | 0 | 2.2
7:30- 7:40 | 6 | 0 | 1 | 0 | 7 | 0 | 0.5 | 18 | 0 | 3 | 0 | 21 | 0 | 1.4
7:40- 7:50 | 8 | 0 | 3 | 1 | 12 | 8.3 | 0.8 | 6 | 0 | 5 | 0 | 11 | 0 | 0.7
7:50- 8:00 | 16 | 0 | 0 | 1 | 17 | 5.9 | 1.1 | 29 | 0 | 3 | 0 | 32 | 0 | 2.1
１時間計 | 62 | 0 | 9 | 2 | 73 | 2.7 | 4.9 | 109 | 0 | 16 | 0 | 125 | 0 | 8.3
8:00- 8:10 | 22 | 0 | 1 | 2 | 25 | 8 | 1.7 | 21 | 0 | 3 | 0 | 24 | 0 | 1.6
8:10- 8:20 | 18 | 0 | 1 | 0 | 19 | 0 | 1.3 | 24 | 0 | 2 | 0 | 26 | 0 | 1.7
8:20- 8:30 | 10 | 0 | 8 | 1 | 19 | 5.3 | 1.3 | 30 | 1 | 3 | 0 | 34 | 2.9 | 2.2
8:30- 8:40 | 20 | 0 | 1 | 2 | 23 | 8.7 | 1.5 | 22 | 0 | 3 | 1 | 26 | 3.8 | 1.7
8:40- 8:50 | 16 | 1 | 4 | 2 | 23 | 13 | 1.5 | 21 | 0 | 2 | 0 | 23 | 0 | 1.5
8:50- 9:00 | 15 | 0 | 2 | 0 | 17 | 0 | 1.1 | 17 | 0 | 4 | 1 | 22 | 4.5 | 1.5
１時間計 | 101 | 1 | 17 | 7 | 126 | 6.3 | 8.4 | 135 | 1 | 17 | 2 | 155 | 1.9 | 10.3
9:00-10:00 | 112 | 0 | 21 | 4 | 137 | 2.9 | 9.1 | 96 | 0 | 17 | 7 | 120 | 5.8 | 7.9
10:00-11:00 | 100 | 0 | 30 | 2 | 132 | 1.5 | 8.8 | 109 | 0 | 29 | 4 | 142 | 2.8 | 9.4
11:00-12:00 | 87 | 0 | 28 | 6 | 121 | 5 | 8.1 | 90 | 2 | 26 | 3 | 121 | 4.1 | 8
12:00-13:00 | 85 | 0 | 24 | 2 | 111 | 1.8 | 7.4 | 93 | 0 | 21 | 7 | 121 | 5.8 | 8
13:00-14:00 | 65 | 0 | 30 | 2 | 97 | 2.1 | 6.5 | 108 | 2 | 21 | 6 | 137 | 5.8 | 9.1
14:00-15:00 | 90 | 4 | 27 | 5 | 126 | 7.1 | 8.4 | 93 | 1 | 25 | 9 | 128 | 7.8 | 8.5
15:00-16:00 | 93 | 1 | 30 | 6 | 130 | 5.4 | 8.7 | 93 | 0 | 21 | 8 | 122 | 6.6 | 8.1
16:00-17:00 | 110 | 1 | 29 | 3 | 143 | 2.8 | 9.5 | 104 | 0 | 22 | 4 | 130 | 3.1 | 8.6
17:00-17:10 | 19 | 0 | 4 | 1 | 24 | 4.2 | 1.6 | 21 | 0 | 1 | 0 | 22 | 0 | 1.5
17:10-17:20 | 23 | 0 | 3 | 3 | 29 | 10.3 | 1.9 | 17 | 0 | 5 | 1 | 23 | 4.3 | 1.5
17:20-17:30 | 17 | 0 | 4 | 0 | 21 | 0 | 1.4 | 10 | 0 | 5 | 0 | 15 | 0 | 1
17:30-17:40 | 25 | 0 | 2 | 0 | 27 | 0 | 1.8 | 14 | 0 | 4 | 1 | 19 | 5.3 | 1.3
17:40-17:50 | 16 | 0 | 3 | 0 | 19 | 0 | 1.3 | 20 | 0 | 3 | 0 | 23 | 0 | 1.5
17:50-18:00 | 30 | 0 | 6 | 0 | 36 | 0 | 2.4 | 8 | 0 | 2 | 0 | 10 | 0 | 0.7
１時間計 | 130 | 0 | 22 | 4 | 156 | 2.6 | 10.4 | 90 | 0 | 20 | 2 | 112 | 1.8 | 7.4
18:00-18:10 | 13 | 1 | 1 | 1 | 16 | 12.5 | 1.1 | 20 | 0 | 2 | 0 | 22 | 0 | 1.5
18:10-18:20 | 22 | 0 | 4 | 0 | 26 | 0 | 1.7 | 12 | 0 | 2 | 2 | 16 | 12.5 | 1.1
18:20-18:30 | 27 | 0 | 2 | 2 | 31 | 6.5 | 2.1 | 11 | 0 | 5 | 1 | 17 | 5.9 | 1.1
18:30-18:40 | 22 | 1 | 3 | 0 | 26 | 3.8 | 1.7 | 11 | 0 | 2 | 1 | 14 | 7.1 | 0.9
18:40-18:50 | 23 | 0 | 2 | 0 | 25 | 0 | 1.7 | 16 | 0 | 1 | 1 | 18 | 5.6 | 1.2
18:50-19:00 | 21 | 0 | 2 | 0 | 23 | 0 | 1.5 | 11 | 0 | 1 | 0 | 12 | 0 | 0.8
１時間計 | 128 | 2 | 14 | 3 | 147 | 3.4 | 9.8 | 81 | 0 | 13 | 5 | 99 | 5.1 | 6.5
全時間合計 | 1163 | 9 | 281 | 46 | 1499 | 3.7 | 100 | 1201 | 6 | 248 | 57 | 1512 | 4.2 | 100

## 断面別(6)
断 面 別 自 動 車 交 通 量 調 査 表
調査地点 ：№9 新千葉駅入口交差点
調査年月日：令和 4年11月17日(木) 天候:晴れ
方向 | [7 empty] | C 合計 ( 3+ 8+ 9+10+11+12+13+18)
種別時間帯 | 乗用車(台) | バ ス(台) | 小 型貨物車(台) | 大 型貨物車(台) | 合 計(台) | 大型車混入率(％) | 時 間係 数(％) | 乗用車(台) | バ ス(台) | 小 型貨物車(台) | 大 型貨物車(台) | 合 計(台) | 大型車混入率(％) | 時 間係 数(％)
7:00- 7:10 | [7 empty] | 27 | 0 | 2 | 0 | 29 | 0 | 1
7:10- 7:20 | [7 empty] | 21 | 0 | 3 | 0 | 24 | 0 | 0.8
7:20- 7:30 | [7 empty] | 40 | 0 | 5 | 0 | 45 | 0 | 1.5
7:30- 7:40 | [7 empty] | 24 | 0 | 4 | 0 | 28 | 0 | 0.9
7:40- 7:50 | [7 empty] | 14 | 0 | 8 | 1 | 23 | 4.3 | 0.8
7:50- 8:00 | [7 empty] | 45 | 0 | 3 | 1 | 49 | 2 | 1.6
１時間計 | [7 empty] | 171 | 0 | 25 | 2 | 198 | 1 | 6.6
8:00- 8:10 | [7 empty] | 43 | 0 | 4 | 2 | 49 | 4.1 | 1.6
8:10- 8:20 | [7 empty] | 42 | 0 | 3 | 0 | 45 | 0 | 1.5
8:20- 8:30 | [7 empty] | 40 | 1 | 11 | 1 | 53 | 3.8 | 1.8
8:30- 8:40 | [7 empty] | 42 | 0 | 4 | 3 | 49 | 6.1 | 1.6
8:40- 8:50 | [7 empty] | 37 | 1 | 6 | 2 | 46 | 6.5 | 1.5
8:50- 9:00 | [7 empty] | 32 | 0 | 6 | 1 | 39 | 2.6 | 1.3
１時間計 | [7 empty] | 236 | 2 | 34 | 9 | 281 | 3.9 | 9.3
9:00-10:00 | [7 empty] | 208 | 0 | 38 | 11 | 257 | 4.3 | 8.5
10:00-11:00 | [7 empty] | 209 | 0 | 59 | 6 | 274 | 2.2 | 9.1
11:00-12:00 | [7 empty] | 177 | 2 | 54 | 9 | 242 | 4.5 | 8
12:00-13:00 | [7 empty] | 178 | 0 | 45 | 9 | 232 | 3.9 | 7.7
13:00-14:00 | [7 empty] | 173 | 2 | 51 | 8 | 234 | 4.3 | 7.8
14:00-15:00 | [7 empty] | 183 | 5 | 52 | 14 | 254 | 7.5 | 8.4
15:00-16:00 | [7 empty] | 186 | 1 | 51 | 14 | 252 | 6 | 8.4
16:00-17:00 | [7 empty] | 214 | 1 | 51 | 7 | 273 | 2.9 | 9.1
17:00-17:10 | [7 empty] | 40 | 0 | 5 | 1 | 46 | 2.2 | 1.5
17:10-17:20 | [7 empty] | 40 | 0 | 8 | 4 | 52 | 7.7 | 1.7
17:20-17:30 | [7 empty] | 27 | 0 | 9 | 0 | 36 | 0 | 1.2
17:30-17:40 | [7 empty] | 39 | 0 | 6 | 1 | 46 | 2.2 | 1.5
17:40-17:50 | [7 empty] | 36 | 0 | 6 | 0 | 42 | 0 | 1.4
17:50-18:00 | [7 empty] | 38 | 0 | 8 | 0 | 46 | 0 | 1.5
１時間計 | [7 empty] | 220 | 0 | 42 | 6 | 268 | 2.2 | 8.9
18:00-18:10 | [7 empty] | 33 | 1 | 3 | 1 | 38 | 5.3 | 1.3
18:10-18:20 | [7 empty] | 34 | 0 | 6 | 2 | 42 | 4.8 | 1.4
18:20-18:30 | [7 empty] | 38 | 0 | 7 | 3 | 48 | 6.3 | 1.6
18:30-18:40 | [7 empty] | 33 | 1 | 5 | 1 | 40 | 5 | 1.3
18:40-18:50 | [7 empty] | 39 | 0 | 3 | 1 | 43 | 2.3 | 1.4
18:50-19:00 | [7 empty] | 32 | 0 | 3 | 0 | 35 | 0 | 1.2
１時間計 | [7 empty] | 209 | 2 | 27 | 8 | 246 | 4.1 | 8.2
全時間合計 | [7 empty] | 2364 | 15 | 529 | 103 | 3011 | 3.9 | 100

## 断面別(7)
断 面 別 自 動 車 交 通 量 調 査 表
調査地点 ：№9 新千葉駅入口交差点
調査年月日：令和 4年11月17日(木) 天候:晴れ
方向 | D 流入部(13+14+15+16) | [6 empty] | D 流出部(2+ 7+12+17)
種別時間帯 | 乗用車(台) | バ ス(台) | 小 型貨物車(台) | 大 型貨物車(台) | 合 計(台) | 大型車混入率(％) | 時 間係 数(％) | 乗用車(台) | バ ス(台) | 小 型貨物車(台) | 大 型貨物車(台) | 合 計(台) | 大型車混入率(％) | 時 間係 数(％)
7:00- 7:10 | 8 | 0 | 2 | 1 | 11 | 9.1 | 1.3 | 9 | 0 | 1 | 0 | 10 | 0 | 1.1
7:10- 7:20 | 7 | 0 | 1 | 0 | 8 | 0 | 0.9 | 9 | 0 | 1 | 0 | 10 | 0 | 1.1
7:20- 7:30 | 5 | 0 | 1 | 1 | 7 | 14.3 | 0.8 | 11 | 0 | 0 | 0 | 11 | 0 | 1.2
7:30- 7:40 | 5 | 0 | 1 | 0 | 6 | 0 | 0.7 | 15 | 0 | 0 | 0 | 15 | 0 | 1.6
7:40- 7:50 | 7 | 0 | 2 | 0 | 9 | 0 | 1 | 9 | 0 | 2 | 0 | 11 | 0 | 1.2
7:50- 8:00 | 5 | 0 | 1 | 0 | 6 | 0 | 0.7 | 21 | 1 | 3 | 0 | 25 | 4 | 2.7
１時間計 | 37 | 0 | 8 | 2 | 47 | 4.3 | 5.4 | 74 | 1 | 7 | 0 | 82 | 1.2 | 8.9
8:00- 8:10 | 10 | 0 | 4 | 1 | 15 | 6.7 | 1.7 | 15 | 0 | 2 | 0 | 17 | 0 | 1.8
8:10- 8:20 | 8 | 1 | 2 | 0 | 11 | 9.1 | 1.3 | 13 | 1 | 2 | 0 | 16 | 6.3 | 1.7
8:20- 8:30 | 15 | 0 | 3 | 2 | 20 | 10 | 2.3 | 19 | 0 | 3 | 2 | 24 | 8.3 | 2.6
8:30- 8:40 | 11 | 0 | 5 | 2 | 18 | 11.1 | 2.1 | 16 | 0 | 1 | 1 | 18 | 5.6 | 1.9
8:40- 8:50 | 4 | 0 | 1 | 0 | 5 | 0 | 0.6 | 20 | 0 | 4 | 0 | 24 | 0 | 2.6
8:50- 9:00 | 7 | 0 | 4 | 0 | 11 | 0 | 1.3 | 13 | 0 | 2 | 0 | 15 | 0 | 1.6
１時間計 | 55 | 1 | 19 | 5 | 80 | 7.5 | 9.2 | 96 | 1 | 14 | 3 | 114 | 3.5 | 12.3
9:00-10:00 | 51 | 0 | 14 | 4 | 69 | 5.8 | 7.9 | 65 | 0 | 14 | 3 | 82 | 3.7 | 8.9
10:00-11:00 | 55 | 0 | 13 | 2 | 70 | 2.9 | 8 | 58 | 0 | 11 | 2 | 71 | 2.8 | 7.7
11:00-12:00 | 50 | 1 | 15 | 3 | 69 | 5.8 | 7.9 | 42 | 0 | 18 | 1 | 61 | 1.6 | 6.6
12:00-13:00 | 49 | 0 | 9 | 1 | 59 | 1.7 | 6.8 | 49 | 0 | 19 | 4 | 72 | 5.6 | 7.8
13:00-14:00 | 62 | 0 | 12 | 3 | 77 | 3.9 | 8.8 | 66 | 0 | 14 | 2 | 82 | 2.4 | 8.9
14:00-15:00 | 47 | 1 | 20 | 5 | 73 | 8.2 | 8.4 | 64 | 1 | 15 | 1 | 81 | 2.5 | 8.8
15:00-16:00 | 48 | 2 | 17 | 4 | 71 | 8.5 | 8.1 | 52 | 0 | 13 | 1 | 66 | 1.5 | 7.1
16:00-17:00 | 62 | 0 | 12 | 2 | 76 | 2.6 | 8.7 | 50 | 0 | 11 | 4 | 65 | 6.2 | 7
17:00-17:10 | 17 | 0 | 3 | 0 | 20 | 0 | 2.3 | 9 | 0 | 4 | 3 | 16 | 18.8 | 1.7
17:10-17:20 | 13 | 0 | 2 | 0 | 15 | 0 | 1.7 | 9 | 0 | 4 | 1 | 14 | 7.1 | 1.5
17:20-17:30 | 12 | 1 | 4 | 0 | 17 | 5.9 | 1.9 | 9 | 0 | 2 | 2 | 13 | 15.4 | 1.4
17:30-17:40 | 15 | 0 | 1 | 0 | 16 | 0 | 1.8 | 13 | 0 | 1 | 0 | 14 | 0 | 1.5
17:40-17:50 | 14 | 0 | 1 | 0 | 15 | 0 | 1.7 | 13 | 0 | 3 | 0 | 16 | 0 | 1.7
17:50-18:00 | 12 | 0 | 4 | 0 | 16 | 0 | 1.8 | 8 | 0 | 2 | 0 | 10 | 0 | 1.1
１時間計 | 83 | 1 | 15 | 0 | 99 | 1 | 11.3 | 61 | 0 | 16 | 6 | 83 | 7.2 | 9
18:00-18:10 | 11 | 0 | 1 | 1 | 13 | 7.7 | 1.5 | 12 | 0 | 0 | 0 | 12 | 0 | 1.3
18:10-18:20 | 15 | 0 | 2 | 0 | 17 | 0 | 1.9 | 6 | 0 | 2 | 0 | 8 | 0 | 0.9
18:20-18:30 | 15 | 0 | 0 | 1 | 16 | 6.3 | 1.8 | 10 | 0 | 3 | 0 | 13 | 0 | 1.4
18:30-18:40 | 11 | 0 | 1 | 0 | 12 | 0 | 1.4 | 10 | 0 | 0 | 0 | 10 | 0 | 1.1
18:40-18:50 | 9 | 0 | 1 | 0 | 10 | 0 | 1.1 | 13 | 0 | 2 | 0 | 15 | 0 | 1.6
18:50-19:00 | 15 | 0 | 0 | 0 | 15 | 0 | 1.7 | 8 | 0 | 0 | 0 | 8 | 0 | 0.9
１時間計 | 76 | 0 | 5 | 2 | 83 | 2.4 | 9.5 | 59 | 0 | 7 | 0 | 66 | 0 | 7.1
全時間合計 | 675 | 6 | 159 | 33 | 873 | 4.5 | 100 | 736 | 3 | 159 | 27 | 925 | 3.2 | 100

## 断面別(8)
断 面 別 自 動 車 交 通 量 調 査 表
調査地点 ：№9 新千葉駅入口交差点
調査年月日：令和 4年11月17日(木) 天候:晴れ
方向 | [7 empty] | D 合計 ( 2+ 7+12+13+14+15+16+17)
種別時間帯 | 乗用車(台) | バ ス(台) | 小 型貨物車(台) | 大 型貨物車(台) | 合 計(台) | 大型車混入率(％) | 時 間係 数(％) | 乗用車(台) | バ ス(台) | 小 型貨物車(台) | 大 型貨物車(台) | 合 計(台) | 大型車混入率(％) | 時 間係 数(％)
7:00- 7:10 | [7 empty] | 17 | 0 | 3 | 1 | 21 | 4.8 | 1.2
7:10- 7:20 | [7 empty] | 16 | 0 | 2 | 0 | 18 | 0 | 1
7:20- 7:30 | [7 empty] | 16 | 0 | 1 | 1 | 18 | 5.6 | 1
7:30- 7:40 | [7 empty] | 20 | 0 | 1 | 0 | 21 | 0 | 1.2
7:40- 7:50 | [7 empty] | 16 | 0 | 4 | 0 | 20 | 0 | 1.1
7:50- 8:00 | [7 empty] | 26 | 1 | 4 | 0 | 31 | 3.2 | 1.7
１時間計 | [7 empty] | 111 | 1 | 15 | 2 | 129 | 2.3 | 7.2
8:00- 8:10 | [7 empty] | 25 | 0 | 6 | 1 | 32 | 3.1 | 1.8
8:10- 8:20 | [7 empty] | 21 | 2 | 4 | 0 | 27 | 7.4 | 1.5
8:20- 8:30 | [7 empty] | 34 | 0 | 6 | 4 | 44 | 9.1 | 2.4
8:30- 8:40 | [7 empty] | 27 | 0 | 6 | 3 | 36 | 8.3 | 2
8:40- 8:50 | [7 empty] | 24 | 0 | 5 | 0 | 29 | 0 | 1.6
8:50- 9:00 | [7 empty] | 20 | 0 | 6 | 0 | 26 | 0 | 1.4
１時間計 | [7 empty] | 151 | 2 | 33 | 8 | 194 | 5.2 | 10.8
9:00-10:00 | [7 empty] | 116 | 0 | 28 | 7 | 151 | 4.6 | 8.4
10:00-11:00 | [7 empty] | 113 | 0 | 24 | 4 | 141 | 2.8 | 7.8
11:00-12:00 | [7 empty] | 92 | 1 | 33 | 4 | 130 | 3.8 | 7.2
12:00-13:00 | [7 empty] | 98 | 0 | 28 | 5 | 131 | 3.8 | 7.3
13:00-14:00 | [7 empty] | 128 | 0 | 26 | 5 | 159 | 3.1 | 8.8
14:00-15:00 | [7 empty] | 111 | 2 | 35 | 6 | 154 | 5.2 | 8.6
15:00-16:00 | [7 empty] | 100 | 2 | 30 | 5 | 137 | 5.1 | 7.6
16:00-17:00 | [7 empty] | 112 | 0 | 23 | 6 | 141 | 4.3 | 7.8
17:00-17:10 | [7 empty] | 26 | 0 | 7 | 3 | 36 | 8.3 | 2
17:10-17:20 | [7 empty] | 22 | 0 | 6 | 1 | 29 | 3.4 | 1.6
17:20-17:30 | [7 empty] | 21 | 1 | 6 | 2 | 30 | 10 | 1.7
17:30-17:40 | [7 empty] | 28 | 0 | 2 | 0 | 30 | 0 | 1.7
17:40-17:50 | [7 empty] | 27 | 0 | 4 | 0 | 31 | 0 | 1.7
17:50-18:00 | [7 empty] | 20 | 0 | 6 | 0 | 26 | 0 | 1.4
１時間計 | [7 empty] | 144 | 1 | 31 | 6 | 182 | 3.8 | 10.1
18:00-18:10 | [7 empty] | 23 | 0 | 1 | 1 | 25 | 4 | 1.4
18:10-18:20 | [7 empty] | 21 | 0 | 4 | 0 | 25 | 0 | 1.4
18:20-18:30 | [7 empty] | 25 | 0 | 3 | 1 | 29 | 3.4 | 1.6
18:30-18:40 | [7 empty] | 21 | 0 | 1 | 0 | 22 | 0 | 1.2
18:40-18:50 | [7 empty] | 22 | 0 | 3 | 0 | 25 | 0 | 1.4
18:50-19:00 | [7 empty] | 23 | 0 | 0 | 0 | 23 | 0 | 1.3
１時間計 | [7 empty] | 135 | 0 | 12 | 2 | 149 | 1.3 | 8.3
全時間合計 | [7 empty] | 1411 | 9 | 318 | 60 | 1798 | 3.8 | 100

## 断面別(9)
断 面 別 自 動 車 交 通 量 調 査 表
調査地点 ：№9 新千葉駅入口交差点
調査年月日：令和 4年11月17日(木) 天候:晴れ
方向 | E 流入部(17+18+19+20) | [6 empty] | E 流出部(1+ 6+11+16)
種別時間帯 | 乗用車(台) | バ ス(台) | 小 型貨物車(台) | 大 型貨物車(台) | 合 計(台) | 大型車混入率(％) | 時 間係 数(％) | 乗用車(台) | バ ス(台) | 小 型貨物車(台) | 大 型貨物車(台) | 合 計(台) | 大型車混入率(％) | 時 間係 数(％)
7:00- 7:10 | 9 | 0 | 1 | 0 | 10 | 0 | 0.8 | 11 | 0 | 1 | 0 | 12 | 0 | 1
7:10- 7:20 | 14 | 0 | 3 | 0 | 17 | 0 | 1.4 | 7 | 0 | 0 | 0 | 7 | 0 | 0.6
7:20- 7:30 | 14 | 0 | 2 | 0 | 16 | 0 | 1.3 | 9 | 0 | 1 | 0 | 10 | 0 | 0.8
7:30- 7:40 | 13 | 0 | 1 | 0 | 14 | 0 | 1.2 | 6 | 0 | 2 | 0 | 8 | 0 | 0.7
7:40- 7:50 | 5 | 0 | 4 | 0 | 9 | 0 | 0.8 | 6 | 0 | 1 | 0 | 7 | 0 | 0.6
7:50- 8:00 | 24 | 0 | 2 | 1 | 27 | 3.7 | 2.3 | 10 | 0 | 0 | 1 | 11 | 9.1 | 0.9
１時間計 | 79 | 0 | 13 | 1 | 93 | 1.1 | 7.8 | 49 | 0 | 5 | 1 | 55 | 1.8 | 4.5
8:00- 8:10 | 14 | 0 | 2 | 0 | 16 | 0 | 1.3 | 13 | 0 | 1 | 0 | 14 | 0 | 1.2
8:10- 8:20 | 20 | 1 | 3 | 0 | 24 | 4.2 | 2 | 15 | 0 | 1 | 0 | 16 | 0 | 1.3
8:20- 8:30 | 21 | 0 | 2 | 1 | 24 | 4.2 | 2 | 10 | 0 | 4 | 1 | 15 | 6.7 | 1.2
8:30- 8:40 | 18 | 0 | 3 | 0 | 21 | 0 | 1.8 | 11 | 0 | 2 | 2 | 15 | 13.3 | 1.2
8:40- 8:50 | 16 | 0 | 1 | 0 | 17 | 0 | 1.4 | 10 | 1 | 2 | 2 | 15 | 20 | 1.2
8:50- 9:00 | 11 | 0 | 2 | 0 | 13 | 0 | 1.1 | 17 | 0 | 1 | 0 | 18 | 0 | 1.5
１時間計 | 100 | 1 | 13 | 1 | 115 | 1.7 | 9.6 | 76 | 1 | 11 | 5 | 93 | 6.5 | 7.7
9:00-10:00 | 73 | 0 | 15 | 7 | 95 | 7.4 | 7.9 | 89 | 0 | 13 | 4 | 106 | 3.8 | 8.7
10:00-11:00 | 81 | 0 | 24 | 2 | 107 | 1.9 | 8.9 | 76 | 0 | 22 | 3 | 101 | 3 | 8.3
11:00-12:00 | 71 | 1 | 24 | 3 | 99 | 4 | 8.3 | 68 | 0 | 23 | 4 | 95 | 4.2 | 7.8
12:00-13:00 | 71 | 0 | 18 | 6 | 95 | 6.3 | 7.9 | 72 | 0 | 26 | 1 | 99 | 1 | 8.2
13:00-14:00 | 94 | 2 | 18 | 5 | 119 | 5.9 | 9.9 | 60 | 0 | 19 | 1 | 80 | 1.3 | 6.6
14:00-15:00 | 72 | 1 | 18 | 9 | 100 | 10 | 8.3 | 67 | 2 | 21 | 5 | 95 | 7.4 | 7.8
15:00-16:00 | 73 | 0 | 17 | 6 | 96 | 6.3 | 8 | 90 | 1 | 20 | 6 | 117 | 6 | 9.7
16:00-17:00 | 78 | 0 | 20 | 4 | 102 | 3.9 | 8.5 | 108 | 0 | 19 | 0 | 127 | 0 | 10.5
17:00-17:10 | 20 | 0 | 2 | 1 | 23 | 4.3 | 1.9 | 19 | 0 | 4 | 1 | 24 | 4.2 | 2
17:10-17:20 | 15 | 0 | 3 | 1 | 19 | 5.3 | 1.6 | 20 | 0 | 2 | 3 | 25 | 12 | 2.1
17:20-17:30 | 10 | 0 | 2 | 2 | 14 | 14.3 | 1.2 | 14 | 1 | 3 | 0 | 18 | 5.6 | 1.5
17:30-17:40 | 14 | 0 | 3 | 0 | 17 | 0 | 1.4 | 26 | 0 | 1 | 0 | 27 | 0 | 2.2
17:40-17:50 | 15 | 0 | 3 | 0 | 18 | 0 | 1.5 | 14 | 0 | 1 | 1 | 16 | 6.3 | 1.3
17:50-18:00 | 6 | 0 | 1 | 0 | 7 | 0 | 0.6 | 23 | 0 | 5 | 0 | 28 | 0 | 2.3
１時間計 | 80 | 0 | 14 | 4 | 98 | 4.1 | 8.2 | 116 | 1 | 16 | 5 | 138 | 4.3 | 11.4
18:00-18:10 | 13 | 0 | 1 | 0 | 14 | 0 | 1.2 | 10 | 0 | 1 | 0 | 11 | 0 | 0.9
18:10-18:20 | 9 | 0 | 1 | 3 | 13 | 23.1 | 1.1 | 22 | 0 | 3 | 0 | 25 | 0 | 2.1
18:20-18:30 | 12 | 0 | 5 | 0 | 17 | 0 | 1.4 | 17 | 0 | 2 | 1 | 20 | 5 | 1.7
18:30-18:40 | 9 | 0 | 2 | 1 | 12 | 8.3 | 1 | 13 | 1 | 0 | 0 | 14 | 7.1 | 1.2
18:40-18:50 | 9 | 0 | 1 | 1 | 11 | 9.1 | 0.9 | 19 | 0 | 1 | 1 | 21 | 4.8 | 1.7
18:50-19:00 | 11 | 0 | 1 | 0 | 12 | 0 | 1 | 14 | 0 | 1 | 0 | 15 | 0 | 1.2
１時間計 | 63 | 0 | 11 | 5 | 79 | 6.3 | 6.6 | 95 | 1 | 8 | 2 | 106 | 2.8 | 8.7
全時間合計 | 935 | 5 | 205 | 53 | 1198 | 4.8 | 100 | 966 | 6 | 203 | 37 | 1212 | 3.5 | 100

## 断面別(10)
断 面 別 自 動 車 交 通 量 調 査 表
調査地点 ：№9 新千葉駅入口交差点
調査年月日：令和 4年11月17日(木) 天候:晴れ
方向 | [7 empty] | E 合計 ( 1+ 6+11+16+17+18+19+20)
種別時間帯 | 乗用車(台) | バ ス(台) | 小 型貨物車(台) | 大 型貨物車(台) | 合 計(台) | 大型車混入率(％) | 時 間係 数(％) | 乗用車(台) | バ ス(台) | 小 型貨物車(台) | 大 型貨物車(台) | 合 計(台) | 大型車混入率(％) | 時 間係 数(％)
7:00- 7:10 | [7 empty] | 20 | 0 | 2 | 0 | 22 | 0 | 0.9
7:10- 7:20 | [7 empty] | 21 | 0 | 3 | 0 | 24 | 0 | 1
7:20- 7:30 | [7 empty] | 23 | 0 | 3 | 0 | 26 | 0 | 1.1
7:30- 7:40 | [7 empty] | 19 | 0 | 3 | 0 | 22 | 0 | 0.9
7:40- 7:50 | [7 empty] | 11 | 0 | 5 | 0 | 16 | 0 | 0.7
7:50- 8:00 | [7 empty] | 34 | 0 | 2 | 2 | 38 | 5.3 | 1.6
１時間計 | [7 empty] | 128 | 0 | 18 | 2 | 148 | 1.4 | 6.1
8:00- 8:10 | [7 empty] | 27 | 0 | 3 | 0 | 30 | 0 | 1.2
8:10- 8:20 | [7 empty] | 35 | 1 | 4 | 0 | 40 | 2.5 | 1.7
8:20- 8:30 | [7 empty] | 31 | 0 | 6 | 2 | 39 | 5.1 | 1.6
8:30- 8:40 | [7 empty] | 29 | 0 | 5 | 2 | 36 | 5.6 | 1.5
8:40- 8:50 | [7 empty] | 26 | 1 | 3 | 2 | 32 | 9.4 | 1.3
8:50- 9:00 | [7 empty] | 28 | 0 | 3 | 0 | 31 | 0 | 1.3
１時間計 | [7 empty] | 176 | 2 | 24 | 6 | 208 | 3.8 | 8.6
9:00-10:00 | [7 empty] | 162 | 0 | 28 | 11 | 201 | 5.5 | 8.3
10:00-11:00 | [7 empty] | 157 | 0 | 46 | 5 | 208 | 2.4 | 8.6
11:00-12:00 | [7 empty] | 139 | 1 | 47 | 7 | 194 | 4.1 | 8
12:00-13:00 | [7 empty] | 143 | 0 | 44 | 7 | 194 | 3.6 | 8
13:00-14:00 | [7 empty] | 154 | 2 | 37 | 6 | 199 | 4 | 8.3
14:00-15:00 | [7 empty] | 139 | 3 | 39 | 14 | 195 | 8.7 | 8.1
15:00-16:00 | [7 empty] | 163 | 1 | 37 | 12 | 213 | 6.1 | 8.8
16:00-17:00 | [7 empty] | 186 | 0 | 39 | 4 | 229 | 1.7 | 9.5
17:00-17:10 | [7 empty] | 39 | 0 | 6 | 2 | 47 | 4.3 | 2
17:10-17:20 | [7 empty] | 35 | 0 | 5 | 4 | 44 | 9.1 | 1.8
17:20-17:30 | [7 empty] | 24 | 1 | 5 | 2 | 32 | 9.4 | 1.3
17:30-17:40 | [7 empty] | 40 | 0 | 4 | 0 | 44 | 0 | 1.8
17:40-17:50 | [7 empty] | 29 | 0 | 4 | 1 | 34 | 2.9 | 1.4
17:50-18:00 | [7 empty] | 29 | 0 | 6 | 0 | 35 | 0 | 1.5
１時間計 | [7 empty] | 196 | 1 | 30 | 9 | 236 | 4.2 | 9.8
18:00-18:10 | [7 empty] | 23 | 0 | 2 | 0 | 25 | 0 | 1
18:10-18:20 | [7 empty] | 31 | 0 | 4 | 3 | 38 | 7.9 | 1.6
18:20-18:30 | [7 empty] | 29 | 0 | 7 | 1 | 37 | 2.7 | 1.5
18:30-18:40 | [7 empty] | 22 | 1 | 2 | 1 | 26 | 7.7 | 1.1
18:40-18:50 | [7 empty] | 28 | 0 | 2 | 2 | 32 | 6.3 | 1.3
18:50-19:00 | [7 empty] | 25 | 0 | 2 | 0 | 27 | 0 | 1.1
１時間計 | [7 empty] | 158 | 1 | 19 | 7 | 185 | 4.3 | 7.7
全時間合計 | [7 empty] | 1901 | 11 | 408 | 90 | 2410 | 4.2 | 100

## 歩行者(1)
歩 行 者 通 行 量 調 査 表
調査地点 ：№9 新千葉駅入口交差点
調査年月日：令和 4年11月17日(木) 天候:晴れ
方向 | ｱ |  |  |  | ｲ |  |  |  | 合計
種別時間帯 | 歩行者(人) | 自転車(台) | 合 計(人･台) | 時 間係 数(％) | 歩行者(人) | 自転車(台) | 合 計(人･台) | 時 間係 数(％) | 歩行者(人) | 自転車(台) | 合 計(人･台) | 時 間係 数(％)
7:00- 7:10 | 3 | 0 | 3 | 0.7 | 10 | 3 | 13 | 3.5 | 13 | 3 | 16 | 2
7:10- 7:20 | 1 | 1 | 2 | 0.4 | 13 | 2 | 15 | 4 | 14 | 3 | 17 | 2.1
7:20- 7:30 | 5 | 0 | 5 | 1.1 | 7 | 5 | 12 | 3.2 | 12 | 5 | 17 | 2.1
7:30- 7:40 | 11 | 2 | 13 | 2.9 | 10 | 1 | 11 | 2.9 | 21 | 3 | 24 | 2.9
7:40- 7:50 | 11 | 1 | 12 | 2.7 | 4 | 1 | 5 | 1.3 | 15 | 2 | 17 | 2.1
7:50- 8:00 | 19 | 1 | 20 | 4.5 | 4 | 4 | 8 | 2.1 | 23 | 5 | 28 | 3.4
１時間計 | 50 | 5 | 55 | 12.3 | 48 | 16 | 64 | 17.1 | 98 | 21 | 119 | 14.5
8:00- 8:10 | 4 | 6 | 10 | 2.2 | 5 | 1 | 6 | 1.6 | 9 | 7 | 16 | 2
8:10- 8:20 | 14 | 6 | 20 | 4.5 | 3 | 1 | 4 | 1.1 | 17 | 7 | 24 | 2.9
8:20- 8:30 | 6 | 6 | 12 | 2.7 | 8 | 0 | 8 | 2.1 | 14 | 6 | 20 | 2.4
8:30- 8:40 | 7 | 11 | 18 | 4 | 9 | 1 | 10 | 2.7 | 16 | 12 | 28 | 3.4
8:40- 8:50 | 4 | 6 | 10 | 2.2 | 4 | 1 | 5 | 1.3 | 8 | 7 | 15 | 1.8
8:50- 9:00 | 6 | 11 | 17 | 3.8 | 3 | 0 | 3 | 0.8 | 9 | 11 | 20 | 2.4
１時間計 | 41 | 46 | 87 | 19.5 | 32 | 4 | 36 | 9.6 | 73 | 50 | 123 | 15
9:00-10:00 | 23 | 13 | 36 | 8.1 | 7 | 5 | 12 | 3.2 | 30 | 18 | 48 | 5.9
10:00-11:00 | 6 | 3 | 9 | 2 | 7 | 9 | 16 | 4.3 | 13 | 12 | 25 | 3
11:00-12:00 | 11 | 3 | 14 | 3.1 | 18 | 10 | 28 | 7.5 | 29 | 13 | 42 | 5.1
12:00-13:00 | 10 | 6 | 16 | 3.6 | 13 | 14 | 27 | 7.2 | 23 | 20 | 43 | 5.2
13:00-14:00 | 9 | 4 | 13 | 2.9 | 8 | 4 | 12 | 3.2 | 17 | 8 | 25 | 3
14:00-15:00 | 13 | 10 | 23 | 5.2 | 24 | 10 | 34 | 9.1 | 37 | 20 | 57 | 7
15:00-16:00 | 28 | 15 | 43 | 9.6 | 19 | 6 | 25 | 6.7 | 47 | 21 | 68 | 8.3
16:00-17:00 | 35 | 20 | 55 | 12.3 | 28 | 15 | 43 | 11.5 | 63 | 35 | 98 | 12
17:00-17:10 | 3 | 3 | 6 | 1.3 | 4 | 0 | 4 | 1.1 | 7 | 3 | 10 | 1.2
17:10-17:20 | 5 | 4 | 9 | 2 | 2 | 2 | 4 | 1.1 | 7 | 6 | 13 | 1.6
17:20-17:30 | 4 | 2 | 6 | 1.3 | 7 | 3 | 10 | 2.7 | 11 | 5 | 16 | 2
17:30-17:40 | 3 | 3 | 6 | 1.3 | 5 | 7 | 12 | 3.2 | 8 | 10 | 18 | 2.2
17:40-17:50 | 7 | 4 | 11 | 2.5 | 8 | 4 | 12 | 3.2 | 15 | 8 | 23 | 2.8
17:50-18:00 | 4 | 2 | 6 | 1.3 | 4 | 3 | 7 | 1.9 | 8 | 5 | 13 | 1.6
１時間計 | 26 | 18 | 44 | 9.9 | 30 | 19 | 49 | 13.1 | 56 | 37 | 93 | 11.3
18:00-18:10 | 3 | 2 | 5 | 1.1 | 9 | 0 | 9 | 2.4 | 12 | 2 | 14 | 1.7
18:10-18:20 | 1 | 0 | 1 | 0.2 | 6 | 1 | 7 | 1.9 | 7 | 1 | 8 | 1
18:20-18:30 | 11 | 3 | 14 | 3.1 | 2 | 0 | 2 | 0.5 | 13 | 3 | 16 | 2
18:30-18:40 | 4 | 6 | 10 | 2.2 | 2 | 0 | 2 | 0.5 | 6 | 6 | 12 | 1.5
18:40-18:50 | 9 | 2 | 11 | 2.5 | 2 | 3 | 5 | 1.3 | 11 | 5 | 16 | 2
18:50-19:00 | 8 | 2 | 10 | 2.2 | 2 | 1 | 3 | 0.8 | 10 | 3 | 13 | 1.6
１時間計 | 36 | 15 | 51 | 11.4 | 23 | 5 | 28 | 7.5 | 59 | 20 | 79 | 9.6
全時間合計 | 288 | 158 | 446 | 100 | 257 | 117 | 374 | 100 | 545 | 275 | 820 | 100

## 歩行者(2)
歩 行 者 通 行 量 調 査 表
調査地点 ：№9 新千葉駅入口交差点
調査年月日：令和 4年11月17日(木) 天候:晴れ
方向 | ｳ |  |  |  | ｴ |  |  |  | 合計
種別時間帯 | 歩行者(人) | 自転車(台) | 合 計(人･台) | 時 間係 数(％) | 歩行者(人) | 自転車(台) | 合 計(人･台) | 時 間係 数(％) | 歩行者(人) | 自転車(台) | 合 計(人･台) | 時 間係 数(％)
7:00- 7:10 | 0 | 1 | 1 | 0.4 | 2 | 2 | 4 | 1 | 2 | 3 | 5 | 0.7
7:10- 7:20 | 2 | 1 | 3 | 1.1 | 1 | 1 | 2 | 0.5 | 3 | 2 | 5 | 0.7
7:20- 7:30 | 5 | 2 | 7 | 2.6 | 1 | 1 | 2 | 0.5 | 6 | 3 | 9 | 1.3
7:30- 7:40 | 0 | 3 | 3 | 1.1 | 24 | 3 | 27 | 6.6 | 24 | 6 | 30 | 4.4
7:40- 7:50 | 46 | 4 | 50 | 18.6 | 2 | 2 | 4 | 1 | 48 | 6 | 54 | 7.9
7:50- 8:00 | 20 | 3 | 23 | 8.6 | 2 | 6 | 8 | 1.9 | 22 | 9 | 31 | 4.6
１時間計 | 73 | 14 | 87 | 32.3 | 32 | 15 | 47 | 11.4 | 105 | 29 | 134 | 19.7
8:00- 8:10 | 3 | 7 | 10 | 3.7 | 5 | 1 | 6 | 1.5 | 8 | 8 | 16 | 2.3
8:10- 8:20 | 5 | 9 | 14 | 5.2 | 7 | 12 | 19 | 4.6 | 12 | 21 | 33 | 4.8
8:20- 8:30 | 6 | 4 | 10 | 3.7 | 4 | 6 | 10 | 2.4 | 10 | 10 | 20 | 2.9
8:30- 8:40 | 3 | 3 | 6 | 2.2 | 7 | 5 | 12 | 2.9 | 10 | 8 | 18 | 2.6
8:40- 8:50 | 0 | 1 | 1 | 0.4 | 2 | 2 | 4 | 1 | 2 | 3 | 5 | 0.7
8:50- 9:00 | 2 | 2 | 4 | 1.5 | 4 | 1 | 5 | 1.2 | 6 | 3 | 9 | 1.3
１時間計 | 19 | 26 | 45 | 16.7 | 29 | 27 | 56 | 13.6 | 48 | 53 | 101 | 14.8
9:00-10:00 | 15 | 9 | 24 | 8.9 | 11 | 10 | 21 | 5.1 | 26 | 19 | 45 | 6.6
10:00-11:00 | 3 | 2 | 5 | 1.9 | 3 | 3 | 6 | 1.5 | 6 | 5 | 11 | 1.6
11:00-12:00 | 6 | 5 | 11 | 4.1 | 9 | 9 | 18 | 4.4 | 15 | 14 | 29 | 4.3
12:00-13:00 | 2 | 2 | 4 | 1.5 | 5 | 2 | 7 | 1.7 | 7 | 4 | 11 | 1.6
13:00-14:00 | 2 | 4 | 6 | 2.2 | 4 | 2 | 6 | 1.5 | 6 | 6 | 12 | 1.8
14:00-15:00 | 13 | 2 | 15 | 5.6 | 73 | 12 | 85 | 20.6 | 86 | 14 | 100 | 14.7
15:00-16:00 | 14 | 4 | 18 | 6.7 | 15 | 9 | 24 | 5.8 | 29 | 13 | 42 | 6.2
16:00-17:00 | 14 | 9 | 23 | 8.6 | 34 | 12 | 46 | 11.2 | 48 | 21 | 69 | 10.1
17:00-17:10 | 1 | 1 | 2 | 0.7 | 4 | 2 | 6 | 1.5 | 5 | 3 | 8 | 1.2
17:10-17:20 | 1 | 1 | 2 | 0.7 | 3 | 6 | 9 | 2.2 | 4 | 7 | 11 | 1.6
17:20-17:30 | 0 | 0 | 0 | 0 | 7 | 5 | 12 | 2.9 | 7 | 5 | 12 | 1.8
17:30-17:40 | 2 | 0 | 2 | 0.7 | 2 | 9 | 11 | 2.7 | 4 | 9 | 13 | 1.9
17:40-17:50 | 8 | 2 | 10 | 3.7 | 6 | 5 | 11 | 2.7 | 14 | 7 | 21 | 3.1
17:50-18:00 | 0 | 1 | 1 | 0.4 | 3 | 3 | 6 | 1.5 | 3 | 4 | 7 | 1
１時間計 | 12 | 5 | 17 | 6.3 | 25 | 30 | 55 | 13.3 | 37 | 35 | 72 | 10.6
18:00-18:10 | 2 | 0 | 2 | 0.7 | 2 | 0 | 2 | 0.5 | 4 | 0 | 4 | 0.6
18:10-18:20 | 1 | 0 | 1 | 0.4 | 3 | 0 | 3 | 0.7 | 4 | 0 | 4 | 0.6
18:20-18:30 | 2 | 0 | 2 | 0.7 | 7 | 4 | 11 | 2.7 | 9 | 4 | 13 | 1.9
18:30-18:40 | 2 | 1 | 3 | 1.1 | 8 | 0 | 8 | 1.9 | 10 | 1 | 11 | 1.6
18:40-18:50 | 4 | 2 | 6 | 2.2 | 12 | 3 | 15 | 3.6 | 16 | 5 | 21 | 3.1
18:50-19:00 | 0 | 0 | 0 | 0 | 1 | 1 | 2 | 0.5 | 1 | 1 | 2 | 0.3
１時間計 | 11 | 3 | 14 | 5.2 | 33 | 8 | 41 | 10 | 44 | 11 | 55 | 8.1
全時間合計 | 184 | 85 | 269 | 100 | 273 | 139 | 412 | 100 | 457 | 224 | 681 | 100

## 歩行者(3)
歩 行 者 通 行 量 調 査 表
調査地点 ：№9 新千葉駅入口交差点
調査年月日：令和 4年11月17日(木) 天候:晴れ
方向 | ｵ |  |  |  | ｶ |  |  |  | 合計
種別時間帯 | 歩行者(人) | 自転車(台) | 合 計(人･台) | 時 間係 数(％) | 歩行者(人) | 自転車(台) | 合 計(人･台) | 時 間係 数(％) | 歩行者(人) | 自転車(台) | 合 計(人･台) | 時 間係 数(％)
7:00- 7:10 | 0 | 0 | 0 | 0 | 0 | 1 | 1 | 0.5 | 0 | 1 | 1 | 0.3
7:10- 7:20 | 0 | 0 | 0 | 0 | 0 | 0 | 0 | 0 | 0 | 0 | 0 | 0
7:20- 7:30 | 0 | 1 | 1 | 0.5 | 2 | 0 | 2 | 1 | 2 | 1 | 3 | 0.8
7:30- 7:40 | 0 | 1 | 1 | 0.5 | 28 | 2 | 30 | 15.5 | 28 | 3 | 31 | 7.8
7:40- 7:50 | 0 | 0 | 0 | 0 | 41 | 1 | 42 | 21.6 | 41 | 1 | 42 | 10.5
7:50- 8:00 | 0 | 3 | 3 | 1.5 | 25 | 2 | 27 | 13.9 | 25 | 5 | 30 | 7.5
１時間計 | 0 | 5 | 5 | 2.4 | 96 | 6 | 102 | 52.6 | 96 | 11 | 107 | 26.8
8:00- 8:10 | 0 | 2 | 2 | 1 | 8 | 1 | 9 | 4.6 | 8 | 3 | 11 | 2.8
8:10- 8:20 | 1 | 3 | 4 | 1.9 | 1 | 4 | 5 | 2.6 | 2 | 7 | 9 | 2.3
8:20- 8:30 | 5 | 2 | 7 | 3.4 | 1 | 1 | 2 | 1 | 6 | 3 | 9 | 2.3
8:30- 8:40 | 2 | 2 | 4 | 1.9 | 1 | 2 | 3 | 1.5 | 3 | 4 | 7 | 1.8
8:40- 8:50 | 0 | 0 | 0 | 0 | 0 | 1 | 1 | 0.5 | 0 | 1 | 1 | 0.3
8:50- 9:00 | 1 | 0 | 1 | 0.5 | 1 | 0 | 1 | 0.5 | 2 | 0 | 2 | 0.5
１時間計 | 9 | 9 | 18 | 8.7 | 12 | 9 | 21 | 10.8 | 21 | 18 | 39 | 9.8
9:00-10:00 | 1 | 1 | 2 | 1 | 7 | 6 | 13 | 6.7 | 8 | 7 | 15 | 3.8
10:00-11:00 | 3 | 3 | 6 | 2.9 | 0 | 1 | 1 | 0.5 | 3 | 4 | 7 | 1.8
11:00-12:00 | 3 | 2 | 5 | 2.4 | 2 | 3 | 5 | 2.6 | 5 | 5 | 10 | 2.5
12:00-13:00 | 0 | 5 | 5 | 2.4 | 2 | 1 | 3 | 1.5 | 2 | 6 | 8 | 2
13:00-14:00 | 4 | 6 | 10 | 4.9 | 11 | 2 | 13 | 6.7 | 15 | 8 | 23 | 5.8
14:00-15:00 | 84 | 5 | 89 | 43.2 | 8 | 5 | 13 | 6.7 | 92 | 10 | 102 | 25.5
15:00-16:00 | 3 | 4 | 7 | 3.4 | 4 | 2 | 6 | 3.1 | 7 | 6 | 13 | 3.3
16:00-17:00 | 28 | 3 | 31 | 15 | 4 | 2 | 6 | 3.1 | 32 | 5 | 37 | 9.3
17:00-17:10 | 3 | 2 | 5 | 2.4 | 0 | 0 | 0 | 0 | 3 | 2 | 5 | 1.3
17:10-17:20 | 1 | 0 | 1 | 0.5 | 0 | 0 | 0 | 0 | 1 | 0 | 1 | 0.3
17:20-17:30 | 0 | 2 | 2 | 1 | 0 | 0 | 0 | 0 | 0 | 2 | 2 | 0.5
17:30-17:40 | 2 | 0 | 2 | 1 | 2 | 1 | 3 | 1.5 | 4 | 1 | 5 | 1.3
17:40-17:50 | 1 | 2 | 3 | 1.5 | 1 | 1 | 2 | 1 | 2 | 3 | 5 | 1.3
17:50-18:00 | 1 | 1 | 2 | 1 | 0 | 0 | 0 | 0 | 1 | 1 | 2 | 0.5
１時間計 | 8 | 7 | 15 | 7.3 | 3 | 2 | 5 | 2.6 | 11 | 9 | 20 | 5
18:00-18:10 | 2 | 0 | 2 | 1 | 0 | 0 | 0 | 0 | 2 | 0 | 2 | 0.5
18:10-18:20 | 2 | 0 | 2 | 1 | 1 | 0 | 1 | 0.5 | 3 | 0 | 3 | 0.8
18:20-18:30 | 3 | 2 | 5 | 2.4 | 0 | 0 | 0 | 0 | 3 | 2 | 5 | 1.3
18:30-18:40 | 0 | 0 | 0 | 0 | 3 | 0 | 3 | 1.5 | 3 | 0 | 3 | 0.8
18:40-18:50 | 1 | 2 | 3 | 1.5 | 2 | 0 | 2 | 1 | 3 | 2 | 5 | 1.3
18:50-19:00 | 0 | 1 | 1 | 0.5 | 0 | 0 | 0 | 0 | 0 | 1 | 1 | 0.3
１時間計 | 8 | 5 | 13 | 6.3 | 6 | 0 | 6 | 3.1 | 14 | 5 | 19 | 4.8
全時間合計 | 151 | 55 | 206 | 100 | 155 | 39 | 194 | 100 | 306 | 94 | 400 | 100

## 歩行者(4)
歩 行 者 通 行 量 調 査 表
調査地点 ：№9 新千葉駅入口交差点
調査年月日：令和 4年11月17日(木) 天候:晴れ
方向 | ｷ |  |  |  | ｸ |  |  |  | 合計
種別時間帯 | 歩行者(人) | 自転車(台) | 合 計(人･台) | 時 間係 数(％) | 歩行者(人) | 自転車(台) | 合 計(人･台) | 時 間係 数(％) | 歩行者(人) | 自転車(台) | 合 計(人･台) | 時 間係 数(％)
7:00- 7:10 | 0 | 0 | 0 | 0 | 1 | 0 | 1 | 0.5 | 1 | 0 | 1 | 0.4
7:10- 7:20 | 0 | 0 | 0 | 0 | 0 | 1 | 1 | 0.5 | 0 | 1 | 1 | 0.4
7:20- 7:30 | 1 | 0 | 1 | 1.4 | 7 | 2 | 9 | 4.9 | 8 | 2 | 10 | 3.9
7:30- 7:40 | 0 | 0 | 0 | 0 | 2 | 0 | 2 | 1.1 | 2 | 0 | 2 | 0.8
7:40- 7:50 | 0 | 2 | 2 | 2.8 | 1 | 1 | 2 | 1.1 | 1 | 3 | 4 | 1.6
7:50- 8:00 | 0 | 0 | 0 | 0 | 6 | 4 | 10 | 5.4 | 6 | 4 | 10 | 3.9
１時間計 | 1 | 2 | 3 | 4.2 | 17 | 8 | 25 | 13.5 | 18 | 10 | 28 | 10.9
8:00- 8:10 | 0 | 0 | 0 | 0 | 4 | 1 | 5 | 2.7 | 4 | 1 | 5 | 2
8:10- 8:20 | 2 | 0 | 2 | 2.8 | 6 | 3 | 9 | 4.9 | 8 | 3 | 11 | 4.3
8:20- 8:30 | 0 | 2 | 2 | 2.8 | 11 | 6 | 17 | 9.2 | 11 | 8 | 19 | 7.4
8:30- 8:40 | 1 | 0 | 1 | 1.4 | 0 | 2 | 2 | 1.1 | 1 | 2 | 3 | 1.2
8:40- 8:50 | 0 | 2 | 2 | 2.8 | 2 | 3 | 5 | 2.7 | 2 | 5 | 7 | 2.7
8:50- 9:00 | 1 | 2 | 3 | 4.2 | 4 | 1 | 5 | 2.7 | 5 | 3 | 8 | 3.1
１時間計 | 4 | 6 | 10 | 14.1 | 27 | 16 | 43 | 23.2 | 31 | 22 | 53 | 20.7
9:00-10:00 | 7 | 3 | 10 | 14.1 | 6 | 6 | 12 | 6.5 | 13 | 9 | 22 | 8.6
10:00-11:00 | 3 | 1 | 4 | 5.6 | 3 | 3 | 6 | 3.2 | 6 | 4 | 10 | 3.9
11:00-12:00 | 2 | 1 | 3 | 4.2 | 4 | 4 | 8 | 4.3 | 6 | 5 | 11 | 4.3
12:00-13:00 | 5 | 3 | 8 | 11.3 | 14 | 16 | 30 | 16.2 | 19 | 19 | 38 | 14.8
13:00-14:00 | 0 | 1 | 1 | 1.4 | 6 | 4 | 10 | 5.4 | 6 | 5 | 11 | 4.3
14:00-15:00 | 8 | 2 | 10 | 14.1 | 5 | 5 | 10 | 5.4 | 13 | 7 | 20 | 7.8
15:00-16:00 | 1 | 1 | 2 | 2.8 | 5 | 5 | 10 | 5.4 | 6 | 6 | 12 | 4.7
16:00-17:00 | 3 | 1 | 4 | 5.6 | 7 | 4 | 11 | 5.9 | 10 | 5 | 15 | 5.9
17:00-17:10 | 1 | 0 | 1 | 1.4 | 1 | 3 | 4 | 2.2 | 2 | 3 | 5 | 2
17:10-17:20 | 0 | 0 | 0 | 0 | 2 | 0 | 2 | 1.1 | 2 | 0 | 2 | 0.8
17:20-17:30 | 0 | 0 | 0 | 0 | 1 | 0 | 1 | 0.5 | 1 | 0 | 1 | 0.4
17:30-17:40 | 0 | 0 | 0 | 0 | 2 | 1 | 3 | 1.6 | 2 | 1 | 3 | 1.2
17:40-17:50 | 0 | 0 | 0 | 0 | 1 | 1 | 2 | 1.1 | 1 | 1 | 2 | 0.8
17:50-18:00 | 2 | 1 | 3 | 4.2 | 0 | 0 | 0 | 0 | 2 | 1 | 3 | 1.2
１時間計 | 3 | 1 | 4 | 5.6 | 7 | 5 | 12 | 6.5 | 10 | 6 | 16 | 6.3
18:00-18:10 | 0 | 2 | 2 | 2.8 | 0 | 1 | 1 | 0.5 | 0 | 3 | 3 | 1.2
18:10-18:20 | 0 | 0 | 0 | 0 | 1 | 0 | 1 | 0.5 | 1 | 0 | 1 | 0.4
18:20-18:30 | 1 | 0 | 1 | 1.4 | 0 | 0 | 0 | 0 | 1 | 0 | 1 | 0.4
18:30-18:40 | 1 | 2 | 3 | 4.2 | 0 | 0 | 0 | 0 | 1 | 2 | 3 | 1.2
18:40-18:50 | 2 | 2 | 4 | 5.6 | 0 | 1 | 1 | 0.5 | 2 | 3 | 5 | 2
18:50-19:00 | 1 | 1 | 2 | 2.8 | 2 | 3 | 5 | 2.7 | 3 | 4 | 7 | 2.7
１時間計 | 5 | 7 | 12 | 16.9 | 3 | 5 | 8 | 4.3 | 8 | 12 | 20 | 7.8
全時間合計 | 42 | 29 | 71 | 100 | 104 | 81 | 185 | 100 | 146 | 110 | 256 | 100

## 歩行者(5)
歩 行 者 通 行 量 調 査 表
調査地点 ：№9 新千葉駅入口交差点
調査年月日：令和 4年11月17日(木) 天候:晴れ
方向 | ｹ |  |  |  | ｺ |  |  |  | 合計
種別時間帯 | 歩行者(人) | 自転車(台) | 合 計(人･台) | 時 間係 数(％) | 歩行者(人) | 自転車(台) | 合 計(人･台) | 時 間係 数(％) | 歩行者(人) | 自転車(台) | 合 計(人･台) | 時 間係 数(％)
7:00- 7:10 | 5 | 0 | 5 | 1.9 | 2 | 1 | 3 | 1.7 | 7 | 1 | 8 | 1.8
7:10- 7:20 | 0 | 0 | 0 | 0 | 0 | 0 | 0 | 0 | 0 | 0 | 0 | 0
7:20- 7:30 | 5 | 3 | 8 | 3.1 | 1 | 0 | 1 | 0.6 | 6 | 3 | 9 | 2.1
7:30- 7:40 | 6 | 2 | 8 | 3.1 | 1 | 0 | 1 | 0.6 | 7 | 2 | 9 | 2.1
7:40- 7:50 | 6 | 3 | 9 | 3.5 | 7 | 0 | 7 | 3.9 | 13 | 3 | 16 | 3.7
7:50- 8:00 | 8 | 2 | 10 | 3.9 | 7 | 0 | 7 | 3.9 | 15 | 2 | 17 | 3.9
１時間計 | 30 | 10 | 40 | 15.6 | 18 | 1 | 19 | 10.5 | 48 | 11 | 59 | 13.5
8:00- 8:10 | 7 | 1 | 8 | 3.1 | 3 | 0 | 3 | 1.7 | 10 | 1 | 11 | 2.5
8:10- 8:20 | 5 | 5 | 10 | 3.9 | 9 | 0 | 9 | 5 | 14 | 5 | 19 | 4.3
8:20- 8:30 | 7 | 1 | 8 | 3.1 | 16 | 0 | 16 | 8.8 | 23 | 1 | 24 | 5.5
8:30- 8:40 | 2 | 0 | 2 | 0.8 | 5 | 0 | 5 | 2.8 | 7 | 0 | 7 | 1.6
8:40- 8:50 | 3 | 6 | 9 | 3.5 | 14 | 0 | 14 | 7.7 | 17 | 6 | 23 | 5.3
8:50- 9:00 | 2 | 1 | 3 | 1.2 | 3 | 1 | 4 | 2.2 | 5 | 2 | 7 | 1.6
１時間計 | 26 | 14 | 40 | 15.6 | 50 | 1 | 51 | 28.2 | 76 | 15 | 91 | 20.8
9:00-10:00 | 13 | 6 | 19 | 7.4 | 24 | 2 | 26 | 14.4 | 37 | 8 | 45 | 10.3
10:00-11:00 | 8 | 5 | 13 | 5.1 | 4 | 0 | 4 | 2.2 | 12 | 5 | 17 | 3.9
11:00-12:00 | 14 | 1 | 15 | 5.8 | 2 | 3 | 5 | 2.8 | 16 | 4 | 20 | 4.6
12:00-13:00 | 15 | 5 | 20 | 7.8 | 6 | 3 | 9 | 5 | 21 | 8 | 29 | 6.6
13:00-14:00 | 6 | 3 | 9 | 3.5 | 7 | 2 | 9 | 5 | 13 | 5 | 18 | 4.1
14:00-15:00 | 11 | 4 | 15 | 5.8 | 10 | 3 | 13 | 7.2 | 21 | 7 | 28 | 6.4
15:00-16:00 | 11 | 7 | 18 | 7 | 10 | 2 | 12 | 6.6 | 21 | 9 | 30 | 6.8
16:00-17:00 | 23 | 4 | 27 | 10.5 | 14 | 2 | 16 | 8.8 | 37 | 6 | 43 | 9.8
17:00-17:10 | 1 | 2 | 3 | 1.2 | 3 | 0 | 3 | 1.7 | 4 | 2 | 6 | 1.4
17:10-17:20 | 0 | 0 | 0 | 0 | 0 | 1 | 1 | 0.6 | 0 | 1 | 1 | 0.2
17:20-17:30 | 0 | 2 | 2 | 0.8 | 0 | 0 | 0 | 0 | 0 | 2 | 2 | 0.5
17:30-17:40 | 9 | 0 | 9 | 3.5 | 2 | 0 | 2 | 1.1 | 11 | 0 | 11 | 2.5
17:40-17:50 | 1 | 2 | 3 | 1.2 | 3 | 0 | 3 | 1.7 | 4 | 2 | 6 | 1.4
17:50-18:00 | 4 | 0 | 4 | 1.6 | 1 | 0 | 1 | 0.6 | 5 | 0 | 5 | 1.1
１時間計 | 15 | 6 | 21 | 8.2 | 9 | 1 | 10 | 5.5 | 24 | 7 | 31 | 7.1
18:00-18:10 | 2 | 2 | 4 | 1.6 | 0 | 2 | 2 | 1.1 | 2 | 4 | 6 | 1.4
18:10-18:20 | 7 | 1 | 8 | 3.1 | 0 | 2 | 2 | 1.1 | 7 | 3 | 10 | 2.3
18:20-18:30 | 1 | 0 | 1 | 0.4 | 2 | 0 | 2 | 1.1 | 3 | 0 | 3 | 0.7
18:30-18:40 | 2 | 0 | 2 | 0.8 | 1 | 0 | 1 | 0.6 | 3 | 0 | 3 | 0.7
18:40-18:50 | 1 | 3 | 4 | 1.6 | 0 | 0 | 0 | 0 | 1 | 3 | 4 | 0.9
18:50-19:00 | 1 | 0 | 1 | 0.4 | 0 | 0 | 0 | 0 | 1 | 0 | 1 | 0.2
１時間計 | 14 | 6 | 20 | 7.8 | 3 | 4 | 7 | 3.9 | 17 | 10 | 27 | 6.2
全時間合計 | 186 | 71 | 257 | 100 | 157 | 24 | 181 | 100 | 343 | 95 | 438 | 100

## 渋滞長
滞留長・渋滞長・通過時間調査表
調査地点 ：№9 新千葉駅入口交差点
調査年月日：令和 4年11月17日(木) 天候:晴れ
１：車線減少 ２：信号現示不適（現示不足） ３：信号現示不適（系統性） ４：踏切
渋滞原因凡例 | ５：橋梁 ６：右折、対向直進 ７：左折車 ８：大型車 ９：二輪車 10：歩行者・自転車
11：駐車車両 12：バス停 13：工事、事故 14：沿道出入車両 15：道路線形 16：交差点形状
17：直進先詰まり 18：右折先詰まり 19：左折先詰まり 20：その他
| 方向 ａ |  |  |  | 方向 ｂ |  |  |  | 方向 ｃ |  |  |  | 方向 ｄ
観測時間 | 滞留長 (m) | 渋滞長 (m) | 通過 時間 (分:秒) | 渋滞 原因 | 滞留長 (m) | 渋滞長 (m) | 通過 時間 (分:秒) | 渋滞 原因 | 滞留長 (m) | 渋滞長 (m) | 通過 時間 (分:秒) | 渋滞 原因 | 滞留長 (m) | 渋滞長 (m) | 通過 時間 (分:秒) | 渋滞 原因
7:00- 7:10 | 10 | 0 | 0:00 |  | 30 | 0 | 0:00 |  | 10 | 0 | 0:00 |  | 20 | 0 | 0:00
7:10- 7:20 | 10 | 0 | 0:00 |  | 10 | 0 | 0:00 |  | 10 | 0 | 0:00 |  | 10 | 0 | 0:00
7:20- 7:30 | 50 | 10 | 0:02 | 17 | 20 | 0 | 0:00 |  | 10 | 0 | 0:00 |  | 10 | 0 | 0:00
7:30- 7:40 | 10 | 0 | 0:00 |  | 20 | 0 | 0:00 |  | 10 | 0 | 0:00 |  | 10 | 0 | 0:00
7:40- 7:50 | 20 | 0 | 0:00 |  | 50 | 10 | 0:02 | 4,16 | 10 | 0 | 0:00 |  | 10 | 0 | 0:00
7:50- 8:00 | 60 | 0 | 0:00 |  | 50 | 0 | 0:00 |  | 10 | 0 | 0:00 |  | 20 | 0 | 0:00
8:00- 8:10 | 40 | 0 | 0:00 |  | 20 | 0 | 0:00 |  | 10 | 0 | 0:00 |  | 10 | 0 | 0:00
8:10- 8:20 | 20 | 0 | 0:00 |  | 30 | 0 | 0:00 |  | 20 | 0 | 0:00 |  | 20 | 0 | 0:00
8:20- 8:30 | 20 | 0 | 0:00 |  | 20 | 0 | 0:00 |  | 50 | 0 | 0:00 |  | 30 | 0 | 0:00
8:30- 8:40 | 40 | 0 | 0:00 |  | 40 | 0 | 0:00 |  | 40 | 0 | 0:00 |  | 50 | 10 | 0:02 | 7
8:40- 8:50 | 30 | 0 | 0:01 |  | 60 | 10 | 0:02 | 4,16 | 10 | 0 | 0:00 |  | 30 | 0 | 0:00
8:50- 9:00 | 60 | 0 | 0:01 |  | 10 | 0 | 0:00 |  | 10 | 0 | 0:00 |  | 20 | 0 | 0:00
9:00-10:00 | 20 | 0 | 0:00 |  | 80 | 0 | 0:01 |  | 40 | 0 | 0:00 |  | 20 | 0 | 0:00
10:00-11:00 | 50 | 0 | 0:00 |  | 90 | 0 | 0:01 |  | 10 | 0 | 0:00 |  | 60 | 0 | 0:00
11:00-12:00 | 40 | 0 | 0:00 |  | 20 | 0 | 0:00 |  | 30 | 0 | 0:00 |  | 30 | 0 | 0:00
12:00-13:00 | 30 | 0 | 0:00 |  | 40 | 0 | 0:00 |  | 20 | 0 | 0:00 |  | 20 | 0 | 0:00
13:00-14:00 | 20 | 0 | 0:00 |  | 40 | 0 | 0:00 |  | 30 | 0 | 0:00 |  | 20 | 0 | 0:00
14:00-15:00 | 60 | 20 | 0:02 | 6 | 20 | 0 | 0:00 |  | 30 | 0 | 0:00 |  | 30 | 0 | 0:00
15:00-16:00 | 30 | 0 | 0:00 |  | 70 | 0 | 0:00 |  | 50 | 0 | 0:01 |  | 40 | 0 | 0:00
16:00-17:00 | 20 | 0 | 0:00 |  | 90 | 0 | 0:00 |  | 50 | 0 | 0:00 |  | 10 | 0 | 0:00
17:00-17:10 | 20 | 0 | 0:00 |  | 70 | 0 | 0:01 |  | 10 | 0 | 0:00 |  | 20 | 0 | 0:00
17:10-17:20 | 20 | 10 | 0:02 | 6 | 70 | 0 | 0:00 |  | 80 | 20 | 0:02 | 6,14 | 30 | 0 | 0:00
17:20-17:30 | 30 | 0 | 0:00 |  | 60 | 0 | 0:00 |  | 20 | 0 | 0:00 |  | 20 | 0 | 0:00
17:30-17:40 | 20 | 0 | 0:00 |  | 60 | 20 | 0:02 | 4 | 30 | 0 | 0:00 |  | 20 | 0 | 0:00
17:40-17:50 | 40 | 0 | 0:00 |  | 50 | 0 | 0:00 |  | 60 | 0 | 0:00 |  | 20 | 0 | 0:00
17:50-18:00 | 20 | 0 | 0:00 |  | 50 | 0 | 0:00 |  | 70 | 0 | 0:00 |  | 20 | 0 | 0:00
18:00-18:10 | 20 | 0 | 0:00 |  | 10 | 0 | 0:00 |  | 20 | 0 | 0:00 |  | 30 | 0 | 0:00
18:10-18:20 | 20 | 0 | 0:00 |  | 20 | 0 | 0:00 |  | 50 | 0 | 0:00 |  | 10 | 0 | 0:00
18:20-18:30 | 20 | 0 | 0:00 |  | 10 | 0 | 0:00 |  | 50 | 0 | 0:00 |  | 10 | 0 | 0:00
18:30-18:40 | 20 | 0 | 0:00 |  | 30 | 0 | 0:00 |  | 30 | 0 | 0:00 |  | 50 | 0 | 0:00
18:40-18:50 | 30 | 0 | 0:00 |  | 40 | 0 | 0:00 |  | 50 | 0 | 0:00 |  | 20 | 0 | 0:00
18:50-19:00 | 10 | 0 | 0:00 |  | 30 | 0 | 0:00 |  | 10 | 0 | 0:00 |  | 10 | 0 | 0:00

## 信号現示
信 号 現 示 調 査 表 | [15 empty] | 表示する凡例をダブルクリック
調査地点 ：№9 新千葉駅入口
調査年月日：令和4年11月17日（木）
現示 | １φ |  |  |  |  | ２φ | ３φ |  | ４φ
灯器 階梯 | １ | ２ | ３ | ４ | ５ | ６ | ７ | ８ | ９ | １０ | １１ | １２ | １３ | １４ | 合計
Ａ
Ｂ
Ｃ
ａ
ｂ
朝 | 26 | 4 | 2 | 3 | 3 | 32 | 3 | 3 | 12 | 4 | 2 | 3 | 3 |  | 100
昼 | 26 | 4 | 2 | 3 | 3 | 32 | 3 | 3 | 12 | 4 | 2 | 3 | 3 |  | 100
夕 | 26 | 4 | 2 | 3 | 3 | 32 | 3 | 3 | 12 | 4 | 2 | 3 | 3 |  | 100
単位：秒
| １φ |  |  | ２φ |  |  | ３φ |  |  | ４φ
現 示