## 方向別(1)
方 向 別 自 動 車 交 通 量 調 査 表
調査地点 ：№15 （仮）みつわ台4丁目2-18番地先交差点
調査年月日：令和 3年10月27日(水) 天候:曇り時々雨
方向 | 1 | [6 empty] | 2
種別時間帯 | 乗用車(台) | バ ス(台) | 小 型貨物車(台) | 大 型貨物車(台) | 合 計(台) | 大型車混入率(％) | 時 間係 数(％) | 乗用車(台) | バ ス(台) | 小 型貨物車(台) | 大 型貨物車(台) | 合 計(台) | 大型車混入率(％) | 時 間係 数(％)
7:00- 7:10 | 17 | 0 | 4 | 1 | 22 | 4.5 | 1.5 | 46 | 1 | 11 | 7 | 65 | 12.3 | 1.8
7:10- 7:20 | 7 | 0 | 3 | 0 | 10 | 0 | 0.7 | 45 | 0 | 17 | 6 | 68 | 8.8 | 1.9
7:20- 7:30 | 11 | 0 | 4 | 0 | 15 | 0 | 1 | 61 | 1 | 18 | 1 | 81 | 2.5 | 2.3
7:30- 7:40 | 12 | 0 | 1 | 2 | 15 | 13.3 | 1 | 66 | 0 | 34 | 4 | 104 | 3.8 | 2.9
7:40- 7:50 | 7 | 0 | 6 | 0 | 13 | 0 | 0.9 | 55 | 0 | 12 | 6 | 73 | 8.2 | 2.1
7:50- 8:00 | 14 | 0 | 3 | 5 | 22 | 22.7 | 1.5 | 59 | 0 | 27 | 8 | 94 | 8.5 | 2.7
１時間計 | 68 | 0 | 21 | 8 | 97 | 8.2 | 6.5 | 332 | 2 | 119 | 32 | 485 | 7 | 13.7
8:00- 8:10 | 6 | 0 | 3 | 0 | 9 | 0 | 0.6 | 49 | 1 | 17 | 2 | 69 | 4.3 | 1.9
8:10- 8:20 | 10 | 0 | 2 | 3 | 15 | 20 | 1 | 50 | 1 | 25 | 4 | 80 | 6.3 | 2.3
8:20- 8:30 | 14 | 0 | 5 | 2 | 21 | 9.5 | 1.4 | 62 | 3 | 24 | 11 | 100 | 14 | 2.8
8:30- 8:40 | 14 | 0 | 4 | 0 | 18 | 0 | 1.2 | 47 | 0 | 16 | 8 | 71 | 11.3 | 2
8:40- 8:50 | 17 | 0 | 6 | 1 | 24 | 4.2 | 1.6 | 48 | 1 | 19 | 6 | 74 | 9.5 | 2.1
8:50- 9:00 | 13 | 0 | 6 | 1 | 20 | 5 | 1.3 | 36 | 0 | 1 | 3 | 40 | 7.5 | 1.1
１時間計 | 74 | 0 | 26 | 7 | 107 | 6.5 | 7.1 | 292 | 6 | 102 | 34 | 434 | 9.2 | 12.3
9:00-10:00 | 83 | 0 | 21 | 13 | 117 | 11.1 | 7.8 | 180 | 3 | 63 | 45 | 291 | 16.5 | 8.2
10:00-11:00 | 69 | 0 | 16 | 25 | 110 | 22.7 | 7.3 | 169 | 2 | 57 | 46 | 274 | 17.5 | 7.7
11:00-12:00 | 92 | 0 | 21 | 8 | 121 | 6.6 | 8.1 | 145 | 2 | 50 | 36 | 233 | 16.3 | 6.6
12:00-13:00 | 93 | 0 | 14 | 10 | 117 | 8.5 | 7.8 | 166 | 1 | 33 | 22 | 222 | 10.4 | 6.3
13:00-14:00 | 75 | 0 | 22 | 13 | 110 | 11.8 | 7.3 | 139 | 1 | 41 | 29 | 210 | 14.3 | 5.9
14:00-15:00 | 79 | 0 | 22 | 9 | 110 | 8.2 | 7.3 | 151 | 3 | 55 | 25 | 234 | 12 | 6.6
15:00-16:00 | 86 | 0 | 26 | 10 | 122 | 8.2 | 8.1 | 160 | 3 | 63 | 17 | 243 | 8.2 | 6.9
16:00-17:00 | 121 | 0 | 17 | 6 | 144 | 4.2 | 9.6 | 159 | 3 | 56 | 11 | 229 | 6.1 | 6.5
17:00-17:10 | 24 | 0 | 3 | 1 | 28 | 3.6 | 1.9 | 35 | 1 | 9 | 0 | 45 | 2.2 | 1.3
17:10-17:20 | 21 | 0 | 5 | 1 | 27 | 3.7 | 1.8 | 55 | 0 | 11 | 4 | 70 | 5.7 | 2
17:20-17:30 | 21 | 0 | 1 | 1 | 23 | 4.3 | 1.5 | 50 | 0 | 6 | 2 | 58 | 3.4 | 1.6
17:30-17:40 | 26 | 0 | 4 | 1 | 31 | 3.2 | 2.1 | 63 | 1 | 8 | 4 | 76 | 6.6 | 2.1
17:40-17:50 | 28 | 0 | 2 | 1 | 31 | 3.2 | 2.1 | 48 | 0 | 6 | 0 | 54 | 0 | 1.5
17:50-18:00 | 23 | 0 | 3 | 0 | 26 | 0 | 1.7 | 43 | 1 | 6 | 2 | 52 | 5.8 | 1.5
１時間計 | 143 | 0 | 18 | 5 | 166 | 3 | 11.1 | 294 | 3 | 46 | 12 | 355 | 4.2 | 10
18:00-18:10 | 32 | 0 | 5 | 2 | 39 | 5.1 | 2.6 | 55 | 0 | 9 | 2 | 66 | 3 | 1.9
18:10-18:20 | 28 | 0 | 2 | 0 | 30 | 0 | 2 | 56 | 0 | 6 | 2 | 64 | 3.1 | 1.8
18:20-18:30 | 37 | 0 | 4 | 1 | 42 | 2.4 | 2.8 | 57 | 1 | 5 | 3 | 66 | 6.1 | 1.9
18:30-18:40 | 24 | 0 | 2 | 0 | 26 | 0 | 1.7 | 45 | 0 | 4 | 2 | 51 | 3.9 | 1.4
18:40-18:50 | 18 | 0 | 1 | 1 | 20 | 5 | 1.3 | 41 | 1 | 9 | 0 | 51 | 2 | 1.4
18:50-19:00 | 23 | 0 | 1 | 0 | 24 | 0 | 1.6 | 23 | 1 | 6 | 2 | 32 | 9.4 | 0.9
１時間計 | 162 | 0 | 15 | 4 | 181 | 2.2 | 12.1 | 277 | 3 | 39 | 11 | 330 | 4.2 | 9.3
全時間合計 | 1145 | 0 | 239 | 118 | 1502 | 7.9 | 100 | 2464 | 32 | 724 | 320 | 3540 | 9.9 | 100

## 方向別(2)
方 向 別 自 動 車 交 通 量 調 査 表
調査地点 ：№15 （仮）みつわ台4丁目2-18番地先交差点
調査年月日：令和 3年10月27日(水) 天候:曇り時々雨
方向 | 3 | [6 empty] | A 合計 ( 1+ 2+ 3)
種別時間帯 | 乗用車(台) | バ ス(台) | 小 型貨物車(台) | 大 型貨物車(台) | 合 計(台) | 大型車混入率(％) | 時 間係 数(％) | 乗用車(台) | バ ス(台) | 小 型貨物車(台) | 大 型貨物車(台) | 合 計(台) | 大型車混入率(％) | 時 間係 数(％)
7:00- 7:10 | 9 | 0 | 2 | 0 | 11 | 0 | 4 | 72 | 1 | 17 | 8 | 98 | 9.2 | 1.8
7:10- 7:20 | 5 | 0 | 1 | 0 | 6 | 0 | 2.2 | 57 | 0 | 21 | 6 | 84 | 7.1 | 1.6
7:20- 7:30 | 8 | 0 | 1 | 0 | 9 | 0 | 3.3 | 80 | 1 | 23 | 1 | 105 | 1.9 | 2
7:30- 7:40 | 15 | 0 | 2 | 1 | 18 | 5.6 | 6.6 | 93 | 0 | 37 | 7 | 137 | 5.1 | 2.6
7:40- 7:50 | 14 | 0 | 3 | 1 | 18 | 5.6 | 6.6 | 76 | 0 | 21 | 7 | 104 | 6.7 | 2
7:50- 8:00 | 9 | 0 | 4 | 0 | 13 | 0 | 4.8 | 82 | 0 | 34 | 13 | 129 | 10.1 | 2.4
１時間計 | 60 | 0 | 13 | 2 | 75 | 2.7 | 27.6 | 460 | 2 | 153 | 42 | 657 | 6.7 | 12.4
8:00- 8:10 | 9 | 0 | 2 | 0 | 11 | 0 | 4 | 64 | 1 | 22 | 2 | 89 | 3.4 | 1.7
8:10- 8:20 | 7 | 0 | 1 | 0 | 8 | 0 | 2.9 | 67 | 1 | 28 | 7 | 103 | 7.8 | 1.9
8:20- 8:30 | 6 | 0 | 1 | 0 | 7 | 0 | 2.6 | 82 | 3 | 30 | 13 | 128 | 12.5 | 2.4
8:30- 8:40 | 5 | 0 | 0 | 0 | 5 | 0 | 1.8 | 66 | 0 | 20 | 8 | 94 | 8.5 | 1.8
8:40- 8:50 | 4 | 0 | 4 | 0 | 8 | 0 | 2.9 | 69 | 1 | 29 | 7 | 106 | 7.5 | 2
8:50- 9:00 | 5 | 0 | 6 | 0 | 11 | 0 | 4 | 54 | 0 | 13 | 4 | 71 | 5.6 | 1.3
１時間計 | 36 | 0 | 14 | 0 | 50 | 0 | 18.4 | 402 | 6 | 142 | 41 | 591 | 8 | 11.1
9:00-10:00 | 16 | 0 | 4 | 0 | 20 | 0 | 7.4 | 279 | 3 | 88 | 58 | 428 | 14.3 | 8.1
10:00-11:00 | 13 | 0 | 2 | 0 | 15 | 0 | 5.5 | 251 | 2 | 75 | 71 | 399 | 18.3 | 7.5
11:00-12:00 | 11 | 0 | 2 | 2 | 15 | 13.3 | 5.5 | 248 | 2 | 73 | 46 | 369 | 13 | 6.9
12:00-13:00 | 11 | 0 | 4 | 0 | 15 | 0 | 5.5 | 270 | 1 | 51 | 32 | 354 | 9.3 | 6.7
13:00-14:00 | 8 | 0 | 4 | 0 | 12 | 0 | 4.4 | 222 | 1 | 67 | 42 | 332 | 13 | 6.2
14:00-15:00 | 13 | 0 | 2 | 0 | 15 | 0 | 5.5 | 243 | 3 | 79 | 34 | 359 | 10.3 | 6.8
15:00-16:00 | 9 | 0 | 0 | 1 | 10 | 10 | 3.7 | 255 | 3 | 89 | 28 | 375 | 8.3 | 7.1
16:00-17:00 | 10 | 0 | 7 | 0 | 17 | 0 | 6.3 | 290 | 3 | 80 | 17 | 390 | 5.1 | 7.3
17:00-17:10 | 2 | 0 | 0 | 0 | 2 | 0 | 0.7 | 61 | 1 | 12 | 1 | 75 | 2.7 | 1.4
17:10-17:20 | 1 | 0 | 0 | 0 | 1 | 0 | 0.4 | 77 | 0 | 16 | 5 | 98 | 5.1 | 1.8
17:20-17:30 | 3 | 0 | 3 | 0 | 6 | 0 | 2.2 | 74 | 0 | 10 | 3 | 87 | 3.4 | 1.6
17:30-17:40 | 2 | 0 | 2 | 0 | 4 | 0 | 1.5 | 91 | 1 | 14 | 5 | 111 | 5.4 | 2.1
17:40-17:50 | 2 | 0 | 0 | 0 | 2 | 0 | 0.7 | 78 | 0 | 8 | 1 | 87 | 1.1 | 1.6
17:50-18:00 | 3 | 0 | 0 | 0 | 3 | 0 | 1.1 | 69 | 1 | 9 | 2 | 81 | 3.7 | 1.5
１時間計 | 13 | 0 | 5 | 0 | 18 | 0 | 6.6 | 450 | 3 | 69 | 17 | 539 | 3.7 | 10.1
18:00-18:10 | 4 | 0 | 1 | 0 | 5 | 0 | 1.8 | 91 | 0 | 15 | 4 | 110 | 3.6 | 2.1
18:10-18:20 | 0 | 0 | 0 | 0 | 0 | 0 | 0 | 84 | 0 | 8 | 2 | 94 | 2.1 | 1.8
18:20-18:30 | 1 | 0 | 0 | 0 | 1 | 0 | 0.4 | 95 | 1 | 9 | 4 | 109 | 4.6 | 2.1
18:30-18:40 | 3 | 0 | 0 | 0 | 3 | 0 | 1.1 | 72 | 0 | 6 | 2 | 80 | 2.5 | 1.5
18:40-18:50 | 1 | 0 | 0 | 0 | 1 | 0 | 0.4 | 60 | 1 | 10 | 1 | 72 | 2.8 | 1.4
18:50-19:00 | 0 | 0 | 0 | 0 | 0 | 0 | 0 | 46 | 1 | 7 | 2 | 56 | 5.4 | 1.1
１時間計 | 9 | 0 | 1 | 0 | 10 | 0 | 3.7 | 448 | 3 | 55 | 15 | 521 | 3.5 | 9.8
全時間合計 | 209 | 0 | 58 | 5 | 272 | 1.8 | 100 | 3818 | 32 | 1021 | 443 | 5314 | 8.9 | 100

## 方向別(3)
方 向 別 自 動 車 交 通 量 調 査 表
調査地点 ：№15 （仮）みつわ台4丁目2-18番地先交差点
調査年月日：令和 3年10月27日(水) 天候:曇り時々雨
方向 | 4 | [6 empty] | 5
種別時間帯 | 乗用車(台) | バ ス(台) | 小 型貨物車(台) | 大 型貨物車(台) | 合 計(台) | 大型車混入率(％) | 時 間係 数(％) | 乗用車(台) | バ ス(台) | 小 型貨物車(台) | 大 型貨物車(台) | 合 計(台) | 大型車混入率(％) | 時 間係 数(％)
7:00- 7:10 | 0 | 0 | 0 | 0 | 0 | 0 | 0 | 6 | 0 | 0 | 0 | 6 | 0 | 0.9
7:10- 7:20 | 1 | 0 | 0 | 0 | 1 | 0 | 0.4 | 3 | 0 | 0 | 0 | 3 | 0 | 0.5
7:20- 7:30 | 4 | 0 | 2 | 0 | 6 | 0 | 2.2 | 11 | 0 | 0 | 0 | 11 | 0 | 1.7
7:30- 7:40 | 6 | 0 | 1 | 0 | 7 | 0 | 2.6 | 4 | 0 | 0 | 0 | 4 | 0 | 0.6
7:40- 7:50 | 4 | 0 | 0 | 0 | 4 | 0 | 1.5 | 14 | 0 | 0 | 0 | 14 | 0 | 2.1
7:50- 8:00 | 5 | 0 | 0 | 0 | 5 | 0 | 1.9 | 8 | 0 | 3 | 0 | 11 | 0 | 1.7
１時間計 | 20 | 0 | 3 | 0 | 23 | 0 | 8.6 | 46 | 0 | 3 | 0 | 49 | 0 | 7.4
8:00- 8:10 | 1 | 0 | 0 | 0 | 1 | 0 | 0.4 | 4 | 0 | 3 | 0 | 7 | 0 | 1.1
8:10- 8:20 | 2 | 0 | 0 | 0 | 2 | 0 | 0.7 | 6 | 0 | 1 | 0 | 7 | 0 | 1.1
8:20- 8:30 | 4 | 0 | 0 | 0 | 4 | 0 | 1.5 | 10 | 0 | 1 | 0 | 11 | 0 | 1.7
8:30- 8:40 | 2 | 0 | 0 | 1 | 3 | 33.3 | 1.1 | 8 | 0 | 1 | 0 | 9 | 0 | 1.4
8:40- 8:50 | 5 | 0 | 0 | 0 | 5 | 0 | 1.9 | 11 | 0 | 1 | 0 | 12 | 0 | 1.8
8:50- 9:00 | 2 | 0 | 0 | 0 | 2 | 0 | 0.7 | 8 | 0 | 2 | 0 | 10 | 0 | 1.5
１時間計 | 16 | 0 | 0 | 1 | 17 | 5.9 | 6.3 | 47 | 0 | 9 | 0 | 56 | 0 | 8.5
9:00-10:00 | 12 | 0 | 9 | 1 | 22 | 4.5 | 8.2 | 52 | 0 | 9 | 1 | 62 | 1.6 | 9.4
10:00-11:00 | 17 | 0 | 2 | 0 | 19 | 0 | 7.1 | 49 | 0 | 7 | 0 | 56 | 0 | 8.5
11:00-12:00 | 10 | 0 | 1 | 3 | 14 | 21.4 | 5.2 | 35 | 0 | 9 | 0 | 44 | 0 | 6.7
12:00-13:00 | 14 | 0 | 1 | 2 | 17 | 11.8 | 6.3 | 34 | 0 | 6 | 0 | 40 | 0 | 6.1
13:00-14:00 | 11 | 0 | 3 | 0 | 14 | 0 | 5.2 | 38 | 0 | 8 | 0 | 46 | 0 | 7
14:00-15:00 | 18 | 0 | 6 | 1 | 25 | 4 | 9.3 | 33 | 0 | 7 | 1 | 41 | 2.4 | 6.2
15:00-16:00 | 12 | 0 | 5 | 0 | 17 | 0 | 6.3 | 36 | 0 | 9 | 1 | 46 | 2.2 | 7
16:00-17:00 | 14 | 0 | 4 | 0 | 18 | 0 | 6.7 | 38 | 0 | 10 | 2 | 50 | 4 | 7.6
17:00-17:10 | 2 | 0 | 2 | 0 | 4 | 0 | 1.5 | 9 | 0 | 4 | 0 | 13 | 0 | 2
17:10-17:20 | 11 | 0 | 3 | 0 | 14 | 0 | 5.2 | 25 | 0 | 4 | 0 | 29 | 0 | 4.4
17:20-17:30 | 3 | 0 | 1 | 0 | 4 | 0 | 1.5 | 21 | 0 | 2 | 0 | 23 | 0 | 3.5
17:30-17:40 | 9 | 0 | 1 | 0 | 10 | 0 | 3.7 | 12 | 0 | 1 | 0 | 13 | 0 | 2
17:40-17:50 | 5 | 0 | 0 | 0 | 5 | 0 | 1.9 | 15 | 0 | 0 | 0 | 15 | 0 | 2.3
17:50-18:00 | 4 | 0 | 1 | 0 | 5 | 0 | 1.9 | 10 | 0 | 2 | 0 | 12 | 0 | 1.8
１時間計 | 34 | 0 | 8 | 0 | 42 | 0 | 15.7 | 92 | 0 | 13 | 0 | 105 | 0 | 15.9
18:00-18:10 | 6 | 0 | 1 | 0 | 7 | 0 | 2.6 | 14 | 0 | 1 | 0 | 15 | 0 | 2.3
18:10-18:20 | 8 | 0 | 0 | 0 | 8 | 0 | 3 | 8 | 0 | 2 | 0 | 10 | 0 | 1.5
18:20-18:30 | 4 | 0 | 0 | 0 | 4 | 0 | 1.5 | 10 | 0 | 0 | 0 | 10 | 0 | 1.5
18:30-18:40 | 10 | 0 | 1 | 0 | 11 | 0 | 4.1 | 12 | 0 | 1 | 0 | 13 | 0 | 2
18:40-18:50 | 4 | 0 | 0 | 0 | 4 | 0 | 1.5 | 9 | 0 | 1 | 0 | 10 | 0 | 1.5
18:50-19:00 | 4 | 0 | 2 | 0 | 6 | 0 | 2.2 | 7 | 0 | 1 | 0 | 8 | 0 | 1.2
１時間計 | 36 | 0 | 4 | 0 | 40 | 0 | 14.9 | 60 | 0 | 6 | 0 | 66 | 0 | 10
全時間合計 | 214 | 0 | 46 | 8 | 268 | 3 | 100 | 560 | 0 | 96 | 5 | 661 | 0.8 | 100

## 方向別(4)
方 向 別 自 動 車 交 通 量 調 査 表
調査地点 ：№15 （仮）みつわ台4丁目2-18番地先交差点
調査年月日：令和 3年10月27日(水) 天候:曇り時々雨
方向 | 6 | [6 empty] | B 合計 ( 4+ 5+ 6)
種別時間帯 | 乗用車(台) | バ ス(台) | 小 型貨物車(台) | 大 型貨物車(台) | 合 計(台) | 大型車混入率(％) | 時 間係 数(％) | 乗用車(台) | バ ス(台) | 小 型貨物車(台) | 大 型貨物車(台) | 合 計(台) | 大型車混入率(％) | 時 間係 数(％)
7:00- 7:10 | 2 | 0 | 0 | 1 | 3 | 33.3 | 2.2 | 8 | 0 | 0 | 1 | 9 | 11.1 | 0.8
7:10- 7:20 | 1 | 0 | 0 | 1 | 2 | 50 | 1.5 | 5 | 0 | 0 | 1 | 6 | 16.7 | 0.6
7:20- 7:30 | 2 | 0 | 1 | 1 | 4 | 25 | 3 | 17 | 0 | 3 | 1 | 21 | 4.8 | 2
7:30- 7:40 | 0 | 0 | 0 | 0 | 0 | 0 | 0 | 10 | 0 | 1 | 0 | 11 | 0 | 1
7:40- 7:50 | 1 | 0 | 0 | 0 | 1 | 0 | 0.7 | 19 | 0 | 0 | 0 | 19 | 0 | 1.8
7:50- 8:00 | 4 | 0 | 1 | 0 | 5 | 0 | 3.7 | 17 | 0 | 4 | 0 | 21 | 0 | 2
１時間計 | 10 | 0 | 2 | 3 | 15 | 20 | 11.2 | 76 | 0 | 8 | 3 | 87 | 3.4 | 8.2
8:00- 8:10 | 2 | 0 | 2 | 0 | 4 | 0 | 3 | 7 | 0 | 5 | 0 | 12 | 0 | 1.1
8:10- 8:20 | 2 | 0 | 0 | 0 | 2 | 0 | 1.5 | 10 | 0 | 1 | 0 | 11 | 0 | 1
8:20- 8:30 | 1 | 0 | 1 | 0 | 2 | 0 | 1.5 | 15 | 0 | 2 | 0 | 17 | 0 | 1.6
8:30- 8:40 | 2 | 0 | 0 | 0 | 2 | 0 | 1.5 | 12 | 0 | 1 | 1 | 14 | 7.1 | 1.3
8:40- 8:50 | 1 | 0 | 0 | 0 | 1 | 0 | 0.7 | 17 | 0 | 1 | 0 | 18 | 0 | 1.7
8:50- 9:00 | 3 | 0 | 0 | 0 | 3 | 0 | 2.2 | 13 | 0 | 2 | 0 | 15 | 0 | 1.4
１時間計 | 11 | 0 | 3 | 0 | 14 | 0 | 10.4 | 74 | 0 | 12 | 1 | 87 | 1.1 | 8.2
9:00-10:00 | 3 | 0 | 2 | 0 | 5 | 0 | 3.7 | 67 | 0 | 20 | 2 | 89 | 2.2 | 8.4
10:00-11:00 | 11 | 0 | 4 | 0 | 15 | 0 | 11.2 | 77 | 0 | 13 | 0 | 90 | 0 | 8.5
11:00-12:00 | 7 | 0 | 3 | 1 | 11 | 9.1 | 8.2 | 52 | 0 | 13 | 4 | 69 | 5.8 | 6.5
12:00-13:00 | 4 | 0 | 0 | 1 | 5 | 20 | 3.7 | 52 | 0 | 7 | 3 | 62 | 4.8 | 5.8
13:00-14:00 | 8 | 0 | 2 | 1 | 11 | 9.1 | 8.2 | 57 | 0 | 13 | 1 | 71 | 1.4 | 6.7
14:00-15:00 | 6 | 0 | 2 | 0 | 8 | 0 | 6 | 57 | 0 | 15 | 2 | 74 | 2.7 | 7
15:00-16:00 | 11 | 0 | 3 | 0 | 14 | 0 | 10.4 | 59 | 0 | 17 | 1 | 77 | 1.3 | 7.2
16:00-17:00 | 3 | 0 | 8 | 1 | 12 | 8.3 | 9 | 55 | 0 | 22 | 3 | 80 | 3.8 | 7.5
17:00-17:10 | 1 | 0 | 1 | 0 | 2 | 0 | 1.5 | 12 | 0 | 7 | 0 | 19 | 0 | 1.8
17:10-17:20 | 2 | 0 | 1 | 0 | 3 | 0 | 2.2 | 38 | 0 | 8 | 0 | 46 | 0 | 4.3
17:20-17:30 | 2 | 0 | 1 | 0 | 3 | 0 | 2.2 | 26 | 0 | 4 | 0 | 30 | 0 | 2.8
17:30-17:40 | 3 | 0 | 1 | 0 | 4 | 0 | 3 | 24 | 0 | 3 | 0 | 27 | 0 | 2.5
17:40-17:50 | 2 | 0 | 0 | 0 | 2 | 0 | 1.5 | 22 | 0 | 0 | 0 | 22 | 0 | 2.1
17:50-18:00 | 2 | 0 | 0 | 0 | 2 | 0 | 1.5 | 16 | 0 | 3 | 0 | 19 | 0 | 1.8
１時間計 | 12 | 0 | 4 | 0 | 16 | 0 | 11.9 | 138 | 0 | 25 | 0 | 163 | 0 | 15.3
18:00-18:10 | 0 | 0 | 0 | 0 | 0 | 0 | 0 | 20 | 0 | 2 | 0 | 22 | 0 | 2.1
18:10-18:20 | 1 | 0 | 0 | 0 | 1 | 0 | 0.7 | 17 | 0 | 2 | 0 | 19 | 0 | 1.8
18:20-18:30 | 2 | 0 | 0 | 0 | 2 | 0 | 1.5 | 16 | 0 | 0 | 0 | 16 | 0 | 1.5
18:30-18:40 | 4 | 0 | 0 | 0 | 4 | 0 | 3 | 26 | 0 | 2 | 0 | 28 | 0 | 2.6
18:40-18:50 | 0 | 0 | 0 | 0 | 0 | 0 | 0 | 13 | 0 | 1 | 0 | 14 | 0 | 1.3
18:50-19:00 | 1 | 0 | 0 | 0 | 1 | 0 | 0.7 | 12 | 0 | 3 | 0 | 15 | 0 | 1.4
１時間計 | 8 | 0 | 0 | 0 | 8 | 0 | 6 | 104 | 0 | 10 | 0 | 114 | 0 | 10.7
全時間合計 | 94 | 0 | 33 | 7 | 134 | 5.2 | 100 | 868 | 0 | 175 | 20 | 1063 | 1.9 | 100

## 方向別(5)
方 向 別 自 動 車 交 通 量 調 査 表
調査地点 ：№15 （仮）みつわ台4丁目2-18番地先交差点
調査年月日：令和 3年10月27日(水) 天候:曇り時々雨
方向 | 7 | [6 empty] | 8
種別時間帯 | 乗用車(台) | バ ス(台) | 小 型貨物車(台) | 大 型貨物車(台) | 合 計(台) | 大型車混入率(％) | 時 間係 数(％) | 乗用車(台) | バ ス(台) | 小 型貨物車(台) | 大 型貨物車(台) | 合 計(台) | 大型車混入率(％) | 時 間係 数(％)
7:00- 7:10 | 0 | 0 | 0 | 0 | 0 | 0 | 0 | 36 | 0 | 20 | 3 | 59 | 5.1 | 1.7
7:10- 7:20 | 1 | 0 | 0 | 0 | 1 | 0 | 1.2 | 29 | 0 | 10 | 3 | 42 | 7.1 | 1.2
7:20- 7:30 | 0 | 0 | 0 | 0 | 0 | 0 | 0 | 36 | 1 | 7 | 1 | 45 | 4.4 | 1.3
7:30- 7:40 | 0 | 0 | 1 | 0 | 1 | 0 | 1.2 | 43 | 0 | 8 | 3 | 54 | 5.6 | 1.6
7:40- 7:50 | 3 | 0 | 0 | 0 | 3 | 0 | 3.6 | 50 | 1 | 12 | 5 | 68 | 8.8 | 2
7:50- 8:00 | 0 | 0 | 0 | 0 | 0 | 0 | 0 | 33 | 0 | 9 | 5 | 47 | 10.6 | 1.4
１時間計 | 4 | 0 | 1 | 0 | 5 | 0 | 6 | 227 | 2 | 66 | 20 | 315 | 7 | 9.1
8:00- 8:10 | 2 | 0 | 1 | 0 | 3 | 0 | 3.6 | 43 | 0 | 6 | 3 | 52 | 5.8 | 1.5
8:10- 8:20 | 0 | 0 | 1 | 1 | 2 | 50 | 2.4 | 44 | 1 | 3 | 6 | 54 | 13 | 1.6
8:20- 8:30 | 0 | 0 | 1 | 0 | 1 | 0 | 1.2 | 52 | 0 | 6 | 5 | 63 | 7.9 | 1.8
8:30- 8:40 | 0 | 0 | 2 | 0 | 2 | 0 | 2.4 | 47 | 1 | 11 | 4 | 63 | 7.9 | 1.8
8:40- 8:50 | 0 | 0 | 0 | 0 | 0 | 0 | 0 | 36 | 0 | 3 | 6 | 45 | 13.3 | 1.3
8:50- 9:00 | 0 | 0 | 0 | 0 | 0 | 0 | 0 | 37 | 2 | 9 | 8 | 56 | 17.9 | 1.6
１時間計 | 2 | 0 | 5 | 1 | 8 | 12.5 | 9.5 | 259 | 4 | 38 | 32 | 333 | 10.8 | 9.6
9:00-10:00 | 5 | 0 | 1 | 4 | 10 | 40 | 11.9 | 183 | 3 | 39 | 39 | 264 | 15.9 | 7.6
10:00-11:00 | 11 | 0 | 0 | 0 | 11 | 0 | 13.1 | 134 | 2 | 45 | 34 | 215 | 16.7 | 6.2
11:00-12:00 | 6 | 0 | 2 | 1 | 9 | 11.1 | 10.7 | 132 | 2 | 51 | 47 | 232 | 21.1 | 6.7
12:00-13:00 | 3 | 0 | 1 | 1 | 5 | 20 | 6 | 166 | 2 | 38 | 44 | 250 | 18.4 | 7.2
13:00-14:00 | 5 | 0 | 3 | 0 | 8 | 0 | 9.5 | 133 | 2 | 64 | 44 | 243 | 18.9 | 7
14:00-15:00 | 7 | 0 | 2 | 1 | 10 | 10 | 11.9 | 144 | 1 | 72 | 54 | 271 | 20.3 | 7.8
15:00-16:00 | 2 | 0 | 0 | 0 | 2 | 0 | 2.4 | 181 | 3 | 61 | 39 | 284 | 14.8 | 8.2
16:00-17:00 | 6 | 0 | 1 | 0 | 7 | 0 | 8.3 | 226 | 3 | 76 | 32 | 337 | 10.4 | 9.7
17:00-17:10 | 0 | 0 | 0 | 0 | 0 | 0 | 0 | 38 | 0 | 19 | 5 | 62 | 8.1 | 1.8
17:10-17:20 | 0 | 0 | 0 | 0 | 0 | 0 | 0 | 42 | 0 | 7 | 6 | 55 | 10.9 | 1.6
17:20-17:30 | 0 | 0 | 0 | 0 | 0 | 0 | 0 | 35 | 0 | 17 | 6 | 58 | 10.3 | 1.7
17:30-17:40 | 0 | 0 | 0 | 0 | 0 | 0 | 0 | 36 | 0 | 15 | 5 | 56 | 8.9 | 1.6
17:40-17:50 | 1 | 0 | 0 | 0 | 1 | 0 | 1.2 | 37 | 1 | 9 | 6 | 53 | 13.2 | 1.5
17:50-18:00 | 1 | 0 | 0 | 0 | 1 | 0 | 1.2 | 49 | 0 | 8 | 4 | 61 | 6.6 | 1.8
１時間計 | 2 | 0 | 0 | 0 | 2 | 0 | 2.4 | 237 | 1 | 75 | 32 | 345 | 9.6 | 9.9
18:00-18:10 | 0 | 0 | 0 | 0 | 0 | 0 | 0 | 43 | 0 | 22 | 7 | 72 | 9.7 | 2.1
18:10-18:20 | 1 | 0 | 0 | 0 | 1 | 0 | 1.2 | 45 | 1 | 18 | 9 | 73 | 13.7 | 2.1
18:20-18:30 | 3 | 0 | 0 | 0 | 3 | 0 | 3.6 | 47 | 0 | 13 | 3 | 63 | 4.8 | 1.8
18:30-18:40 | 0 | 0 | 0 | 0 | 0 | 0 | 0 | 35 | 1 | 10 | 4 | 50 | 10 | 1.4
18:40-18:50 | 0 | 0 | 1 | 0 | 1 | 0 | 1.2 | 43 | 0 | 13 | 2 | 58 | 3.4 | 1.7
18:50-19:00 | 1 | 0 | 1 | 0 | 2 | 0 | 2.4 | 44 | 1 | 15 | 4 | 64 | 7.8 | 1.8
１時間計 | 5 | 0 | 2 | 0 | 7 | 0 | 8.3 | 257 | 3 | 91 | 29 | 380 | 8.4 | 11
全時間合計 | 58 | 0 | 18 | 8 | 84 | 9.5 | 100 | 2279 | 28 | 716 | 446 | 3469 | 13.7 | 100

## 方向別(6)
方 向 別 自 動 車 交 通 量 調 査 表
調査地点 ：№15 （仮）みつわ台4丁目2-18番地先交差点
調査年月日：令和 3年10月27日(水) 天候:曇り時々雨
方向 | 9 | [6 empty] | C 合計 ( 7+ 8+ 9)
種別時間帯 | 乗用車(台) | バ ス(台) | 小 型貨物車(台) | 大 型貨物車(台) | 合 計(台) | 大型車混入率(％) | 時 間係 数(％) | 乗用車(台) | バ ス(台) | 小 型貨物車(台) | 大 型貨物車(台) | 合 計(台) | 大型車混入率(％) | 時 間係 数(％)
7:00- 7:10 | 9 | 0 | 3 | 1 | 13 | 7.7 | 1.5 | 45 | 0 | 23 | 4 | 72 | 5.6 | 1.6
7:10- 7:20 | 8 | 0 | 3 | 0 | 11 | 0 | 1.2 | 38 | 0 | 13 | 3 | 54 | 5.6 | 1.2
7:20- 7:30 | 9 | 0 | 2 | 0 | 11 | 0 | 1.2 | 45 | 1 | 9 | 1 | 56 | 3.6 | 1.3
7:30- 7:40 | 11 | 0 | 1 | 0 | 12 | 0 | 1.3 | 54 | 0 | 10 | 3 | 67 | 4.5 | 1.5
7:40- 7:50 | 8 | 0 | 0 | 0 | 8 | 0 | 0.9 | 61 | 1 | 12 | 5 | 79 | 7.6 | 1.8
7:50- 8:00 | 11 | 0 | 0 | 0 | 11 | 0 | 1.2 | 44 | 0 | 9 | 5 | 58 | 8.6 | 1.3
１時間計 | 56 | 0 | 9 | 1 | 66 | 1.5 | 7.4 | 287 | 2 | 76 | 21 | 386 | 6 | 8.7
8:00- 8:10 | 10 | 0 | 1 | 0 | 11 | 0 | 1.2 | 55 | 0 | 8 | 3 | 66 | 4.5 | 1.5
8:10- 8:20 | 5 | 0 | 1 | 0 | 6 | 0 | 0.7 | 49 | 1 | 5 | 7 | 62 | 12.9 | 1.4
8:20- 8:30 | 8 | 0 | 0 | 1 | 9 | 11.1 | 1 | 60 | 0 | 7 | 6 | 73 | 8.2 | 1.6
8:30- 8:40 | 14 | 0 | 2 | 0 | 16 | 0 | 1.8 | 61 | 1 | 15 | 4 | 81 | 6.2 | 1.8
8:40- 8:50 | 9 | 0 | 0 | 0 | 9 | 0 | 1 | 45 | 0 | 3 | 6 | 54 | 11.1 | 1.2
8:50- 9:00 | 12 | 0 | 1 | 0 | 13 | 0 | 1.5 | 49 | 2 | 10 | 8 | 69 | 14.5 | 1.6
１時間計 | 58 | 0 | 5 | 1 | 64 | 1.6 | 7.2 | 319 | 4 | 48 | 34 | 405 | 9.4 | 9.1
9:00-10:00 | 42 | 0 | 12 | 3 | 57 | 5.3 | 6.4 | 230 | 3 | 52 | 46 | 331 | 14.8 | 7.4
10:00-11:00 | 50 | 0 | 15 | 6 | 71 | 8.5 | 7.9 | 195 | 2 | 60 | 40 | 297 | 14.1 | 6.7
11:00-12:00 | 68 | 0 | 18 | 5 | 91 | 5.5 | 10.2 | 206 | 2 | 71 | 53 | 332 | 16.6 | 7.5
12:00-13:00 | 63 | 0 | 10 | 7 | 80 | 8.8 | 8.9 | 232 | 2 | 49 | 52 | 335 | 16.1 | 7.5
13:00-14:00 | 61 | 0 | 12 | 3 | 76 | 3.9 | 8.5 | 199 | 2 | 79 | 47 | 327 | 15 | 7.4
14:00-15:00 | 46 | 0 | 14 | 1 | 61 | 1.6 | 6.8 | 197 | 1 | 88 | 56 | 342 | 16.7 | 7.7
15:00-16:00 | 57 | 0 | 8 | 4 | 69 | 5.8 | 7.7 | 240 | 3 | 69 | 43 | 355 | 13 | 8
16:00-17:00 | 70 | 0 | 22 | 2 | 94 | 2.1 | 10.5 | 302 | 3 | 99 | 34 | 438 | 8.4 | 9.8
17:00-17:10 | 6 | 0 | 2 | 0 | 8 | 0 | 0.9 | 44 | 0 | 21 | 5 | 70 | 7.1 | 1.6
17:10-17:20 | 11 | 0 | 4 | 0 | 15 | 0 | 1.7 | 53 | 0 | 11 | 6 | 70 | 8.6 | 1.6
17:20-17:30 | 16 | 0 | 2 | 0 | 18 | 0 | 2 | 51 | 0 | 19 | 6 | 76 | 7.9 | 1.7
17:30-17:40 | 15 | 0 | 3 | 0 | 18 | 0 | 2 | 51 | 0 | 18 | 5 | 74 | 6.8 | 1.7
17:40-17:50 | 8 | 0 | 2 | 0 | 10 | 0 | 1.1 | 46 | 1 | 11 | 6 | 64 | 10.9 | 1.4
17:50-18:00 | 12 | 0 | 1 | 0 | 13 | 0 | 1.5 | 62 | 0 | 9 | 4 | 75 | 5.3 | 1.7
１時間計 | 68 | 0 | 14 | 0 | 82 | 0 | 9.2 | 307 | 1 | 89 | 32 | 429 | 7.7 | 9.6
18:00-18:10 | 10 | 0 | 3 | 0 | 13 | 0 | 1.5 | 53 | 0 | 25 | 7 | 85 | 8.2 | 1.9
18:10-18:20 | 10 | 0 | 3 | 0 | 13 | 0 | 1.5 | 56 | 1 | 21 | 9 | 87 | 11.5 | 2
18:20-18:30 | 8 | 0 | 3 | 0 | 11 | 0 | 1.2 | 58 | 0 | 16 | 3 | 77 | 3.9 | 1.7
18:30-18:40 | 12 | 0 | 3 | 0 | 15 | 0 | 1.7 | 47 | 1 | 13 | 4 | 65 | 7.7 | 1.5
18:40-18:50 | 9 | 0 | 4 | 0 | 13 | 0 | 1.5 | 52 | 0 | 18 | 2 | 72 | 2.8 | 1.6
18:50-19:00 | 15 | 0 | 4 | 0 | 19 | 0 | 2.1 | 60 | 1 | 20 | 4 | 85 | 5.9 | 1.9
１時間計 | 64 | 0 | 20 | 0 | 84 | 0 | 9.4 | 326 | 3 | 113 | 29 | 471 | 6.8 | 10.6
全時間合計 | 703 | 0 | 159 | 33 | 895 | 3.7 | 100 | 3040 | 28 | 893 | 487 | 4448 | 11.6 | 100

## 方向別(7)
方 向 別 自 動 車 交 通 量 調 査 表
調査地点 ：№15 （仮）みつわ台4丁目2-18番地先交差点
調査年月日：令和 3年10月27日(水) 天候:曇り時々雨
方向 | 10 | [6 empty] | 11
種別時間帯 | 乗用車(台) | バ ス(台) | 小 型貨物車(台) | 大 型貨物車(台) | 合 計(台) | 大型車混入率(％) | 時 間係 数(％) | 乗用車(台) | バ ス(台) | 小 型貨物車(台) | 大 型貨物車(台) | 合 計(台) | 大型車混入率(％) | 時 間係 数(％)
7:00- 7:10 | 17 | 1 | 3 | 7 | 28 | 28.6 | 2.6 | 7 | 0 | 2 | 1 | 10 | 10 | 1.2
7:10- 7:20 | 14 | 0 | 1 | 0 | 15 | 0 | 1.4 | 18 | 0 | 6 | 1 | 25 | 4 | 3
7:20- 7:30 | 11 | 0 | 3 | 0 | 14 | 0 | 1.3 | 17 | 0 | 2 | 0 | 19 | 0 | 2.3
7:30- 7:40 | 16 | 0 | 6 | 3 | 25 | 12 | 2.3 | 21 | 0 | 3 | 1 | 25 | 4 | 3
7:40- 7:50 | 11 | 0 | 4 | 2 | 17 | 11.8 | 1.6 | 20 | 0 | 2 | 0 | 22 | 0 | 2.6
7:50- 8:00 | 11 | 0 | 3 | 0 | 14 | 0 | 1.3 | 20 | 0 | 4 | 0 | 24 | 0 | 2.9
１時間計 | 80 | 1 | 20 | 12 | 113 | 11.5 | 10.5 | 103 | 0 | 19 | 3 | 125 | 2.4 | 14.9
8:00- 8:10 | 6 | 0 | 1 | 2 | 9 | 22.2 | 0.8 | 21 | 0 | 2 | 1 | 24 | 4.2 | 2.9
8:10- 8:20 | 13 | 0 | 2 | 1 | 16 | 6.3 | 1.5 | 22 | 0 | 5 | 0 | 27 | 0 | 3.2
8:20- 8:30 | 12 | 0 | 7 | 2 | 21 | 9.5 | 2 | 30 | 0 | 1 | 0 | 31 | 0 | 3.7
8:30- 8:40 | 13 | 1 | 3 | 4 | 21 | 23.8 | 2 | 21 | 0 | 3 | 0 | 24 | 0 | 2.9
8:40- 8:50 | 11 | 0 | 1 | 3 | 15 | 20 | 1.4 | 9 | 1 | 2 | 1 | 13 | 15.4 | 1.5
8:50- 9:00 | 13 | 0 | 1 | 1 | 15 | 6.7 | 1.4 | 8 | 0 | 3 | 0 | 11 | 0 | 1.3
１時間計 | 68 | 1 | 15 | 13 | 97 | 14.4 | 9 | 111 | 1 | 16 | 2 | 130 | 2.3 | 15.5
9:00-10:00 | 61 | 0 | 18 | 11 | 90 | 12.2 | 8.4 | 61 | 0 | 9 | 0 | 70 | 0 | 8.3
10:00-11:00 | 69 | 0 | 14 | 5 | 88 | 5.7 | 8.2 | 56 | 0 | 9 | 2 | 67 | 3 | 8
11:00-12:00 | 74 | 0 | 16 | 4 | 94 | 4.3 | 8.7 | 54 | 0 | 11 | 1 | 66 | 1.5 | 7.8
12:00-13:00 | 83 | 0 | 16 | 4 | 103 | 3.9 | 9.6 | 43 | 0 | 3 | 2 | 48 | 4.2 | 5.7
13:00-14:00 | 57 | 0 | 15 | 1 | 73 | 1.4 | 6.8 | 35 | 0 | 9 | 0 | 44 | 0 | 5.2
14:00-15:00 | 56 | 0 | 20 | 4 | 80 | 5 | 7.4 | 39 | 0 | 9 | 3 | 51 | 5.9 | 6.1
15:00-16:00 | 58 | 1 | 10 | 1 | 70 | 2.9 | 6.5 | 50 | 1 | 11 | 0 | 62 | 1.6 | 7.4
16:00-17:00 | 62 | 0 | 16 | 4 | 82 | 4.9 | 7.6 | 38 | 0 | 9 | 2 | 49 | 4.1 | 5.8
17:00-17:10 | 19 | 0 | 2 | 0 | 21 | 0 | 2 | 13 | 0 | 1 | 2 | 16 | 12.5 | 1.9
17:10-17:20 | 9 | 0 | 3 | 0 | 12 | 0 | 1.1 | 6 | 0 | 1 | 0 | 7 | 0 | 0.8
17:20-17:30 | 13 | 0 | 1 | 0 | 14 | 0 | 1.3 | 7 | 0 | 1 | 0 | 8 | 0 | 1
17:30-17:40 | 19 | 0 | 2 | 0 | 21 | 0 | 2 | 6 | 0 | 1 | 0 | 7 | 0 | 0.8
17:40-17:50 | 11 | 0 | 2 | 1 | 14 | 7.1 | 1.3 | 6 | 0 | 2 | 0 | 8 | 0 | 1
17:50-18:00 | 13 | 0 | 3 | 0 | 16 | 0 | 1.5 | 6 | 0 | 1 | 0 | 7 | 0 | 0.8
１時間計 | 84 | 0 | 13 | 1 | 98 | 1 | 9.1 | 44 | 0 | 7 | 2 | 53 | 3.8 | 6.3
18:00-18:10 | 7 | 0 | 2 | 0 | 9 | 0 | 0.8 | 8 | 0 | 0 | 0 | 8 | 0 | 1
18:10-18:20 | 12 | 0 | 0 | 0 | 12 | 0 | 1.1 | 15 | 0 | 2 | 0 | 17 | 0 | 2
18:20-18:30 | 15 | 0 | 2 | 0 | 17 | 0 | 1.6 | 7 | 0 | 1 | 0 | 8 | 0 | 1
18:30-18:40 | 12 | 0 | 2 | 0 | 14 | 0 | 1.3 | 15 | 0 | 1 | 0 | 16 | 0 | 1.9
18:40-18:50 | 21 | 0 | 1 | 1 | 23 | 4.3 | 2.1 | 10 | 0 | 2 | 0 | 12 | 0 | 1.4
18:50-19:00 | 12 | 0 | 1 | 0 | 13 | 0 | 1.2 | 14 | 0 | 1 | 0 | 15 | 0 | 1.8
１時間計 | 79 | 0 | 8 | 1 | 88 | 1.1 | 8.2 | 69 | 0 | 7 | 0 | 76 | 0 | 9
全時間合計 | 831 | 3 | 181 | 61 | 1076 | 5.9 | 100 | 703 | 2 | 119 | 17 | 841 | 2.3 | 100

## 方向別(8)
方 向 別 自 動 車 交 通 量 調 査 表
調査地点 ：№15 （仮）みつわ台4丁目2-18番地先交差点
調査年月日：令和 3年10月27日(水) 天候:曇り時々雨
方向 | 12 | [6 empty] | D 合計 (10+11+12)
種別時間帯 | 乗用車(台) | バ ス(台) | 小 型貨物車(台) | 大 型貨物車(台) | 合 計(台) | 大型車混入率(％) | 時 間係 数(％) | 乗用車(台) | バ ス(台) | 小 型貨物車(台) | 大 型貨物車(台) | 合 計(台) | 大型車混入率(％) | 時 間係 数(％)
7:00- 7:10 | 29 | 0 | 0 | 0 | 29 | 0 | 2.2 | 53 | 1 | 5 | 8 | 67 | 13.4 | 2.1
7:10- 7:20 | 12 | 0 | 4 | 0 | 16 | 0 | 1.2 | 44 | 0 | 11 | 1 | 56 | 1.8 | 1.7
7:20- 7:30 | 24 | 0 | 3 | 0 | 27 | 0 | 2 | 52 | 0 | 8 | 0 | 60 | 0 | 1.9
7:30- 7:40 | 23 | 0 | 4 | 0 | 27 | 0 | 2 | 60 | 0 | 13 | 4 | 77 | 5.2 | 2.4
7:40- 7:50 | 28 | 0 | 5 | 0 | 33 | 0 | 2.5 | 59 | 0 | 11 | 2 | 72 | 2.8 | 2.2
7:50- 8:00 | 24 | 0 | 2 | 0 | 26 | 0 | 2 | 55 | 0 | 9 | 0 | 64 | 0 | 2
１時間計 | 140 | 0 | 18 | 0 | 158 | 0 | 11.9 | 323 | 1 | 57 | 15 | 396 | 4 | 12.2
8:00- 8:10 | 18 | 0 | 0 | 0 | 18 | 0 | 1.4 | 45 | 0 | 3 | 3 | 51 | 5.9 | 1.6
8:10- 8:20 | 12 | 0 | 4 | 0 | 16 | 0 | 1.2 | 47 | 0 | 11 | 1 | 59 | 1.7 | 1.8
8:20- 8:30 | 29 | 0 | 1 | 1 | 31 | 3.2 | 2.3 | 71 | 0 | 9 | 3 | 83 | 3.6 | 2.6
8:30- 8:40 | 14 | 0 | 3 | 1 | 18 | 5.6 | 1.4 | 48 | 1 | 9 | 5 | 63 | 9.5 | 1.9
8:40- 8:50 | 17 | 0 | 4 | 3 | 24 | 12.5 | 1.8 | 37 | 1 | 7 | 7 | 52 | 15.4 | 1.6
8:50- 9:00 | 12 | 0 | 3 | 0 | 15 | 0 | 1.1 | 33 | 0 | 7 | 1 | 41 | 2.4 | 1.3
１時間計 | 102 | 0 | 15 | 5 | 122 | 4.1 | 9.2 | 281 | 2 | 46 | 20 | 349 | 6.3 | 10.8
9:00-10:00 | 83 | 1 | 13 | 13 | 110 | 12.7 | 8.3 | 205 | 1 | 40 | 24 | 270 | 9.3 | 8.3
10:00-11:00 | 69 | 0 | 15 | 12 | 96 | 12.5 | 7.3 | 194 | 0 | 38 | 19 | 251 | 7.6 | 7.7
11:00-12:00 | 72 | 0 | 14 | 15 | 101 | 14.9 | 7.6 | 200 | 0 | 41 | 20 | 261 | 7.7 | 8.1
12:00-13:00 | 77 | 0 | 18 | 10 | 105 | 9.5 | 7.9 | 203 | 0 | 37 | 16 | 256 | 6.3 | 7.9
13:00-14:00 | 77 | 0 | 22 | 7 | 106 | 6.6 | 8 | 169 | 0 | 46 | 8 | 223 | 3.6 | 6.9
14:00-15:00 | 60 | 0 | 23 | 6 | 89 | 6.7 | 6.7 | 155 | 0 | 52 | 13 | 220 | 5.9 | 6.8
15:00-16:00 | 67 | 0 | 20 | 15 | 102 | 14.7 | 7.7 | 175 | 2 | 41 | 16 | 234 | 7.7 | 7.2
16:00-17:00 | 91 | 1 | 21 | 5 | 118 | 5.1 | 8.9 | 191 | 1 | 46 | 11 | 249 | 4.8 | 7.7
17:00-17:10 | 11 | 0 | 4 | 4 | 19 | 21.1 | 1.4 | 43 | 0 | 7 | 6 | 56 | 10.7 | 1.7
17:10-17:20 | 15 | 0 | 2 | 0 | 17 | 0 | 1.3 | 30 | 0 | 6 | 0 | 36 | 0 | 1.1
17:20-17:30 | 16 | 0 | 3 | 0 | 19 | 0 | 1.4 | 36 | 0 | 5 | 0 | 41 | 0 | 1.3
17:30-17:40 | 14 | 0 | 3 | 1 | 18 | 5.6 | 1.4 | 39 | 0 | 6 | 1 | 46 | 2.2 | 1.4
17:40-17:50 | 16 | 0 | 3 | 0 | 19 | 0 | 1.4 | 33 | 0 | 7 | 1 | 41 | 2.4 | 1.3
17:50-18:00 | 16 | 0 | 5 | 1 | 22 | 4.5 | 1.7 | 35 | 0 | 9 | 1 | 45 | 2.2 | 1.4
１時間計 | 88 | 0 | 20 | 6 | 114 | 5.3 | 8.6 | 216 | 0 | 40 | 9 | 265 | 3.4 | 8.2
18:00-18:10 | 11 | 0 | 4 | 1 | 16 | 6.3 | 1.2 | 26 | 0 | 6 | 1 | 33 | 3 | 1
18:10-18:20 | 13 | 0 | 2 | 1 | 16 | 6.3 | 1.2 | 40 | 0 | 4 | 1 | 45 | 2.2 | 1.4
18:20-18:30 | 13 | 0 | 3 | 0 | 16 | 0 | 1.2 | 35 | 0 | 6 | 0 | 41 | 0 | 1.3
18:30-18:40 | 18 | 0 | 3 | 1 | 22 | 4.5 | 1.7 | 45 | 0 | 6 | 1 | 52 | 1.9 | 1.6
18:40-18:50 | 13 | 0 | 6 | 1 | 20 | 5 | 1.5 | 44 | 0 | 9 | 2 | 55 | 3.6 | 1.7
18:50-19:00 | 11 | 0 | 1 | 0 | 12 | 0 | 0.9 | 37 | 0 | 3 | 0 | 40 | 0 | 1.2
１時間計 | 79 | 0 | 19 | 4 | 102 | 3.9 | 7.7 | 227 | 0 | 34 | 5 | 266 | 1.9 | 8.2
全時間合計 | 1005 | 2 | 218 | 98 | 1323 | 7.6 | 100 | 2539 | 7 | 518 | 176 | 3240 | 5.6 | 100

## 断面別(1)
断 面 別 自 動 車 交 通 量 調 査 表
調査地点 ：№15 （仮）みつわ台4丁目2-18番地先交差点
調査年月日：令和 3年10月27日(水) 天候:曇り時々雨
方向 | A 流入部(1+ 2+ 3) | [6 empty] | A 流出部(4+ 8+12)
種別時間帯 | 乗用車(台) | バ ス(台) | 小 型貨物車(台) | 大 型貨物車(台) | 合 計(台) | 大型車混入率(％) | 時 間係 数(％) | 乗用車(台) | バ ス(台) | 小 型貨物車(台) | 大 型貨物車(台) | 合 計(台) | 大型車混入率(％) | 時 間係 数(％)
7:00- 7:10 | 72 | 1 | 17 | 8 | 98 | 9.2 | 1.8 | 65 | 0 | 20 | 3 | 88 | 3.4 | 1.7
7:10- 7:20 | 57 | 0 | 21 | 6 | 84 | 7.1 | 1.6 | 42 | 0 | 14 | 3 | 59 | 5.1 | 1.2
7:20- 7:30 | 80 | 1 | 23 | 1 | 105 | 1.9 | 2 | 64 | 1 | 12 | 1 | 78 | 2.6 | 1.5
7:30- 7:40 | 93 | 0 | 37 | 7 | 137 | 5.1 | 2.6 | 72 | 0 | 13 | 3 | 88 | 3.4 | 1.7
7:40- 7:50 | 76 | 0 | 21 | 7 | 104 | 6.7 | 2 | 82 | 1 | 17 | 5 | 105 | 5.7 | 2.1
7:50- 8:00 | 82 | 0 | 34 | 13 | 129 | 10.1 | 2.4 | 62 | 0 | 11 | 5 | 78 | 6.4 | 1.5
１時間計 | 460 | 2 | 153 | 42 | 657 | 6.7 | 12.4 | 387 | 2 | 87 | 20 | 496 | 4.4 | 9.8
8:00- 8:10 | 64 | 1 | 22 | 2 | 89 | 3.4 | 1.7 | 62 | 0 | 6 | 3 | 71 | 4.2 | 1.4
8:10- 8:20 | 67 | 1 | 28 | 7 | 103 | 7.8 | 1.9 | 58 | 1 | 7 | 6 | 72 | 9.7 | 1.4
8:20- 8:30 | 82 | 3 | 30 | 13 | 128 | 12.5 | 2.4 | 85 | 0 | 7 | 6 | 98 | 6.1 | 1.9
8:30- 8:40 | 66 | 0 | 20 | 8 | 94 | 8.5 | 1.8 | 63 | 1 | 14 | 6 | 84 | 8.3 | 1.7
8:40- 8:50 | 69 | 1 | 29 | 7 | 106 | 7.5 | 2 | 58 | 0 | 7 | 9 | 74 | 12.2 | 1.5
8:50- 9:00 | 54 | 0 | 13 | 4 | 71 | 5.6 | 1.3 | 51 | 2 | 12 | 8 | 73 | 13.7 | 1.4
１時間計 | 402 | 6 | 142 | 41 | 591 | 8 | 11.1 | 377 | 4 | 53 | 38 | 472 | 8.9 | 9.3
9:00-10:00 | 279 | 3 | 88 | 58 | 428 | 14.3 | 8.1 | 278 | 4 | 61 | 53 | 396 | 14.4 | 7.8
10:00-11:00 | 251 | 2 | 75 | 71 | 399 | 18.3 | 7.5 | 220 | 2 | 62 | 46 | 330 | 14.5 | 6.5
11:00-12:00 | 248 | 2 | 73 | 46 | 369 | 13 | 6.9 | 214 | 2 | 66 | 65 | 347 | 19.3 | 6.9
12:00-13:00 | 270 | 1 | 51 | 32 | 354 | 9.3 | 6.7 | 257 | 2 | 57 | 56 | 372 | 15.6 | 7.4
13:00-14:00 | 222 | 1 | 67 | 42 | 332 | 13 | 6.2 | 221 | 2 | 89 | 51 | 363 | 14.6 | 7.2
14:00-15:00 | 243 | 3 | 79 | 34 | 359 | 10.3 | 6.8 | 222 | 1 | 101 | 61 | 385 | 16.1 | 7.6
15:00-16:00 | 255 | 3 | 89 | 28 | 375 | 8.3 | 7.1 | 260 | 3 | 86 | 54 | 403 | 14.1 | 8
16:00-17:00 | 290 | 3 | 80 | 17 | 390 | 5.1 | 7.3 | 331 | 4 | 101 | 37 | 473 | 8.7 | 9.3
17:00-17:10 | 61 | 1 | 12 | 1 | 75 | 2.7 | 1.4 | 51 | 0 | 25 | 9 | 85 | 10.6 | 1.7
17:10-17:20 | 77 | 0 | 16 | 5 | 98 | 5.1 | 1.8 | 68 | 0 | 12 | 6 | 86 | 7 | 1.7
17:20-17:30 | 74 | 0 | 10 | 3 | 87 | 3.4 | 1.6 | 54 | 0 | 21 | 6 | 81 | 7.4 | 1.6
17:30-17:40 | 91 | 1 | 14 | 5 | 111 | 5.4 | 2.1 | 59 | 0 | 19 | 6 | 84 | 7.1 | 1.7
17:40-17:50 | 78 | 0 | 8 | 1 | 87 | 1.1 | 1.6 | 58 | 1 | 12 | 6 | 77 | 9.1 | 1.5
17:50-18:00 | 69 | 1 | 9 | 2 | 81 | 3.7 | 1.5 | 69 | 0 | 14 | 5 | 88 | 5.7 | 1.7
１時間計 | 450 | 3 | 69 | 17 | 539 | 3.7 | 10.1 | 359 | 1 | 103 | 38 | 501 | 7.8 | 9.9
18:00-18:10 | 91 | 0 | 15 | 4 | 110 | 3.6 | 2.1 | 60 | 0 | 27 | 8 | 95 | 8.4 | 1.9
18:10-18:20 | 84 | 0 | 8 | 2 | 94 | 2.1 | 1.8 | 66 | 1 | 20 | 10 | 97 | 11.3 | 1.9
18:20-18:30 | 95 | 1 | 9 | 4 | 109 | 4.6 | 2.1 | 64 | 0 | 16 | 3 | 83 | 3.6 | 1.6
18:30-18:40 | 72 | 0 | 6 | 2 | 80 | 2.5 | 1.5 | 63 | 1 | 14 | 5 | 83 | 7.2 | 1.6
18:40-18:50 | 60 | 1 | 10 | 1 | 72 | 2.8 | 1.4 | 60 | 0 | 19 | 3 | 82 | 3.7 | 1.6
18:50-19:00 | 46 | 1 | 7 | 2 | 56 | 5.4 | 1.1 | 59 | 1 | 18 | 4 | 82 | 6.1 | 1.6
１時間計 | 448 | 3 | 55 | 15 | 521 | 3.5 | 9.8 | 372 | 3 | 114 | 33 | 522 | 6.9 | 10.3
全時間合計 | 3818 | 32 | 1021 | 443 | 5314 | 8.9 | 100 | 3498 | 30 | 980 | 552 | 5060 | 11.5 | 100

## 断面別(2)
断 面 別 自 動 車 交 通 量 調 査 表
調査地点 ：№15 （仮）みつわ台4丁目2-18番地先交差点
調査年月日：令和 3年10月27日(水) 天候:曇り時々雨
方向 | [7 empty] | A 合計 ( 1+ 2+ 3+ 4+ 8+12)
種別時間帯 | 乗用車(台) | バ ス(台) | 小 型貨物車(台) | 大 型貨物車(台) | 合 計(台) | 大型車混入率(％) | 時 間係 数(％) | 乗用車(台) | バ ス(台) | 小 型貨物車(台) | 大 型貨物車(台) | 合 計(台) | 大型車混入率(％) | 時 間係 数(％)
7:00- 7:10 | [7 empty] | 137 | 1 | 37 | 11 | 186 | 6.5 | 1.8
7:10- 7:20 | [7 empty] | 99 | 0 | 35 | 9 | 143 | 6.3 | 1.4
7:20- 7:30 | [7 empty] | 144 | 2 | 35 | 2 | 183 | 2.2 | 1.8
7:30- 7:40 | [7 empty] | 165 | 0 | 50 | 10 | 225 | 4.4 | 2.2
7:40- 7:50 | [7 empty] | 158 | 1 | 38 | 12 | 209 | 6.2 | 2
7:50- 8:00 | [7 empty] | 144 | 0 | 45 | 18 | 207 | 8.7 | 2
１時間計 | [7 empty] | 847 | 4 | 240 | 62 | 1153 | 5.7 | 11.1
8:00- 8:10 | [7 empty] | 126 | 1 | 28 | 5 | 160 | 3.8 | 1.5
8:10- 8:20 | [7 empty] | 125 | 2 | 35 | 13 | 175 | 8.6 | 1.7
8:20- 8:30 | [7 empty] | 167 | 3 | 37 | 19 | 226 | 9.7 | 2.2
8:30- 8:40 | [7 empty] | 129 | 1 | 34 | 14 | 178 | 8.4 | 1.7
8:40- 8:50 | [7 empty] | 127 | 1 | 36 | 16 | 180 | 9.4 | 1.7
8:50- 9:00 | [7 empty] | 105 | 2 | 25 | 12 | 144 | 9.7 | 1.4
１時間計 | [7 empty] | 779 | 10 | 195 | 79 | 1063 | 8.4 | 10.2
9:00-10:00 | [7 empty] | 557 | 7 | 149 | 111 | 824 | 14.3 | 7.9
10:00-11:00 | [7 empty] | 471 | 4 | 137 | 117 | 729 | 16.6 | 7
11:00-12:00 | [7 empty] | 462 | 4 | 139 | 111 | 716 | 16.1 | 6.9
12:00-13:00 | [7 empty] | 527 | 3 | 108 | 88 | 726 | 12.5 | 7
13:00-14:00 | [7 empty] | 443 | 3 | 156 | 93 | 695 | 13.8 | 6.7
14:00-15:00 | [7 empty] | 465 | 4 | 180 | 95 | 744 | 13.3 | 7.2
15:00-16:00 | [7 empty] | 515 | 6 | 175 | 82 | 778 | 11.3 | 7.5
16:00-17:00 | [7 empty] | 621 | 7 | 181 | 54 | 863 | 7.1 | 8.3
17:00-17:10 | [7 empty] | 112 | 1 | 37 | 10 | 160 | 6.9 | 1.5
17:10-17:20 | [7 empty] | 145 | 0 | 28 | 11 | 184 | 6 | 1.8
17:20-17:30 | [7 empty] | 128 | 0 | 31 | 9 | 168 | 5.4 | 1.6
17:30-17:40 | [7 empty] | 150 | 1 | 33 | 11 | 195 | 6.2 | 1.9
17:40-17:50 | [7 empty] | 136 | 1 | 20 | 7 | 164 | 4.9 | 1.6
17:50-18:00 | [7 empty] | 138 | 1 | 23 | 7 | 169 | 4.7 | 1.6
１時間計 | [7 empty] | 809 | 4 | 172 | 55 | 1040 | 5.7 | 10
18:00-18:10 | [7 empty] | 151 | 0 | 42 | 12 | 205 | 5.9 | 2
18:10-18:20 | [7 empty] | 150 | 1 | 28 | 12 | 191 | 6.8 | 1.8
18:20-18:30 | [7 empty] | 159 | 1 | 25 | 7 | 192 | 4.2 | 1.9
18:30-18:40 | [7 empty] | 135 | 1 | 20 | 7 | 163 | 4.9 | 1.6
18:40-18:50 | [7 empty] | 120 | 1 | 29 | 4 | 154 | 3.2 | 1.5
18:50-19:00 | [7 empty] | 105 | 2 | 25 | 6 | 138 | 5.8 | 1.3
１時間計 | [7 empty] | 820 | 6 | 169 | 48 | 1043 | 5.2 | 10.1
全時間合計 | [7 empty] | 7316 | 62 | 2001 | 995 | 10374 | 10.2 | 100

## 断面別(3)
断 面 別 自 動 車 交 通 量 調 査 表
調査地点 ：№15 （仮）みつわ台4丁目2-18番地先交差点
調査年月日：令和 3年10月27日(水) 天候:曇り時々雨
方向 | B 流入部(4+ 5+ 6) | [6 empty] | B 流出部(3+ 7+11)
種別時間帯 | 乗用車(台) | バ ス(台) | 小 型貨物車(台) | 大 型貨物車(台) | 合 計(台) | 大型車混入率(％) | 時 間係 数(％) | 乗用車(台) | バ ス(台) | 小 型貨物車(台) | 大 型貨物車(台) | 合 計(台) | 大型車混入率(％) | 時 間係 数(％)
7:00- 7:10 | 8 | 0 | 0 | 1 | 9 | 11.1 | 0.8 | 16 | 0 | 4 | 1 | 21 | 4.8 | 1.8
7:10- 7:20 | 5 | 0 | 0 | 1 | 6 | 16.7 | 0.6 | 24 | 0 | 7 | 1 | 32 | 3.1 | 2.7
7:20- 7:30 | 17 | 0 | 3 | 1 | 21 | 4.8 | 2 | 25 | 0 | 3 | 0 | 28 | 0 | 2.3
7:30- 7:40 | 10 | 0 | 1 | 0 | 11 | 0 | 1 | 36 | 0 | 6 | 2 | 44 | 4.5 | 3.7
7:40- 7:50 | 19 | 0 | 0 | 0 | 19 | 0 | 1.8 | 37 | 0 | 5 | 1 | 43 | 2.3 | 3.6
7:50- 8:00 | 17 | 0 | 4 | 0 | 21 | 0 | 2 | 29 | 0 | 8 | 0 | 37 | 0 | 3.1
１時間計 | 76 | 0 | 8 | 3 | 87 | 3.4 | 8.2 | 167 | 0 | 33 | 5 | 205 | 2.4 | 17.1
8:00- 8:10 | 7 | 0 | 5 | 0 | 12 | 0 | 1.1 | 32 | 0 | 5 | 1 | 38 | 2.6 | 3.2
8:10- 8:20 | 10 | 0 | 1 | 0 | 11 | 0 | 1 | 29 | 0 | 7 | 1 | 37 | 2.7 | 3.1
8:20- 8:30 | 15 | 0 | 2 | 0 | 17 | 0 | 1.6 | 36 | 0 | 3 | 0 | 39 | 0 | 3.3
8:30- 8:40 | 12 | 0 | 1 | 1 | 14 | 7.1 | 1.3 | 26 | 0 | 5 | 0 | 31 | 0 | 2.6
8:40- 8:50 | 17 | 0 | 1 | 0 | 18 | 0 | 1.7 | 13 | 1 | 6 | 1 | 21 | 9.5 | 1.8
8:50- 9:00 | 13 | 0 | 2 | 0 | 15 | 0 | 1.4 | 13 | 0 | 9 | 0 | 22 | 0 | 1.8
１時間計 | 74 | 0 | 12 | 1 | 87 | 1.1 | 8.2 | 149 | 1 | 35 | 3 | 188 | 2.1 | 15.7
9:00-10:00 | 67 | 0 | 20 | 2 | 89 | 2.2 | 8.4 | 82 | 0 | 14 | 4 | 100 | 4 | 8.4
10:00-11:00 | 77 | 0 | 13 | 0 | 90 | 0 | 8.5 | 80 | 0 | 11 | 2 | 93 | 2.2 | 7.8
11:00-12:00 | 52 | 0 | 13 | 4 | 69 | 5.8 | 6.5 | 71 | 0 | 15 | 4 | 90 | 4.4 | 7.5
12:00-13:00 | 52 | 0 | 7 | 3 | 62 | 4.8 | 5.8 | 57 | 0 | 8 | 3 | 68 | 4.4 | 5.7
13:00-14:00 | 57 | 0 | 13 | 1 | 71 | 1.4 | 6.7 | 48 | 0 | 16 | 0 | 64 | 0 | 5.3
14:00-15:00 | 57 | 0 | 15 | 2 | 74 | 2.7 | 7 | 59 | 0 | 13 | 4 | 76 | 5.3 | 6.3
15:00-16:00 | 59 | 0 | 17 | 1 | 77 | 1.3 | 7.2 | 61 | 1 | 11 | 1 | 74 | 2.7 | 6.2
16:00-17:00 | 55 | 0 | 22 | 3 | 80 | 3.8 | 7.5 | 54 | 0 | 17 | 2 | 73 | 2.7 | 6.1
17:00-17:10 | 12 | 0 | 7 | 0 | 19 | 0 | 1.8 | 15 | 0 | 1 | 2 | 18 | 11.1 | 1.5
17:10-17:20 | 38 | 0 | 8 | 0 | 46 | 0 | 4.3 | 7 | 0 | 1 | 0 | 8 | 0 | 0.7
17:20-17:30 | 26 | 0 | 4 | 0 | 30 | 0 | 2.8 | 10 | 0 | 4 | 0 | 14 | 0 | 1.2
17:30-17:40 | 24 | 0 | 3 | 0 | 27 | 0 | 2.5 | 8 | 0 | 3 | 0 | 11 | 0 | 0.9
17:40-17:50 | 22 | 0 | 0 | 0 | 22 | 0 | 2.1 | 9 | 0 | 2 | 0 | 11 | 0 | 0.9
17:50-18:00 | 16 | 0 | 3 | 0 | 19 | 0 | 1.8 | 10 | 0 | 1 | 0 | 11 | 0 | 0.9
１時間計 | 138 | 0 | 25 | 0 | 163 | 0 | 15.3 | 59 | 0 | 12 | 2 | 73 | 2.7 | 6.1
18:00-18:10 | 20 | 0 | 2 | 0 | 22 | 0 | 2.1 | 12 | 0 | 1 | 0 | 13 | 0 | 1.1
18:10-18:20 | 17 | 0 | 2 | 0 | 19 | 0 | 1.8 | 16 | 0 | 2 | 0 | 18 | 0 | 1.5
18:20-18:30 | 16 | 0 | 0 | 0 | 16 | 0 | 1.5 | 11 | 0 | 1 | 0 | 12 | 0 | 1
18:30-18:40 | 26 | 0 | 2 | 0 | 28 | 0 | 2.6 | 18 | 0 | 1 | 0 | 19 | 0 | 1.6
18:40-18:50 | 13 | 0 | 1 | 0 | 14 | 0 | 1.3 | 11 | 0 | 3 | 0 | 14 | 0 | 1.2
18:50-19:00 | 12 | 0 | 3 | 0 | 15 | 0 | 1.4 | 15 | 0 | 2 | 0 | 17 | 0 | 1.4
１時間計 | 104 | 0 | 10 | 0 | 114 | 0 | 10.7 | 83 | 0 | 10 | 0 | 93 | 0 | 7.8
全時間合計 | 868 | 0 | 175 | 20 | 1063 | 1.9 | 100 | 970 | 2 | 195 | 30 | 1197 | 2.7 | 100

## 断面別(4)
断 面 別 自 動 車 交 通 量 調 査 表
調査地点 ：№15 （仮）みつわ台4丁目2-18番地先交差点
調査年月日：令和 3年10月27日(水) 天候:曇り時々雨
方向 | [7 empty] | B 合計 ( 3+ 4+ 5+ 6+ 7+11)
種別時間帯 | 乗用車(台) | バ ス(台) | 小 型貨物車(台) | 大 型貨物車(台) | 合 計(台) | 大型車混入率(％) | 時 間係 数(％) | 乗用車(台) | バ ス(台) | 小 型貨物車(台) | 大 型貨物車(台) | 合 計(台) | 大型車混入率(％) | 時 間係 数(％)
7:00- 7:10 | [7 empty] | 24 | 0 | 4 | 2 | 30 | 6.7 | 1.3
7:10- 7:20 | [7 empty] | 29 | 0 | 7 | 2 | 38 | 5.3 | 1.7
7:20- 7:30 | [7 empty] | 42 | 0 | 6 | 1 | 49 | 2 | 2.2
7:30- 7:40 | [7 empty] | 46 | 0 | 7 | 2 | 55 | 3.6 | 2.4
7:40- 7:50 | [7 empty] | 56 | 0 | 5 | 1 | 62 | 1.6 | 2.7
7:50- 8:00 | [7 empty] | 46 | 0 | 12 | 0 | 58 | 0 | 2.6
１時間計 | [7 empty] | 243 | 0 | 41 | 8 | 292 | 2.7 | 12.9
8:00- 8:10 | [7 empty] | 39 | 0 | 10 | 1 | 50 | 2 | 2.2
8:10- 8:20 | [7 empty] | 39 | 0 | 8 | 1 | 48 | 2.1 | 2.1
8:20- 8:30 | [7 empty] | 51 | 0 | 5 | 0 | 56 | 0 | 2.5
8:30- 8:40 | [7 empty] | 38 | 0 | 6 | 1 | 45 | 2.2 | 2
8:40- 8:50 | [7 empty] | 30 | 1 | 7 | 1 | 39 | 5.1 | 1.7
8:50- 9:00 | [7 empty] | 26 | 0 | 11 | 0 | 37 | 0 | 1.6
１時間計 | [7 empty] | 223 | 1 | 47 | 4 | 275 | 1.8 | 12.2
9:00-10:00 | [7 empty] | 149 | 0 | 34 | 6 | 189 | 3.2 | 8.4
10:00-11:00 | [7 empty] | 157 | 0 | 24 | 2 | 183 | 1.1 | 8.1
11:00-12:00 | [7 empty] | 123 | 0 | 28 | 8 | 159 | 5 | 7
12:00-13:00 | [7 empty] | 109 | 0 | 15 | 6 | 130 | 4.6 | 5.8
13:00-14:00 | [7 empty] | 105 | 0 | 29 | 1 | 135 | 0.7 | 6
14:00-15:00 | [7 empty] | 116 | 0 | 28 | 6 | 150 | 4 | 6.6
15:00-16:00 | [7 empty] | 120 | 1 | 28 | 2 | 151 | 2 | 6.7
16:00-17:00 | [7 empty] | 109 | 0 | 39 | 5 | 153 | 3.3 | 6.8
17:00-17:10 | [7 empty] | 27 | 0 | 8 | 2 | 37 | 5.4 | 1.6
17:10-17:20 | [7 empty] | 45 | 0 | 9 | 0 | 54 | 0 | 2.4
17:20-17:30 | [7 empty] | 36 | 0 | 8 | 0 | 44 | 0 | 1.9
17:30-17:40 | [7 empty] | 32 | 0 | 6 | 0 | 38 | 0 | 1.7
17:40-17:50 | [7 empty] | 31 | 0 | 2 | 0 | 33 | 0 | 1.5
17:50-18:00 | [7 empty] | 26 | 0 | 4 | 0 | 30 | 0 | 1.3
１時間計 | [7 empty] | 197 | 0 | 37 | 2 | 236 | 0.8 | 10.4
18:00-18:10 | [7 empty] | 32 | 0 | 3 | 0 | 35 | 0 | 1.5
18:10-18:20 | [7 empty] | 33 | 0 | 4 | 0 | 37 | 0 | 1.6
18:20-18:30 | [7 empty] | 27 | 0 | 1 | 0 | 28 | 0 | 1.2
18:30-18:40 | [7 empty] | 44 | 0 | 3 | 0 | 47 | 0 | 2.1
18:40-18:50 | [7 empty] | 24 | 0 | 4 | 0 | 28 | 0 | 1.2
18:50-19:00 | [7 empty] | 27 | 0 | 5 | 0 | 32 | 0 | 1.4
１時間計 | [7 empty] | 187 | 0 | 20 | 0 | 207 | 0 | 9.2
全時間合計 | [7 empty] | 1838 | 2 | 370 | 50 | 2260 | 2.3 | 100

## 断面別(5)
断 面 別 自 動 車 交 通 量 調 査 表
調査地点 ：№15 （仮）みつわ台4丁目2-18番地先交差点
調査年月日：令和 3年10月27日(水) 天候:曇り時々雨
方向 | C 流入部(7+ 8+ 9) | [6 empty] | C 流出部(2+ 6+10)
種別時間帯 | 乗用車(台) | バ ス(台) | 小 型貨物車(台) | 大 型貨物車(台) | 合 計(台) | 大型車混入率(％) | 時 間係 数(％) | 乗用車(台) | バ ス(台) | 小 型貨物車(台) | 大 型貨物車(台) | 合 計(台) | 大型車混入率(％) | 時 間係 数(％)
7:00- 7:10 | 45 | 0 | 23 | 4 | 72 | 5.6 | 1.6 | 65 | 2 | 14 | 15 | 96 | 17.7 | 2
7:10- 7:20 | 38 | 0 | 13 | 3 | 54 | 5.6 | 1.2 | 60 | 0 | 18 | 7 | 85 | 8.2 | 1.8
7:20- 7:30 | 45 | 1 | 9 | 1 | 56 | 3.6 | 1.3 | 74 | 1 | 22 | 2 | 99 | 3 | 2.1
7:30- 7:40 | 54 | 0 | 10 | 3 | 67 | 4.5 | 1.5 | 82 | 0 | 40 | 7 | 129 | 5.4 | 2.7
7:40- 7:50 | 61 | 1 | 12 | 5 | 79 | 7.6 | 1.8 | 67 | 0 | 16 | 8 | 91 | 8.8 | 1.9
7:50- 8:00 | 44 | 0 | 9 | 5 | 58 | 8.6 | 1.3 | 74 | 0 | 31 | 8 | 113 | 7.1 | 2.4
１時間計 | 287 | 2 | 76 | 21 | 386 | 6 | 8.7 | 422 | 3 | 141 | 47 | 613 | 8.2 | 12.9
8:00- 8:10 | 55 | 0 | 8 | 3 | 66 | 4.5 | 1.5 | 57 | 1 | 20 | 4 | 82 | 6.1 | 1.7
8:10- 8:20 | 49 | 1 | 5 | 7 | 62 | 12.9 | 1.4 | 65 | 1 | 27 | 5 | 98 | 6.1 | 2.1
8:20- 8:30 | 60 | 0 | 7 | 6 | 73 | 8.2 | 1.6 | 75 | 3 | 32 | 13 | 123 | 13 | 2.6
8:30- 8:40 | 61 | 1 | 15 | 4 | 81 | 6.2 | 1.8 | 62 | 1 | 19 | 12 | 94 | 13.8 | 2
8:40- 8:50 | 45 | 0 | 3 | 6 | 54 | 11.1 | 1.2 | 60 | 1 | 20 | 9 | 90 | 11.1 | 1.9
8:50- 9:00 | 49 | 2 | 10 | 8 | 69 | 14.5 | 1.6 | 52 | 0 | 2 | 4 | 58 | 6.9 | 1.2
１時間計 | 319 | 4 | 48 | 34 | 405 | 9.4 | 9.1 | 371 | 7 | 120 | 47 | 545 | 9.9 | 11.5
9:00-10:00 | 230 | 3 | 52 | 46 | 331 | 14.8 | 7.4 | 244 | 3 | 83 | 56 | 386 | 15.3 | 8.1
10:00-11:00 | 195 | 2 | 60 | 40 | 297 | 14.1 | 6.7 | 249 | 2 | 75 | 51 | 377 | 14.1 | 7.9
11:00-12:00 | 206 | 2 | 71 | 53 | 332 | 16.6 | 7.5 | 226 | 2 | 69 | 41 | 338 | 12.7 | 7.1
12:00-13:00 | 232 | 2 | 49 | 52 | 335 | 16.1 | 7.5 | 253 | 1 | 49 | 27 | 330 | 8.5 | 6.9
13:00-14:00 | 199 | 2 | 79 | 47 | 327 | 15 | 7.4 | 204 | 1 | 58 | 31 | 294 | 10.9 | 6.2
14:00-15:00 | 197 | 1 | 88 | 56 | 342 | 16.7 | 7.7 | 213 | 3 | 77 | 29 | 322 | 9.9 | 6.8
15:00-16:00 | 240 | 3 | 69 | 43 | 355 | 13 | 8 | 229 | 4 | 76 | 18 | 327 | 6.7 | 6.9
16:00-17:00 | 302 | 3 | 99 | 34 | 438 | 8.4 | 9.8 | 224 | 3 | 80 | 16 | 323 | 5.9 | 6.8
17:00-17:10 | 44 | 0 | 21 | 5 | 70 | 7.1 | 1.6 | 55 | 1 | 12 | 0 | 68 | 1.5 | 1.4
17:10-17:20 | 53 | 0 | 11 | 6 | 70 | 8.6 | 1.6 | 66 | 0 | 15 | 4 | 85 | 4.7 | 1.8
17:20-17:30 | 51 | 0 | 19 | 6 | 76 | 7.9 | 1.7 | 65 | 0 | 8 | 2 | 75 | 2.7 | 1.6
17:30-17:40 | 51 | 0 | 18 | 5 | 74 | 6.8 | 1.7 | 85 | 1 | 11 | 4 | 101 | 5 | 2.1
17:40-17:50 | 46 | 1 | 11 | 6 | 64 | 10.9 | 1.4 | 61 | 0 | 8 | 1 | 70 | 1.4 | 1.5
17:50-18:00 | 62 | 0 | 9 | 4 | 75 | 5.3 | 1.7 | 58 | 1 | 9 | 2 | 70 | 4.3 | 1.5
１時間計 | 307 | 1 | 89 | 32 | 429 | 7.7 | 9.6 | 390 | 3 | 63 | 13 | 469 | 3.4 | 9.9
18:00-18:10 | 53 | 0 | 25 | 7 | 85 | 8.2 | 1.9 | 62 | 0 | 11 | 2 | 75 | 2.7 | 1.6
18:10-18:20 | 56 | 1 | 21 | 9 | 87 | 11.5 | 2 | 69 | 0 | 6 | 2 | 77 | 2.6 | 1.6
18:20-18:30 | 58 | 0 | 16 | 3 | 77 | 3.9 | 1.7 | 74 | 1 | 7 | 3 | 85 | 4.7 | 1.8
18:30-18:40 | 47 | 1 | 13 | 4 | 65 | 7.7 | 1.5 | 61 | 0 | 6 | 2 | 69 | 2.9 | 1.5
18:40-18:50 | 52 | 0 | 18 | 2 | 72 | 2.8 | 1.6 | 62 | 1 | 10 | 1 | 74 | 2.7 | 1.6
18:50-19:00 | 60 | 1 | 20 | 4 | 85 | 5.9 | 1.9 | 36 | 1 | 7 | 2 | 46 | 6.5 | 1
１時間計 | 326 | 3 | 113 | 29 | 471 | 6.8 | 10.6 | 364 | 3 | 47 | 12 | 426 | 3.5 | 9
全時間合計 | 3040 | 28 | 893 | 487 | 4448 | 11.6 | 100 | 3389 | 35 | 938 | 388 | 4750 | 8.9 | 100

## 断面別(6)
断 面 別 自 動 車 交 通 量 調 査 表
調査地点 ：№15 （仮）みつわ台4丁目2-18番地先交差点
調査年月日：令和 3年10月27日(水) 天候:曇り時々雨
方向 | [7 empty] | C 合計 ( 2+ 6+ 7+ 8+ 9+10)
種別時間帯 | 乗用車(台) | バ ス(台) | 小 型貨物車(台) | 大 型貨物車(台) | 合 計(台) | 大型車混入率(％) | 時 間係 数(％) | 乗用車(台) | バ ス(台) | 小 型貨物車(台) | 大 型貨物車(台) | 合 計(台) | 大型車混入率(％) | 時 間係 数(％)
7:00- 7:10 | [7 empty] | 110 | 2 | 37 | 19 | 168 | 12.5 | 1.8
7:10- 7:20 | [7 empty] | 98 | 0 | 31 | 10 | 139 | 7.2 | 1.5
7:20- 7:30 | [7 empty] | 119 | 2 | 31 | 3 | 155 | 3.2 | 1.7
7:30- 7:40 | [7 empty] | 136 | 0 | 50 | 10 | 196 | 5.1 | 2.1
7:40- 7:50 | [7 empty] | 128 | 1 | 28 | 13 | 170 | 8.2 | 1.8
7:50- 8:00 | [7 empty] | 118 | 0 | 40 | 13 | 171 | 7.6 | 1.9
１時間計 | [7 empty] | 709 | 5 | 217 | 68 | 999 | 7.3 | 10.9
8:00- 8:10 | [7 empty] | 112 | 1 | 28 | 7 | 148 | 5.4 | 1.6
8:10- 8:20 | [7 empty] | 114 | 2 | 32 | 12 | 160 | 8.8 | 1.7
8:20- 8:30 | [7 empty] | 135 | 3 | 39 | 19 | 196 | 11.2 | 2.1
8:30- 8:40 | [7 empty] | 123 | 2 | 34 | 16 | 175 | 10.3 | 1.9
8:40- 8:50 | [7 empty] | 105 | 1 | 23 | 15 | 144 | 11.1 | 1.6
8:50- 9:00 | [7 empty] | 101 | 2 | 12 | 12 | 127 | 11 | 1.4
１時間計 | [7 empty] | 690 | 11 | 168 | 81 | 950 | 9.7 | 10.3
9:00-10:00 | [7 empty] | 474 | 6 | 135 | 102 | 717 | 15.1 | 7.8
10:00-11:00 | [7 empty] | 444 | 4 | 135 | 91 | 674 | 14.1 | 7.3
11:00-12:00 | [7 empty] | 432 | 4 | 140 | 94 | 670 | 14.6 | 7.3
12:00-13:00 | [7 empty] | 485 | 3 | 98 | 79 | 665 | 12.3 | 7.2
13:00-14:00 | [7 empty] | 403 | 3 | 137 | 78 | 621 | 13 | 6.8
14:00-15:00 | [7 empty] | 410 | 4 | 165 | 85 | 664 | 13.4 | 7.2
15:00-16:00 | [7 empty] | 469 | 7 | 145 | 61 | 682 | 10 | 7.4
16:00-17:00 | [7 empty] | 526 | 6 | 179 | 50 | 761 | 7.4 | 8.3
17:00-17:10 | [7 empty] | 99 | 1 | 33 | 5 | 138 | 4.3 | 1.5
17:10-17:20 | [7 empty] | 119 | 0 | 26 | 10 | 155 | 6.5 | 1.7
17:20-17:30 | [7 empty] | 116 | 0 | 27 | 8 | 151 | 5.3 | 1.6
17:30-17:40 | [7 empty] | 136 | 1 | 29 | 9 | 175 | 5.7 | 1.9
17:40-17:50 | [7 empty] | 107 | 1 | 19 | 7 | 134 | 6 | 1.5
17:50-18:00 | [7 empty] | 120 | 1 | 18 | 6 | 145 | 4.8 | 1.6
１時間計 | [7 empty] | 697 | 4 | 152 | 45 | 898 | 5.5 | 9.8
18:00-18:10 | [7 empty] | 115 | 0 | 36 | 9 | 160 | 5.6 | 1.7
18:10-18:20 | [7 empty] | 125 | 1 | 27 | 11 | 164 | 7.3 | 1.8
18:20-18:30 | [7 empty] | 132 | 1 | 23 | 6 | 162 | 4.3 | 1.8
18:30-18:40 | [7 empty] | 108 | 1 | 19 | 6 | 134 | 5.2 | 1.5
18:40-18:50 | [7 empty] | 114 | 1 | 28 | 3 | 146 | 2.7 | 1.6
18:50-19:00 | [7 empty] | 96 | 2 | 27 | 6 | 131 | 6.1 | 1.4
１時間計 | [7 empty] | 690 | 6 | 160 | 41 | 897 | 5.2 | 9.8
全時間合計 | [7 empty] | 6429 | 63 | 1831 | 875 | 9198 | 10.2 | 100

## 断面別(7)
断 面 別 自 動 車 交 通 量 調 査 表
調査地点 ：№15 （仮）みつわ台4丁目2-18番地先交差点
調査年月日：令和 3年10月27日(水) 天候:曇り時々雨
方向 | D 流入部(10+11+12) | [6 empty] | D 流出部(1+ 5+ 9)
種別時間帯 | 乗用車(台) | バ ス(台) | 小 型貨物車(台) | 大 型貨物車(台) | 合 計(台) | 大型車混入率(％) | 時 間係 数(％) | 乗用車(台) | バ ス(台) | 小 型貨物車(台) | 大 型貨物車(台) | 合 計(台) | 大型車混入率(％) | 時 間係 数(％)
7:00- 7:10 | 53 | 1 | 5 | 8 | 67 | 13.4 | 2.1 | 32 | 0 | 7 | 2 | 41 | 4.9 | 1.3
7:10- 7:20 | 44 | 0 | 11 | 1 | 56 | 1.8 | 1.7 | 18 | 0 | 6 | 0 | 24 | 0 | 0.8
7:20- 7:30 | 52 | 0 | 8 | 0 | 60 | 0 | 1.9 | 31 | 0 | 6 | 0 | 37 | 0 | 1.2
7:30- 7:40 | 60 | 0 | 13 | 4 | 77 | 5.2 | 2.4 | 27 | 0 | 2 | 2 | 31 | 6.5 | 1
7:40- 7:50 | 59 | 0 | 11 | 2 | 72 | 2.8 | 2.2 | 29 | 0 | 6 | 0 | 35 | 0 | 1.1
7:50- 8:00 | 55 | 0 | 9 | 0 | 64 | 0 | 2 | 33 | 0 | 6 | 5 | 44 | 11.4 | 1.4
１時間計 | 323 | 1 | 57 | 15 | 396 | 4 | 12.2 | 170 | 0 | 33 | 9 | 212 | 4.2 | 6.9
8:00- 8:10 | 45 | 0 | 3 | 3 | 51 | 5.9 | 1.6 | 20 | 0 | 7 | 0 | 27 | 0 | 0.9
8:10- 8:20 | 47 | 0 | 11 | 1 | 59 | 1.7 | 1.8 | 21 | 0 | 4 | 3 | 28 | 10.7 | 0.9
8:20- 8:30 | 71 | 0 | 9 | 3 | 83 | 3.6 | 2.6 | 32 | 0 | 6 | 3 | 41 | 7.3 | 1.3
8:30- 8:40 | 48 | 1 | 9 | 5 | 63 | 9.5 | 1.9 | 36 | 0 | 7 | 0 | 43 | 0 | 1.4
8:40- 8:50 | 37 | 1 | 7 | 7 | 52 | 15.4 | 1.6 | 37 | 0 | 7 | 1 | 45 | 2.2 | 1.5
8:50- 9:00 | 33 | 0 | 7 | 1 | 41 | 2.4 | 1.3 | 33 | 0 | 9 | 1 | 43 | 2.3 | 1.4
１時間計 | 281 | 2 | 46 | 20 | 349 | 6.3 | 10.8 | 179 | 0 | 40 | 8 | 227 | 3.5 | 7.4
9:00-10:00 | 205 | 1 | 40 | 24 | 270 | 9.3 | 8.3 | 177 | 0 | 42 | 17 | 236 | 7.2 | 7.7
10:00-11:00 | 194 | 0 | 38 | 19 | 251 | 7.6 | 7.7 | 168 | 0 | 38 | 31 | 237 | 13.1 | 7.8
11:00-12:00 | 200 | 0 | 41 | 20 | 261 | 7.7 | 8.1 | 195 | 0 | 48 | 13 | 256 | 5.1 | 8.4
12:00-13:00 | 203 | 0 | 37 | 16 | 256 | 6.3 | 7.9 | 190 | 0 | 30 | 17 | 237 | 7.2 | 7.8
13:00-14:00 | 169 | 0 | 46 | 8 | 223 | 3.6 | 6.9 | 174 | 0 | 42 | 16 | 232 | 6.9 | 7.6
14:00-15:00 | 155 | 0 | 52 | 13 | 220 | 5.9 | 6.8 | 158 | 0 | 43 | 11 | 212 | 5.2 | 6.9
15:00-16:00 | 175 | 2 | 41 | 16 | 234 | 7.7 | 7.2 | 179 | 0 | 43 | 15 | 237 | 6.3 | 7.8
16:00-17:00 | 191 | 1 | 46 | 11 | 249 | 4.8 | 7.7 | 229 | 0 | 49 | 10 | 288 | 3.5 | 9.4
17:00-17:10 | 43 | 0 | 7 | 6 | 56 | 10.7 | 1.7 | 39 | 0 | 9 | 1 | 49 | 2 | 1.6
17:10-17:20 | 30 | 0 | 6 | 0 | 36 | 0 | 1.1 | 57 | 0 | 13 | 1 | 71 | 1.4 | 2.3
17:20-17:30 | 36 | 0 | 5 | 0 | 41 | 0 | 1.3 | 58 | 0 | 5 | 1 | 64 | 1.6 | 2.1
17:30-17:40 | 39 | 0 | 6 | 1 | 46 | 2.2 | 1.4 | 53 | 0 | 8 | 1 | 62 | 1.6 | 2
17:40-17:50 | 33 | 0 | 7 | 1 | 41 | 2.4 | 1.3 | 51 | 0 | 4 | 1 | 56 | 1.8 | 1.8
17:50-18:00 | 35 | 0 | 9 | 1 | 45 | 2.2 | 1.4 | 45 | 0 | 6 | 0 | 51 | 0 | 1.7
１時間計 | 216 | 0 | 40 | 9 | 265 | 3.4 | 8.2 | 303 | 0 | 45 | 5 | 353 | 1.4 | 11.5
18:00-18:10 | 26 | 0 | 6 | 1 | 33 | 3 | 1 | 56 | 0 | 9 | 2 | 67 | 3 | 2.2
18:10-18:20 | 40 | 0 | 4 | 1 | 45 | 2.2 | 1.4 | 46 | 0 | 7 | 0 | 53 | 0 | 1.7
18:20-18:30 | 35 | 0 | 6 | 0 | 41 | 0 | 1.3 | 55 | 0 | 7 | 1 | 63 | 1.6 | 2.1
18:30-18:40 | 45 | 0 | 6 | 1 | 52 | 1.9 | 1.6 | 48 | 0 | 6 | 0 | 54 | 0 | 1.8
18:40-18:50 | 44 | 0 | 9 | 2 | 55 | 3.6 | 1.7 | 36 | 0 | 6 | 1 | 43 | 2.3 | 1.4
18:50-19:00 | 37 | 0 | 3 | 0 | 40 | 0 | 1.2 | 45 | 0 | 6 | 0 | 51 | 0 | 1.7
１時間計 | 227 | 0 | 34 | 5 | 266 | 1.9 | 8.2 | 286 | 0 | 41 | 4 | 331 | 1.2 | 10.8
全時間合計 | 2539 | 7 | 518 | 176 | 3240 | 5.6 | 100 | 2408 | 0 | 494 | 156 | 3058 | 5.1 | 100

## 断面別(8)
断 面 別 自 動 車 交 通 量 調 査 表
調査地点 ：№15 （仮）みつわ台4丁目2-18番地先交差点
調査年月日：令和 3年10月27日(水) 天候:曇り時々雨
方向 | [7 empty] | D 合計 ( 1+ 5+ 9+10+11+12)
種別時間帯 | 乗用車(台) | バ ス(台) | 小 型貨物車(台) | 大 型貨物車(台) | 合 計(台) | 大型車混入率(％) | 時 間係 数(％) | 乗用車(台) | バ ス(台) | 小 型貨物車(台) | 大 型貨物車(台) | 合 計(台) | 大型車混入率(％) | 時 間係 数(％)
7:00- 7:10 | [7 empty] | 85 | 1 | 12 | 10 | 108 | 10.2 | 1.7
7:10- 7:20 | [7 empty] | 62 | 0 | 17 | 1 | 80 | 1.3 | 1.3
7:20- 7:30 | [7 empty] | 83 | 0 | 14 | 0 | 97 | 0 | 1.5
7:30- 7:40 | [7 empty] | 87 | 0 | 15 | 6 | 108 | 5.6 | 1.7
7:40- 7:50 | [7 empty] | 88 | 0 | 17 | 2 | 107 | 1.9 | 1.7
7:50- 8:00 | [7 empty] | 88 | 0 | 15 | 5 | 108 | 4.6 | 1.7
１時間計 | [7 empty] | 493 | 1 | 90 | 24 | 608 | 4.1 | 9.7
8:00- 8:10 | [7 empty] | 65 | 0 | 10 | 3 | 78 | 3.8 | 1.2
8:10- 8:20 | [7 empty] | 68 | 0 | 15 | 4 | 87 | 4.6 | 1.4
8:20- 8:30 | [7 empty] | 103 | 0 | 15 | 6 | 124 | 4.8 | 2
8:30- 8:40 | [7 empty] | 84 | 1 | 16 | 5 | 106 | 5.7 | 1.7
8:40- 8:50 | [7 empty] | 74 | 1 | 14 | 8 | 97 | 9.3 | 1.5
8:50- 9:00 | [7 empty] | 66 | 0 | 16 | 2 | 84 | 2.4 | 1.3
１時間計 | [7 empty] | 460 | 2 | 86 | 28 | 576 | 5.2 | 9.1
9:00-10:00 | [7 empty] | 382 | 1 | 82 | 41 | 506 | 8.3 | 8
10:00-11:00 | [7 empty] | 362 | 0 | 76 | 50 | 488 | 10.2 | 7.7
11:00-12:00 | [7 empty] | 395 | 0 | 89 | 33 | 517 | 6.4 | 8.2
12:00-13:00 | [7 empty] | 393 | 0 | 67 | 33 | 493 | 6.7 | 7.8
13:00-14:00 | [7 empty] | 343 | 0 | 88 | 24 | 455 | 5.3 | 7.2
14:00-15:00 | [7 empty] | 313 | 0 | 95 | 24 | 432 | 5.6 | 6.9
15:00-16:00 | [7 empty] | 354 | 2 | 84 | 31 | 471 | 7 | 7.5
16:00-17:00 | [7 empty] | 420 | 1 | 95 | 21 | 537 | 4.1 | 8.5
17:00-17:10 | [7 empty] | 82 | 0 | 16 | 7 | 105 | 6.7 | 1.7
17:10-17:20 | [7 empty] | 87 | 0 | 19 | 1 | 107 | 0.9 | 1.7
17:20-17:30 | [7 empty] | 94 | 0 | 10 | 1 | 105 | 1 | 1.7
17:30-17:40 | [7 empty] | 92 | 0 | 14 | 2 | 108 | 1.9 | 1.7
17:40-17:50 | [7 empty] | 84 | 0 | 11 | 2 | 97 | 2.1 | 1.5
17:50-18:00 | [7 empty] | 80 | 0 | 15 | 1 | 96 | 1 | 1.5
１時間計 | [7 empty] | 519 | 0 | 85 | 14 | 618 | 2.3 | 9.8
18:00-18:10 | [7 empty] | 82 | 0 | 15 | 3 | 100 | 3 | 1.6
18:10-18:20 | [7 empty] | 86 | 0 | 11 | 1 | 98 | 1 | 1.6
18:20-18:30 | [7 empty] | 90 | 0 | 13 | 1 | 104 | 1 | 1.7
18:30-18:40 | [7 empty] | 93 | 0 | 12 | 1 | 106 | 0.9 | 1.7
18:40-18:50 | [7 empty] | 80 | 0 | 15 | 3 | 98 | 3.1 | 1.6
18:50-19:00 | [7 empty] | 82 | 0 | 9 | 0 | 91 | 0 | 1.4
１時間計 | [7 empty] | 513 | 0 | 75 | 9 | 597 | 1.5 | 9.5
全時間合計 | [7 empty] | 4947 | 7 | 1012 | 332 | 6298 | 5.4 | 100

## 歩行者(1)
歩 行 者 通 行 量 調 査 表
調査地点 ：№15 （仮）みつわ台4丁目2-18番地先交差点
調査年月日：令和 3年10月27日(水) 天候:曇り時々雨
方向 | ｱ |  |  |  | ｲ |  |  |  | 合計
種別時間帯 | 歩行者(人) | 自転車(台) | 合 計(人･台) | 時 間係 数(％) | 歩行者(人) | 自転車(台) | 合 計(人･台) | 時 間係 数(％) | 歩行者(人) | 自転車(台) | 合 計(人･台) | 時 間係 数(％)
7:00- 7:10 | 1 | 1 | 2 | 1.8 | 4 | 1 | 5 | 5.3 | 5 | 2 | 7 | 3.4
7:10- 7:20 | 1 | 1 | 2 | 1.8 | 0 | 1 | 1 | 1.1 | 1 | 2 | 3 | 1.4
7:20- 7:30 | 2 | 1 | 3 | 2.7 | 0 | 0 | 0 | 0 | 2 | 1 | 3 | 1.4
7:30- 7:40 | 0 | 1 | 1 | 0.9 | 1 | 0 | 1 | 1.1 | 1 | 1 | 2 | 1
7:40- 7:50 | 0 | 1 | 1 | 0.9 | 3 | 2 | 5 | 5.3 | 3 | 3 | 6 | 2.9
7:50- 8:00 | 0 | 1 | 1 | 0.9 | 3 | 2 | 5 | 5.3 | 3 | 3 | 6 | 2.9
１時間計 | 4 | 6 | 10 | 8.8 | 11 | 6 | 17 | 18.1 | 15 | 12 | 27 | 13
8:00- 8:10 | 1 | 2 | 3 | 2.7 | 1 | 2 | 3 | 3.2 | 2 | 4 | 6 | 2.9
8:10- 8:20 | 0 | 2 | 2 | 1.8 | 1 | 4 | 5 | 5.3 | 1 | 6 | 7 | 3.4
8:20- 8:30 | 1 | 4 | 5 | 4.4 | 1 | 1 | 2 | 2.1 | 2 | 5 | 7 | 3.4
8:30- 8:40 | 2 | 0 | 2 | 1.8 | 2 | 1 | 3 | 3.2 | 4 | 1 | 5 | 2.4
8:40- 8:50 | 0 | 2 | 2 | 1.8 | 1 | 0 | 1 | 1.1 | 1 | 2 | 3 | 1.4
8:50- 9:00 | 2 | 0 | 2 | 1.8 | 1 | 0 | 1 | 1.1 | 3 | 0 | 3 | 1.4
１時間計 | 6 | 10 | 16 | 14.2 | 7 | 8 | 15 | 16 | 13 | 18 | 31 | 15
9:00-10:00 | 9 | 5 | 14 | 12.4 | 6 | 1 | 7 | 7.4 | 15 | 6 | 21 | 10.1
10:00-11:00 | 8 | 1 | 9 | 8 | 9 | 1 | 10 | 10.6 | 17 | 2 | 19 | 9.2
11:00-12:00 | 7 | 1 | 8 | 7.1 | 5 | 0 | 5 | 5.3 | 12 | 1 | 13 | 6.3
12:00-13:00 | 2 | 0 | 2 | 1.8 | 1 | 0 | 1 | 1.1 | 3 | 0 | 3 | 1.4
13:00-14:00 | 4 | 0 | 4 | 3.5 | 1 | 0 | 1 | 1.1 | 5 | 0 | 5 | 2.4
14:00-15:00 | 5 | 7 | 12 | 10.6 | 3 | 2 | 5 | 5.3 | 8 | 9 | 17 | 8.2
15:00-16:00 | 6 | 1 | 7 | 6.2 | 10 | 3 | 13 | 13.8 | 16 | 4 | 20 | 9.7
16:00-17:00 | 6 | 6 | 12 | 10.6 | 9 | 1 | 10 | 10.6 | 15 | 7 | 22 | 10.6
17:00-17:10 | 3 | 1 | 4 | 3.5 | 0 | 0 | 0 | 0 | 3 | 1 | 4 | 1.9
17:10-17:20 | 1 | 1 | 2 | 1.8 | 5 | 0 | 5 | 5.3 | 6 | 1 | 7 | 3.4
17:20-17:30 | 0 | 1 | 1 | 0.9 | 0 | 1 | 1 | 1.1 | 0 | 2 | 2 | 1
17:30-17:40 | 1 | 3 | 4 | 3.5 | 0 | 0 | 0 | 0 | 1 | 3 | 4 | 1.9
17:40-17:50 | 0 | 0 | 0 | 0 | 0 | 0 | 0 | 0 | 0 | 0 | 0 | 0
17:50-18:00 | 1 | 3 | 4 | 3.5 | 0 | 0 | 0 | 0 | 1 | 3 | 4 | 1.9
１時間計 | 6 | 9 | 15 | 13.3 | 5 | 1 | 6 | 6.4 | 11 | 10 | 21 | 10.1
18:00-18:10 | 0 | 0 | 0 | 0 | 0 | 0 | 0 | 0 | 0 | 0 | 0 | 0
18:10-18:20 | 1 | 0 | 1 | 0.9 | 0 | 0 | 0 | 0 | 1 | 0 | 1 | 0.5
18:20-18:30 | 0 | 0 | 0 | 0 | 0 | 1 | 1 | 1.1 | 0 | 1 | 1 | 0.5
18:30-18:40 | 1 | 2 | 3 | 2.7 | 0 | 1 | 1 | 1.1 | 1 | 3 | 4 | 1.9
18:40-18:50 | 0 | 0 | 0 | 0 | 0 | 0 | 0 | 0 | 0 | 0 | 0 | 0
18:50-19:00 | 0 | 0 | 0 | 0 | 1 | 1 | 2 | 2.1 | 1 | 1 | 2 | 1
１時間計 | 2 | 2 | 4 | 3.5 | 1 | 3 | 4 | 4.3 | 3 | 5 | 8 | 3.9
全時間合計 | 65 | 48 | 113 | 100 | 68 | 26 | 94 | 100 | 133 | 74 | 207 | 100

## 歩行者(2)
歩 行 者 通 行 量 調 査 表
調査地点 ：№15 （仮）みつわ台4丁目2-18番地先交差点
調査年月日：令和 3年10月27日(水) 天候:曇り時々雨
方向 | ｳ |  |  |  | ｴ |  |  |  | 合計
種別時間帯 | 歩行者(人) | 自転車(台) | 合 計(人･台) | 時 間係 数(％) | 歩行者(人) | 自転車(台) | 合 計(人･台) | 時 間係 数(％) | 歩行者(人) | 自転車(台) | 合 計(人･台) | 時 間係 数(％)
7:00- 7:10 | 0 | 2 | 2 | 2.4 | 2 | 0 | 2 | 3 | 2 | 2 | 4 | 2.7
7:10- 7:20 | 1 | 3 | 4 | 4.8 | 0 | 2 | 2 | 3 | 1 | 5 | 6 | 4
7:20- 7:30 | 0 | 1 | 1 | 1.2 | 1 | 1 | 2 | 3 | 1 | 2 | 3 | 2
7:30- 7:40 | 2 | 2 | 4 | 4.8 | 2 | 1 | 3 | 4.5 | 4 | 3 | 7 | 4.7
7:40- 7:50 | 1 | 2 | 3 | 3.6 | 12 | 2 | 14 | 20.9 | 13 | 4 | 17 | 11.3
7:50- 8:00 | 2 | 3 | 5 | 6 | 2 | 1 | 3 | 4.5 | 4 | 4 | 8 | 5.3
１時間計 | 6 | 13 | 19 | 22.9 | 19 | 7 | 26 | 38.8 | 25 | 20 | 45 | 30
8:00- 8:10 | 1 | 2 | 3 | 3.6 | 0 | 0 | 0 | 0 | 1 | 2 | 3 | 2
8:10- 8:20 | 0 | 1 | 1 | 1.2 | 1 | 0 | 1 | 1.5 | 1 | 1 | 2 | 1.3
8:20- 8:30 | 2 | 0 | 2 | 2.4 | 0 | 1 | 1 | 1.5 | 2 | 1 | 3 | 2
8:30- 8:40 | 0 | 5 | 5 | 6 | 0 | 0 | 0 | 0 | 0 | 5 | 5 | 3.3
8:40- 8:50 | 0 | 2 | 2 | 2.4 | 0 | 0 | 0 | 0 | 0 | 2 | 2 | 1.3
8:50- 9:00 | 0 | 1 | 1 | 1.2 | 1 | 0 | 1 | 1.5 | 1 | 1 | 2 | 1.3
１時間計 | 3 | 11 | 14 | 16.9 | 2 | 1 | 3 | 4.5 | 5 | 12 | 17 | 11.3
9:00-10:00 | 1 | 1 | 2 | 2.4 | 3 | 1 | 4 | 6 | 4 | 2 | 6 | 4
10:00-11:00 | 2 | 1 | 3 | 3.6 | 2 | 2 | 4 | 6 | 4 | 3 | 7 | 4.7
11:00-12:00 | 4 | 6 | 10 | 12 | 0 | 1 | 1 | 1.5 | 4 | 7 | 11 | 7.3
12:00-13:00 | 1 | 3 | 4 | 4.8 | 1 | 1 | 2 | 3 | 2 | 4 | 6 | 4
13:00-14:00 | 4 | 0 | 4 | 4.8 | 0 | 1 | 1 | 1.5 | 4 | 1 | 5 | 3.3
14:00-15:00 | 3 | 5 | 8 | 9.6 | 0 | 3 | 3 | 4.5 | 3 | 8 | 11 | 7.3
15:00-16:00 | 1 | 1 | 2 | 2.4 | 0 | 5 | 5 | 7.5 | 1 | 6 | 7 | 4.7
16:00-17:00 | 0 | 2 | 2 | 2.4 | 1 | 5 | 6 | 9 | 1 | 7 | 8 | 5.3
17:00-17:10 | 1 | 0 | 1 | 1.2 | 0 | 0 | 0 | 0 | 1 | 0 | 1 | 0.7
17:10-17:20 | 0 | 1 | 1 | 1.2 | 0 | 2 | 2 | 3 | 0 | 3 | 3 | 2
17:20-17:30 | 0 | 1 | 1 | 1.2 | 0 | 0 | 0 | 0 | 0 | 1 | 1 | 0.7
17:30-17:40 | 0 | 2 | 2 | 2.4 | 1 | 1 | 2 | 3 | 1 | 3 | 4 | 2.7
17:40-17:50 | 1 | 0 | 1 | 1.2 | 0 | 0 | 0 | 0 | 1 | 0 | 1 | 0.7
17:50-18:00 | 1 | 4 | 5 | 6 | 2 | 1 | 3 | 4.5 | 3 | 5 | 8 | 5.3
１時間計 | 3 | 8 | 11 | 13.3 | 3 | 4 | 7 | 10.4 | 6 | 12 | 18 | 12
18:00-18:10 | 0 | 1 | 1 | 1.2 | 0 | 0 | 0 | 0 | 0 | 1 | 1 | 0.7
18:10-18:20 | 0 | 1 | 1 | 1.2 | 1 | 0 | 1 | 1.5 | 1 | 1 | 2 | 1.3
18:20-18:30 | 0 | 2 | 2 | 2.4 | 0 | 0 | 0 | 0 | 0 | 2 | 2 | 1.3
18:30-18:40 | 0 | 0 | 0 | 0 | 2 | 0 | 2 | 3 | 2 | 0 | 2 | 1.3
18:40-18:50 | 0 | 0 | 0 | 0 | 0 | 0 | 0 | 0 | 0 | 0 | 0 | 0
18:50-19:00 | 0 | 0 | 0 | 0 | 0 | 2 | 2 | 3 | 0 | 2 | 2 | 1.3
１時間計 | 0 | 4 | 4 | 4.8 | 3 | 2 | 5 | 7.5 | 3 | 6 | 9 | 6
全時間合計 | 28 | 55 | 83 | 100 | 34 | 33 | 67 | 100 | 62 | 88 | 150 | 100

## 歩行者(3)
歩 行 者 通 行 量 調 査 表
調査地点 ：№15 （仮）みつわ台4丁目2-18番地先交差点
調査年月日：令和 3年10月27日(水) 天候:曇り時々雨
方向 | ｵ |  |  |  | ｶ |  |  |  | 合計
種別時間帯 | 歩行者(人) | 自転車(台) | 合 計(人･台) | 時 間係 数(％) | 歩行者(人) | 自転車(台) | 合 計(人･台) | 時 間係 数(％) | 歩行者(人) | 自転車(台) | 合 計(人･台) | 時 間係 数(％)
7:00- 7:10 | 1 | 0 | 1 | 0.9 | 0 | 1 | 1 | 1.3 | 1 | 1 | 2 | 1.1
7:10- 7:20 | 1 | 1 | 2 | 1.8 | 0 | 0 | 0 | 0 | 1 | 1 | 2 | 1.1
7:20- 7:30 | 3 | 4 | 7 | 6.3 | 1 | 0 | 1 | 1.3 | 4 | 4 | 8 | 4.3
7:30- 7:40 | 2 | 2 | 4 | 3.6 | 2 | 1 | 3 | 4 | 4 | 3 | 7 | 3.8
7:40- 7:50 | 0 | 1 | 1 | 0.9 | 9 | 1 | 10 | 13.3 | 9 | 2 | 11 | 5.9
7:50- 8:00 | 1 | 4 | 5 | 4.5 | 6 | 1 | 7 | 9.3 | 7 | 5 | 12 | 6.5
１時間計 | 8 | 12 | 20 | 18 | 18 | 4 | 22 | 29.3 | 26 | 16 | 42 | 22.6
8:00- 8:10 | 1 | 5 | 6 | 5.4 | 0 | 0 | 0 | 0 | 1 | 5 | 6 | 3.2
8:10- 8:20 | 0 | 8 | 8 | 7.2 | 0 | 0 | 0 | 0 | 0 | 8 | 8 | 4.3
8:20- 8:30 | 1 | 0 | 1 | 0.9 | 0 | 1 | 1 | 1.3 | 1 | 1 | 2 | 1.1
8:30- 8:40 | 0 | 3 | 3 | 2.7 | 0 | 0 | 0 | 0 | 0 | 3 | 3 | 1.6
8:40- 8:50 | 1 | 0 | 1 | 0.9 | 0 | 0 | 0 | 0 | 1 | 0 | 1 | 0.5
8:50- 9:00 | 0 | 1 | 1 | 0.9 | 0 | 0 | 0 | 0 | 0 | 1 | 1 | 0.5
１時間計 | 3 | 17 | 20 | 18 | 0 | 1 | 1 | 1.3 | 3 | 18 | 21 | 11.3
9:00-10:00 | 8 | 2 | 10 | 9 | 2 | 0 | 2 | 2.7 | 10 | 2 | 12 | 6.5
10:00-11:00 | 4 | 1 | 5 | 4.5 | 1 | 0 | 1 | 1.3 | 5 | 1 | 6 | 3.2
11:00-12:00 | 3 | 1 | 4 | 3.6 | 4 | 2 | 6 | 8 | 7 | 3 | 10 | 5.4
12:00-13:00 | 7 | 1 | 8 | 7.2 | 7 | 0 | 7 | 9.3 | 14 | 1 | 15 | 8.1
13:00-14:00 | 1 | 2 | 3 | 2.7 | 1 | 0 | 1 | 1.3 | 2 | 2 | 4 | 2.2
14:00-15:00 | 4 | 3 | 7 | 6.3 | 3 | 1 | 4 | 5.3 | 7 | 4 | 11 | 5.9
15:00-16:00 | 1 | 2 | 3 | 2.7 | 0 | 2 | 2 | 2.7 | 1 | 4 | 5 | 2.7
16:00-17:00 | 4 | 3 | 7 | 6.3 | 1 | 5 | 6 | 8 | 5 | 8 | 13 | 7
17:00-17:10 | 2 | 1 | 3 | 2.7 | 0 | 0 | 0 | 0 | 2 | 1 | 3 | 1.6
17:10-17:20 | 1 | 1 | 2 | 1.8 | 0 | 2 | 2 | 2.7 | 1 | 3 | 4 | 2.2
17:20-17:30 | 3 | 1 | 4 | 3.6 | 0 | 0 | 0 | 0 | 3 | 1 | 4 | 2.2
17:30-17:40 | 1 | 0 | 1 | 0.9 | 0 | 0 | 0 | 0 | 1 | 0 | 1 | 0.5
17:40-17:50 | 2 | 0 | 2 | 1.8 | 2 | 1 | 3 | 4 | 4 | 1 | 5 | 2.7
17:50-18:00 | 2 | 2 | 4 | 3.6 | 5 | 2 | 7 | 9.3 | 7 | 4 | 11 | 5.9
１時間計 | 11 | 5 | 16 | 14.4 | 7 | 5 | 12 | 16 | 18 | 10 | 28 | 15.1
18:00-18:10 | 0 | 0 | 0 | 0 | 0 | 1 | 1 | 1.3 | 0 | 1 | 1 | 0.5
18:10-18:20 | 1 | 0 | 1 | 0.9 | 0 | 0 | 0 | 0 | 1 | 0 | 1 | 0.5
18:20-18:30 | 1 | 0 | 1 | 0.9 | 1 | 1 | 2 | 2.7 | 2 | 1 | 3 | 1.6
18:30-18:40 | 2 | 0 | 2 | 1.8 | 3 | 1 | 4 | 5.3 | 5 | 1 | 6 | 3.2
18:40-18:50 | 1 | 1 | 2 | 1.8 | 1 | 2 | 3 | 4 | 2 | 3 | 5 | 2.7
18:50-19:00 | 2 | 0 | 2 | 1.8 | 0 | 1 | 1 | 1.3 | 2 | 1 | 3 | 1.6
１時間計 | 7 | 1 | 8 | 7.2 | 5 | 6 | 11 | 14.7 | 12 | 7 | 19 | 10.2
全時間合計 | 61 | 50 | 111 | 100 | 49 | 26 | 75 | 100 | 110 | 76 | 186 | 100

## 歩行者(4)
歩 行 者 通 行 量 調 査 表
調査地点 ：№15 （仮）みつわ台4丁目2-18番地先交差点
調査年月日：令和 3年10月27日(水) 天候:曇り時々雨
方向 | ｷ |  |  |  | ｸ |  |  |  | 合計
種別時間帯 | 歩行者(人) | 自転車(台) | 合 計(人･台) | 時 間係 数(％) | 歩行者(人) | 自転車(台) | 合 計(人･台) | 時 間係 数(％) | 歩行者(人) | 自転車(台) | 合 計(人･台) | 時 間係 数(％)
7:00- 7:10 | 0 | 0 | 0 | 0 | 1 | 0 | 1 | 1.1 | 1 | 0 | 1 | 0.4
7:10- 7:20 | 1 | 3 | 4 | 3 | 1 | 0 | 1 | 1.1 | 2 | 3 | 5 | 2.2
7:20- 7:30 | 2 | 1 | 3 | 2.2 | 0 | 0 | 0 | 0 | 2 | 1 | 3 | 1.3
7:30- 7:40 | 0 | 2 | 2 | 1.5 | 0 | 2 | 2 | 2.2 | 0 | 4 | 4 | 1.8
7:40- 7:50 | 3 | 3 | 6 | 4.4 | 0 | 1 | 1 | 1.1 | 3 | 4 | 7 | 3.1
7:50- 8:00 | 4 | 7 | 11 | 8.1 | 2 | 1 | 3 | 3.3 | 6 | 8 | 14 | 6.2
１時間計 | 10 | 16 | 26 | 19.3 | 4 | 4 | 8 | 8.7 | 14 | 20 | 34 | 15
8:00- 8:10 | 2 | 13 | 15 | 11.1 | 0 | 4 | 4 | 4.3 | 2 | 17 | 19 | 8.4
8:10- 8:20 | 1 | 10 | 11 | 8.1 | 0 | 1 | 1 | 1.1 | 1 | 11 | 12 | 5.3
8:20- 8:30 | 1 | 6 | 7 | 5.2 | 1 | 1 | 2 | 2.2 | 2 | 7 | 9 | 4
8:30- 8:40 | 0 | 1 | 1 | 0.7 | 0 | 1 | 1 | 1.1 | 0 | 2 | 2 | 0.9
8:40- 8:50 | 1 | 1 | 2 | 1.5 | 1 | 0 | 1 | 1.1 | 2 | 1 | 3 | 1.3
8:50- 9:00 | 1 | 2 | 3 | 2.2 | 0 | 0 | 0 | 0 | 1 | 2 | 3 | 1.3
１時間計 | 6 | 33 | 39 | 28.9 | 2 | 7 | 9 | 9.8 | 8 | 40 | 48 | 21.1
9:00-10:00 | 2 | 9 | 11 | 8.1 | 4 | 2 | 6 | 6.5 | 6 | 11 | 17 | 7.5
10:00-11:00 | 2 | 5 | 7 | 5.2 | 1 | 3 | 4 | 4.3 | 3 | 8 | 11 | 4.8
11:00-12:00 | 4 | 3 | 7 | 5.2 | 5 | 1 | 6 | 6.5 | 9 | 4 | 13 | 5.7
12:00-13:00 | 1 | 1 | 2 | 1.5 | 2 | 1 | 3 | 3.3 | 3 | 2 | 5 | 2.2
13:00-14:00 | 1 | 1 | 2 | 1.5 | 0 | 0 | 0 | 0 | 1 | 1 | 2 | 0.9
14:00-15:00 | 0 | 3 | 3 | 2.2 | 1 | 2 | 3 | 3.3 | 1 | 5 | 6 | 2.6
15:00-16:00 | 4 | 3 | 7 | 5.2 | 2 | 5 | 7 | 7.6 | 6 | 8 | 14 | 6.2
16:00-17:00 | 3 | 9 | 12 | 8.9 | 14 | 8 | 22 | 23.9 | 17 | 17 | 34 | 15
17:00-17:10 | 0 | 2 | 2 | 1.5 | 3 | 0 | 3 | 3.3 | 3 | 2 | 5 | 2.2
17:10-17:20 | 0 | 1 | 1 | 0.7 | 6 | 1 | 7 | 7.6 | 6 | 2 | 8 | 3.5
17:20-17:30 | 2 | 1 | 3 | 2.2 | 1 | 0 | 1 | 1.1 | 3 | 1 | 4 | 1.8
17:30-17:40 | 1 | 1 | 2 | 1.5 | 0 | 0 | 0 | 0 | 1 | 1 | 2 | 0.9
17:40-17:50 | 0 | 0 | 0 | 0 | 1 | 3 | 4 | 4.3 | 1 | 3 | 4 | 1.8
17:50-18:00 | 0 | 3 | 3 | 2.2 | 3 | 0 | 3 | 3.3 | 3 | 3 | 6 | 2.6
１時間計 | 3 | 8 | 11 | 8.1 | 14 | 4 | 18 | 19.6 | 17 | 12 | 29 | 12.8
18:00-18:10 | 0 | 1 | 1 | 0.7 | 0 | 0 | 0 | 0 | 0 | 1 | 1 | 0.4
18:10-18:20 | 0 | 0 | 0 | 0 | 0 | 1 | 1 | 1.1 | 0 | 1 | 1 | 0.4
18:20-18:30 | 2 | 2 | 4 | 3 | 1 | 0 | 1 | 1.1 | 3 | 2 | 5 | 2.2
18:30-18:40 | 0 | 0 | 0 | 0 | 0 | 0 | 0 | 0 | 0 | 0 | 0 | 0
18:40-18:50 | 0 | 1 | 1 | 0.7 | 0 | 2 | 2 | 2.2 | 0 | 3 | 3 | 1.3
18:50-19:00 | 1 | 1 | 2 | 1.5 | 1 | 1 | 2 | 2.2 | 2 | 2 | 4 | 1.8
１時間計 | 3 | 5 | 8 | 5.9 | 2 | 4 | 6 | 6.5 | 5 | 9 | 14 | 6.2
全時間合計 | 39 | 96 | 135 | 100 | 51 | 41 | 92 | 100 | 90 | 137 | 227 | 100

## 渋滞長
滞留長・渋滞長・通過時間調査表
調査地点 ：№15 （仮）みつわ台4丁目2-18番地先交差点
調査年月日：令和 3年10月27日(水) 天候:曇り時々雨
１：車線減少 ２：信号現示不適（現示不足） ３：信号現示不適（系統性） ４：踏切
渋滞原因凡例 | ５：橋梁 ６：右折、対向直進 ７：左折車 ８：大型車 ９：二輪車 10：歩行者・自転車
11：駐車車両 12：バス停 13：工事、事故 14：沿道出入車両 15：道路線形 16：交差点形状
17：直進先詰まり 18：右折先詰まり 19：左折先詰まり 20：その他
| 方向 ａ |  |  |  | 方向 ｂ |  |  |  | 方向 ｃ |  |  |  | 方向 ｄ
観測時間 | 滞留長 (m) | 渋滞長 (m) | 通過 時間 (分:秒) | 渋滞 原因 | 滞留長 (m) | 渋滞長 (m) | 通過 時間 (分:秒) | 渋滞 原因 | 滞留長 (m) | 渋滞長 (m) | 通過 時間 (分:秒) | 渋滞 原因 | 滞留長 (m) | 渋滞長 (m) | 通過 時間 (分:秒) | 渋滞 原因
7:00- 7:10 | 40 | 0 | 0:00 |  | 10 | 0 | 0:00 |  | 30 | 0 | 0:00 |  | 10 | 0 | 0:00
7:10- 7:20 | 30 | 0 | 0:00 |  | 10 | 0 | 0:00 |  | 70 | 0 | 0:00 |  | 60 | 0 | 0:00
7:20- 7:30 | 60 | 0 | 0:00 |  | 10 | 0 | 0:00 |  | 40 | 0 | 0:00 |  | 40 | 0 | 0:00
7:30- 7:40 | 110 | 0 | 0:01 |  | 10 | 0 | 0:00 |  | 50 | 0 | 0:00 |  | 40 | 0 | 0:00
7:40- 7:50 | 130 | 0 | 0:01 |  | 10 | 0 | 0:00 |  | 20 | 0 | 0:00 |  | 20 | 0 | 0:00
7:50- 8:00 | 120 | 0 | 0:01 |  | 10 | 0 | 0:00 |  | 10 | 0 | 0:00 |  | 30 | 0 | 0:00
8:00- 8:10 | 130 | 0 | 0:01 |  | 20 | 0 | 0:00 |  | 40 | 0 | 0:00 |  | 70 | 0 | 0:00
8:10- 8:20 | 120 | 0 | 0:01 |  | 10 | 0 | 0:00 |  | 30 | 0 | 0:00 |  | 60 | 10 | 0:02 | 6,10
8:20- 8:30 | 130 | 0 | 0:01 |  | 10 | 0 | 0:00 |  | 50 | 0 | 0:00 |  | 20 | 0 | 0:00
8:30- 8:40 | 130 | 0 | 0:01 |  | 10 | 0 | 0:00 |  | 20 | 0 | 0:00 |  | 30 | 0 | 0:00
8:40- 8:50 | 110 | 0 | 0:01 |  | 20 | 0 | 0:00 |  | 20 | 0 | 0:00 |  | 10 | 0 | 0:00
8:50- 9:00 | 100 | 0 | 0:01 |  | 10 | 0 | 0:00 |  | 30 | 0 | 0:00 |  | 30 | 0 | 0:00
9:00-10:00 | 100 | 0 | 0:01 |  | 10 | 0 | 0:00 |  | 70 | 0 | 0:01 |  | 10 | 0 | 0:00
10:00-11:00 | 90 | 0 | 0:00 |  | 10 | 0 | 0:00 |  | 60 | 0 | 0:00 |  | 10 | 0 | 0:00
11:00-12:00 | 90 | 0 | 0:00 |  | 10 | 0 | 0:00 |  | 60 | 0 | 0:00 |  | 30 | 0 | 0:00
12:00-13:00 | 80 | 0 | 0:00 |  | 10 | 0 | 0:00 |  | 40 | 0 | 0:00 |  | 70 | 0 | 0:00
13:00-14:00 | 60 | 0 | 0:00 |  | 10 | 0 | 0:00 |  | 10 | 0 | 0:00 |  | 30 | 0 | 0:00
14:00-15:00 | 70 | 0 | 0:00 |  | 10 | 0 | 0:00 |  | 40 | 0 | 0:00 |  | 60 | 0 | 0:00
15:00-16:00 | 70 | 0 | 0:00 |  | 20 | 0 | 0:00 |  | 70 | 0 | 0:01 |  | 60 | 0 | 0:00
16:00-17:00 | 60 | 0 | 0:00 |  | 20 | 0 | 0:00 |  | 30 | 0 | 0:00 |  | 40 | 0 | 0:00
17:00-17:10 | 110 | 0 | 0:01 |  | 10 | 0 | 0:00 |  | 50 | 0 | 0:00 |  | 20 | 0 | 0:00
17:10-17:20 | 130 | 0 | 0:01 |  | 20 | 0 | 0:00 |  | 70 | 0 | 0:01 |  | 30 | 0 | 0:00
17:20-17:30 | 120 | 0 | 0:01 |  | 30 | 0 | 0:00 |  | 70 | 0 | 0:00 |  | 50 | 0 | 0:00
17:30-17:40 | 120 | 0 | 0:01 |  | 20 | 0 | 0:00 |  | 90 | 0 | 0:01 |  | 30 | 0 | 0:00
17:40-17:50 | 110 | 0 | 0:01 |  | 10 | 0 | 0:00 |  | 50 | 0 | 0:00 |  | 10 | 0 | 0:00
17:50-18:00 | 130 | 0 | 0:01 |  | 30 | 0 | 0:00 |  | 60 | 0 | 0:01 |  | 50 | 0 | 0:00
18:00-18:10 | 120 | 0 | 0:01 |  | 20 | 0 | 0:00 |  | 40 | 0 | 0:00 |  | 20 | 0 | 0:00
18:10-18:20 | 120 | 0 | 0:01 |  | 10 | 0 | 0:00 |  | 90 | 0 | 0:01 |  | 70 | 0 | 0:00
18:20-18:30 | 100 | 0 | 0:01 |  | 20 | 0 | 0:00 |  | 60 | 0 | 0:01 |  | 10 | 0 | 0:00
18:30-18:40 | 100 | 0 | 0:01 |  | 20 | 0 | 0:00 |  | 90 | 0 | 0:01 |  | 40 | 0 | 0:00
18:40-18:50 | 80 | 0 | 0:00 |  | 30 | 0 | 0:00 |  | 90 | 0 | 0:01 |  | 10 | 0 | 0:00
18:50-19:00 | 70 | 0 | 0:00 |  | 10 | 0 | 0:00 |  | 40 | 0 | 0:00 |  | 40 | 0 | 0:00

## 信号現示
信 号 現 示 調 査 表 | [15 empty] | 表示する凡例をダブルクリック
調査地点 ：№15（仮）みつわ台4丁目2-18番地先交差点
調査年月日：令和3年10月27日（水）
現示 | １φ |  |  |  |  | ２φ
灯器 階梯 | １ | ２ | ３ | ４ | ５ | ６ | ７ | ８ | ９ | １０ | １１ | １２ | １３ | １４ | 合計
Ａ
Ｂ
ａ
ｂ
朝 | 45 | 6 | 2 | 3 | 3 | 20 | 4 | 2 | 3 | 2 |  |  |  |  | 90
昼 | 35 | 6 | 2 | 3 | 3 | 20 | 4 | 2 | 3 | 2 |  |  |  |  | 80
夕 | 50 | 6 | 2 | 3 | 3 | 25 | 4 | 2 | 3 | 2 |  |  |  |  | 100
単位：秒
| １φ |  |  | ２φ
現 示