## 方向別(1)
方 向 別 自 動 車 交 通 量 調 査 表
調査地点 ：№16 （仮）都賀5丁目20番地先交差点
調査年月日：令和 3年10月27日(水) 天候:曇り時々雨
方向 | 1 | [6 empty] | 2
種別時間帯 | 乗用車(台) | バ ス(台) | 小 型貨物車(台) | 大 型貨物車(台) | 合 計(台) | 大型車混入率(％) | 時 間係 数(％) | 乗用車(台) | バ ス(台) | 小 型貨物車(台) | 大 型貨物車(台) | 合 計(台) | 大型車混入率(％) | 時 間係 数(％)
7:00- 7:10 | 8 | 0 | 0 | 1 | 9 | 11.1 | 1.6 | 4 | 0 | 0 | 0 | 4 | 0 | 1.5
7:10- 7:20 | 4 | 0 | 0 | 0 | 4 | 0 | 0.7 | 3 | 0 | 0 | 0 | 3 | 0 | 1.1
7:20- 7:30 | 5 | 0 | 0 | 0 | 5 | 0 | 0.9 | 7 | 0 | 0 | 0 | 7 | 0 | 2.7
7:30- 7:40 | 5 | 0 | 1 | 1 | 7 | 14.3 | 1.2 | 7 | 0 | 1 | 0 | 8 | 0 | 3.1
7:40- 7:50 | 2 | 0 | 1 | 1 | 4 | 25 | 0.7 | 4 | 0 | 0 | 0 | 4 | 0 | 1.5
7:50- 8:00 | 4 | 0 | 1 | 0 | 5 | 0 | 0.9 | 2 | 1 | 1 | 1 | 5 | 40 | 1.9
１時間計 | 28 | 0 | 3 | 3 | 34 | 8.8 | 6 | 27 | 1 | 2 | 1 | 31 | 6.5 | 11.9
8:00- 8:10 | 4 | 0 | 2 | 0 | 6 | 0 | 1.1 | 7 | 0 | 1 | 0 | 8 | 0 | 3.1
8:10- 8:20 | 6 | 0 | 1 | 0 | 7 | 0 | 1.2 | 9 | 0 | 0 | 0 | 9 | 0 | 3.4
8:20- 8:30 | 5 | 0 | 2 | 0 | 7 | 0 | 1.2 | 11 | 0 | 0 | 0 | 11 | 0 | 4.2
8:30- 8:40 | 7 | 0 | 2 | 1 | 10 | 10 | 1.8 | 3 | 0 | 0 | 0 | 3 | 0 | 1.1
8:40- 8:50 | 10 | 0 | 3 | 0 | 13 | 0 | 2.3 | 4 | 0 | 1 | 0 | 5 | 0 | 1.9
8:50- 9:00 | 5 | 0 | 1 | 0 | 6 | 0 | 1.1 | 3 | 0 | 0 | 0 | 3 | 0 | 1.1
１時間計 | 37 | 0 | 11 | 1 | 49 | 2 | 8.7 | 37 | 0 | 2 | 0 | 39 | 0 | 14.9
9:00-10:00 | 19 | 0 | 5 | 0 | 24 | 0 | 4.3 | 16 | 0 | 3 | 2 | 21 | 9.5 | 8
10:00-11:00 | 41 | 0 | 8 | 1 | 50 | 2 | 8.9 | 13 | 0 | 4 | 0 | 17 | 0 | 6.5
11:00-12:00 | 46 | 0 | 8 | 0 | 54 | 0 | 9.6 | 38 | 0 | 6 | 1 | 45 | 2.2 | 17.2
12:00-13:00 | 34 | 0 | 5 | 0 | 39 | 0 | 6.9 | 11 | 0 | 0 | 0 | 11 | 0 | 4.2
13:00-14:00 | 57 | 1 | 14 | 1 | 73 | 2.7 | 13 | 12 | 0 | 3 | 0 | 15 | 0 | 5.7
14:00-15:00 | 35 | 0 | 8 | 1 | 44 | 2.3 | 7.8 | 9 | 0 | 3 | 0 | 12 | 0 | 4.6
15:00-16:00 | 42 | 1 | 7 | 0 | 50 | 2 | 8.9 | 19 | 0 | 0 | 0 | 19 | 0 | 7.3
16:00-17:00 | 37 | 1 | 15 | 0 | 53 | 1.9 | 9.4 | 15 | 0 | 5 | 0 | 20 | 0 | 7.7
17:00-17:10 | 5 | 0 | 1 | 0 | 6 | 0 | 1.1 | 0 | 0 | 0 | 0 | 0 | 0 | 0
17:10-17:20 | 10 | 0 | 2 | 0 | 12 | 0 | 2.1 | 3 | 0 | 0 | 0 | 3 | 0 | 1.1
17:20-17:30 | 3 | 0 | 0 | 0 | 3 | 0 | 0.5 | 3 | 0 | 1 | 0 | 4 | 0 | 1.5
17:30-17:40 | 9 | 0 | 2 | 0 | 11 | 0 | 2 | 1 | 0 | 0 | 0 | 1 | 0 | 0.4
17:40-17:50 | 13 | 0 | 3 | 0 | 16 | 0 | 2.8 | 4 | 0 | 1 | 0 | 5 | 0 | 1.9
17:50-18:00 | 6 | 1 | 0 | 0 | 7 | 14.3 | 1.2 | 1 | 0 | 0 | 0 | 1 | 0 | 0.4
１時間計 | 46 | 1 | 8 | 0 | 55 | 1.8 | 9.8 | 12 | 0 | 2 | 0 | 14 | 0 | 5.4
18:00-18:10 | 4 | 0 | 1 | 0 | 5 | 0 | 0.9 | 3 | 0 | 0 | 0 | 3 | 0 | 1.1
18:10-18:20 | 5 | 0 | 0 | 0 | 5 | 0 | 0.9 | 1 | 0 | 0 | 0 | 1 | 0 | 0.4
18:20-18:30 | 10 | 0 | 0 | 0 | 10 | 0 | 1.8 | 4 | 0 | 0 | 0 | 4 | 0 | 1.5
18:30-18:40 | 6 | 0 | 2 | 0 | 8 | 0 | 1.4 | 3 | 0 | 0 | 0 | 3 | 0 | 1.1
18:40-18:50 | 4 | 0 | 0 | 0 | 4 | 0 | 0.7 | 4 | 0 | 0 | 0 | 4 | 0 | 1.5
18:50-19:00 | 5 | 1 | 0 | 0 | 6 | 16.7 | 1.1 | 2 | 0 | 0 | 0 | 2 | 0 | 0.8
１時間計 | 34 | 1 | 3 | 0 | 38 | 2.6 | 6.7 | 17 | 0 | 0 | 0 | 17 | 0 | 6.5
全時間合計 | 456 | 5 | 95 | 7 | 563 | 2.1 | 100 | 226 | 1 | 30 | 4 | 261 | 1.9 | 100

## 方向別(2)
方 向 別 自 動 車 交 通 量 調 査 表
調査地点 ：№16 （仮）都賀5丁目20番地先交差点
調査年月日：令和 3年10月27日(水) 天候:曇り時々雨
方向 | 3 | [6 empty] | 4
種別時間帯 | 乗用車(台) | バ ス(台) | 小 型貨物車(台) | 大 型貨物車(台) | 合 計(台) | 大型車混入率(％) | 時 間係 数(％) | 乗用車(台) | バ ス(台) | 小 型貨物車(台) | 大 型貨物車(台) | 合 計(台) | 大型車混入率(％) | 時 間係 数(％)
7:00- 7:10 | 46 | 1 | 14 | 1 | 62 | 3.2 | 1.7 | 13 | 0 | 1 | 0 | 14 | 0 | 2.7
7:10- 7:20 | 51 | 0 | 10 | 3 | 64 | 4.7 | 1.7 | 7 | 0 | 1 | 0 | 8 | 0 | 1.5
7:20- 7:30 | 64 | 1 | 10 | 3 | 78 | 5.1 | 2.1 | 10 | 1 | 1 | 0 | 12 | 8.3 | 2.3
7:30- 7:40 | 60 | 2 | 11 | 1 | 74 | 4.1 | 2 | 4 | 0 | 0 | 0 | 4 | 0 | 0.8
7:40- 7:50 | 62 | 0 | 14 | 1 | 77 | 1.3 | 2.1 | 8 | 0 | 3 | 1 | 12 | 8.3 | 2.3
7:50- 8:00 | 67 | 1 | 6 | 1 | 75 | 2.7 | 2 | 12 | 0 | 4 | 0 | 16 | 0 | 3.1
１時間計 | 350 | 5 | 65 | 10 | 430 | 3.5 | 11.7 | 54 | 1 | 10 | 1 | 66 | 3 | 12.6
8:00- 8:10 | 51 | 1 | 8 | 3 | 63 | 6.3 | 1.7 | 6 | 0 | 0 | 0 | 6 | 0 | 1.1
8:10- 8:20 | 46 | 0 | 4 | 3 | 53 | 5.7 | 1.4 | 12 | 0 | 2 | 0 | 14 | 0 | 2.7
8:20- 8:30 | 39 | 0 | 6 | 1 | 46 | 2.2 | 1.3 | 10 | 0 | 1 | 0 | 11 | 0 | 2.1
8:30- 8:40 | 60 | 1 | 6 | 4 | 71 | 7 | 1.9 | 8 | 0 | 4 | 0 | 12 | 0 | 2.3
8:40- 8:50 | 54 | 1 | 10 | 0 | 65 | 1.5 | 1.8 | 10 | 0 | 2 | 0 | 12 | 0 | 2.3
8:50- 9:00 | 53 | 0 | 6 | 0 | 59 | 0 | 1.6 | 12 | 0 | 2 | 0 | 14 | 0 | 2.7
１時間計 | 303 | 3 | 40 | 11 | 357 | 3.9 | 9.7 | 58 | 0 | 11 | 0 | 69 | 0 | 13.2
9:00-10:00 | 322 | 5 | 43 | 16 | 386 | 5.4 | 10.5 | 39 | 0 | 4 | 2 | 45 | 4.4 | 8.6
10:00-11:00 | 251 | 2 | 34 | 13 | 300 | 5 | 8.2 | 41 | 0 | 6 | 2 | 49 | 4.1 | 9.4
11:00-12:00 | 233 | 3 | 30 | 9 | 275 | 4.4 | 7.5 | 25 | 0 | 5 | 1 | 31 | 3.2 | 5.9
12:00-13:00 | 268 | 3 | 24 | 4 | 299 | 2.3 | 8.1 | 20 | 0 | 2 | 0 | 22 | 0 | 4.2
13:00-14:00 | 226 | 4 | 41 | 7 | 278 | 4 | 7.6 | 19 | 0 | 4 | 2 | 25 | 8 | 4.8
14:00-15:00 | 196 | 4 | 31 | 11 | 242 | 6.2 | 6.6 | 28 | 1 | 5 | 0 | 34 | 2.9 | 6.5
15:00-16:00 | 210 | 5 | 43 | 2 | 260 | 2.7 | 7.1 | 40 | 1 | 6 | 1 | 48 | 4.2 | 9.2
16:00-17:00 | 224 | 4 | 41 | 5 | 274 | 3.3 | 7.5 | 61 | 0 | 5 | 0 | 66 | 0 | 12.6
17:00-17:10 | 56 | 0 | 5 | 0 | 61 | 0 | 1.7 | 3 | 0 | 0 | 0 | 3 | 0 | 0.6
17:10-17:20 | 49 | 2 | 7 | 1 | 59 | 5.1 | 1.6 | 5 | 0 | 1 | 0 | 6 | 0 | 1.1
17:20-17:30 | 39 | 1 | 5 | 0 | 45 | 2.2 | 1.2 | 5 | 0 | 0 | 0 | 5 | 0 | 1
17:30-17:40 | 46 | 0 | 7 | 0 | 53 | 0 | 1.4 | 3 | 0 | 0 | 0 | 3 | 0 | 0.6
17:40-17:50 | 52 | 0 | 5 | 1 | 58 | 1.7 | 1.6 | 9 | 0 | 2 | 0 | 11 | 0 | 2.1
17:50-18:00 | 37 | 0 | 5 | 0 | 42 | 0 | 1.1 | 4 | 0 | 0 | 0 | 4 | 0 | 0.8
１時間計 | 279 | 3 | 34 | 2 | 318 | 1.6 | 8.7 | 29 | 0 | 3 | 0 | 32 | 0 | 6.1
18:00-18:10 | 36 | 0 | 2 | 0 | 38 | 0 | 1 | 3 | 0 | 0 | 0 | 3 | 0 | 0.6
18:10-18:20 | 23 | 1 | 2 | 1 | 27 | 7.4 | 0.7 | 7 | 0 | 1 | 0 | 8 | 0 | 1.5
18:20-18:30 | 46 | 1 | 3 | 0 | 50 | 2 | 1.4 | 9 | 0 | 0 | 0 | 9 | 0 | 1.7
18:30-18:40 | 51 | 0 | 2 | 1 | 54 | 1.9 | 1.5 | 4 | 0 | 1 | 0 | 5 | 0 | 1
18:40-18:50 | 45 | 1 | 2 | 0 | 48 | 2.1 | 1.3 | 5 | 0 | 0 | 0 | 5 | 0 | 1
18:50-19:00 | 34 | 1 | 1 | 0 | 36 | 2.8 | 1 | 6 | 0 | 0 | 0 | 6 | 0 | 1.1
１時間計 | 235 | 4 | 12 | 2 | 253 | 2.4 | 6.9 | 34 | 0 | 2 | 0 | 36 | 0 | 6.9
全時間合計 | 3097 | 45 | 438 | 92 | 3672 | 3.7 | 100 | 448 | 3 | 63 | 9 | 523 | 2.3 | 100

## 方向別(3)
方 向 別 自 動 車 交 通 量 調 査 表
調査地点 ：№16 （仮）都賀5丁目20番地先交差点
調査年月日：令和 3年10月27日(水) 天候:曇り時々雨
方向 | [7 empty] | A 合計 ( 1+ 2+ 3+ 4)
種別時間帯 | 乗用車(台) | バ ス(台) | 小 型貨物車(台) | 大 型貨物車(台) | 合 計(台) | 大型車混入率(％) | 時 間係 数(％) | 乗用車(台) | バ ス(台) | 小 型貨物車(台) | 大 型貨物車(台) | 合 計(台) | 大型車混入率(％) | 時 間係 数(％)
7:00- 7:10 | [7 empty] | 71 | 1 | 15 | 2 | 89 | 3.4 | 1.8
7:10- 7:20 | [7 empty] | 65 | 0 | 11 | 3 | 79 | 3.8 | 1.6
7:20- 7:30 | [7 empty] | 86 | 2 | 11 | 3 | 102 | 4.9 | 2
7:30- 7:40 | [7 empty] | 76 | 2 | 13 | 2 | 93 | 4.3 | 1.9
7:40- 7:50 | [7 empty] | 76 | 0 | 18 | 3 | 97 | 3.1 | 1.9
7:50- 8:00 | [7 empty] | 85 | 2 | 12 | 2 | 101 | 4 | 2
１時間計 | [7 empty] | 459 | 7 | 80 | 15 | 561 | 3.9 | 11.2
8:00- 8:10 | [7 empty] | 68 | 1 | 11 | 3 | 83 | 4.8 | 1.7
8:10- 8:20 | [7 empty] | 73 | 0 | 7 | 3 | 83 | 3.6 | 1.7
8:20- 8:30 | [7 empty] | 65 | 0 | 9 | 1 | 75 | 1.3 | 1.5
8:30- 8:40 | [7 empty] | 78 | 1 | 12 | 5 | 96 | 6.3 | 1.9
8:40- 8:50 | [7 empty] | 78 | 1 | 16 | 0 | 95 | 1.1 | 1.9
8:50- 9:00 | [7 empty] | 73 | 0 | 9 | 0 | 82 | 0 | 1.6
１時間計 | [7 empty] | 435 | 3 | 64 | 12 | 514 | 2.9 | 10.2
9:00-10:00 | [7 empty] | 396 | 5 | 55 | 20 | 476 | 5.3 | 9.5
10:00-11:00 | [7 empty] | 346 | 2 | 52 | 16 | 416 | 4.3 | 8.3
11:00-12:00 | [7 empty] | 342 | 3 | 49 | 11 | 405 | 3.5 | 8.1
12:00-13:00 | [7 empty] | 333 | 3 | 31 | 4 | 371 | 1.9 | 7.4
13:00-14:00 | [7 empty] | 314 | 5 | 62 | 10 | 391 | 3.8 | 7.8
14:00-15:00 | [7 empty] | 268 | 5 | 47 | 12 | 332 | 5.1 | 6.6
15:00-16:00 | [7 empty] | 311 | 7 | 56 | 3 | 377 | 2.7 | 7.5
16:00-17:00 | [7 empty] | 337 | 5 | 66 | 5 | 413 | 2.4 | 8.2
17:00-17:10 | [7 empty] | 64 | 0 | 6 | 0 | 70 | 0 | 1.4
17:10-17:20 | [7 empty] | 67 | 2 | 10 | 1 | 80 | 3.8 | 1.6
17:20-17:30 | [7 empty] | 50 | 1 | 6 | 0 | 57 | 1.8 | 1.1
17:30-17:40 | [7 empty] | 59 | 0 | 9 | 0 | 68 | 0 | 1.4
17:40-17:50 | [7 empty] | 78 | 0 | 11 | 1 | 90 | 1.1 | 1.8
17:50-18:00 | [7 empty] | 48 | 1 | 5 | 0 | 54 | 1.9 | 1.1
１時間計 | [7 empty] | 366 | 4 | 47 | 2 | 419 | 1.4 | 8.3
18:00-18:10 | [7 empty] | 46 | 0 | 3 | 0 | 49 | 0 | 1
18:10-18:20 | [7 empty] | 36 | 1 | 3 | 1 | 41 | 4.9 | 0.8
18:20-18:30 | [7 empty] | 69 | 1 | 3 | 0 | 73 | 1.4 | 1.5
18:30-18:40 | [7 empty] | 64 | 0 | 5 | 1 | 70 | 1.4 | 1.4
18:40-18:50 | [7 empty] | 58 | 1 | 2 | 0 | 61 | 1.6 | 1.2
18:50-19:00 | [7 empty] | 47 | 2 | 1 | 0 | 50 | 4 | 1
１時間計 | [7 empty] | 320 | 5 | 17 | 2 | 344 | 2 | 6.9
全時間合計 | [7 empty] | 4227 | 54 | 626 | 112 | 5019 | 3.3 | 100

## 方向別(4)
方 向 別 自 動 車 交 通 量 調 査 表
調査地点 ：№16 （仮）都賀5丁目20番地先交差点
調査年月日：令和 3年10月27日(水) 天候:曇り時々雨
方向 | 5 | [6 empty] | 6
種別時間帯 | 乗用車(台) | バ ス(台) | 小 型貨物車(台) | 大 型貨物車(台) | 合 計(台) | 大型車混入率(％) | 時 間係 数(％) | 乗用車(台) | バ ス(台) | 小 型貨物車(台) | 大 型貨物車(台) | 合 計(台) | 大型車混入率(％) | 時 間係 数(％)
7:00- 7:10 | 5 | 0 | 0 | 0 | 5 | 0 | 0.8 | 9 | 0 | 1 | 0 | 10 | 0 | 0.7
7:10- 7:20 | 10 | 0 | 0 | 0 | 10 | 0 | 1.7 | 13 | 2 | 1 | 0 | 16 | 12.5 | 1.1
7:20- 7:30 | 7 | 0 | 1 | 0 | 8 | 0 | 1.3 | 13 | 1 | 3 | 0 | 17 | 5.9 | 1.2
7:30- 7:40 | 5 | 0 | 0 | 0 | 5 | 0 | 0.8 | 21 | 1 | 1 | 0 | 23 | 4.3 | 1.6
7:40- 7:50 | 3 | 0 | 0 | 0 | 3 | 0 | 0.5 | 10 | 0 | 1 | 0 | 11 | 0 | 0.8
7:50- 8:00 | 5 | 0 | 2 | 0 | 7 | 0 | 1.2 | 14 | 2 | 1 | 1 | 18 | 16.7 | 1.3
１時間計 | 35 | 0 | 3 | 0 | 38 | 0 | 6.3 | 80 | 6 | 8 | 1 | 95 | 7.4 | 6.7
8:00- 8:10 | 5 | 0 | 1 | 0 | 6 | 0 | 1 | 21 | 0 | 3 | 0 | 24 | 0 | 1.7
8:10- 8:20 | 7 | 1 | 0 | 1 | 9 | 22.2 | 1.5 | 13 | 1 | 1 | 0 | 15 | 6.7 | 1.1
8:20- 8:30 | 7 | 1 | 0 | 0 | 8 | 12.5 | 1.3 | 12 | 1 | 2 | 0 | 15 | 6.7 | 1.1
8:30- 8:40 | 10 | 0 | 1 | 1 | 12 | 8.3 | 2 | 12 | 1 | 0 | 1 | 14 | 14.3 | 1
8:40- 8:50 | 10 | 0 | 2 | 0 | 12 | 0 | 2 | 9 | 1 | 2 | 0 | 12 | 8.3 | 0.8
8:50- 9:00 | 8 | 0 | 0 | 0 | 8 | 0 | 1.3 | 9 | 0 | 1 | 1 | 11 | 9.1 | 0.8
１時間計 | 47 | 2 | 4 | 2 | 55 | 7.3 | 9.1 | 76 | 4 | 9 | 2 | 91 | 6.6 | 6.4
9:00-10:00 | 33 | 0 | 8 | 2 | 43 | 4.7 | 7.1 | 62 | 4 | 11 | 3 | 80 | 8.8 | 5.6
10:00-11:00 | 36 | 0 | 7 | 4 | 47 | 8.5 | 7.8 | 71 | 2 | 8 | 1 | 82 | 3.7 | 5.8
11:00-12:00 | 35 | 0 | 3 | 2 | 40 | 5 | 6.6 | 90 | 2 | 11 | 2 | 105 | 3.8 | 7.4
12:00-13:00 | 34 | 0 | 7 | 5 | 46 | 10.9 | 7.6 | 176 | 1 | 10 | 4 | 191 | 2.6 | 13.4
13:00-14:00 | 44 | 0 | 3 | 1 | 48 | 2.1 | 7.9 | 84 | 3 | 10 | 4 | 101 | 6.9 | 7.1
14:00-15:00 | 42 | 0 | 4 | 0 | 46 | 0 | 7.6 | 86 | 5 | 8 | 3 | 102 | 7.8 | 7.2
15:00-16:00 | 39 | 0 | 3 | 1 | 43 | 2.3 | 7.1 | 101 | 3 | 13 | 1 | 118 | 3.4 | 8.3
16:00-17:00 | 60 | 0 | 10 | 0 | 70 | 0 | 11.6 | 119 | 3 | 14 | 2 | 138 | 3.6 | 9.7
17:00-17:10 | 10 | 0 | 1 | 0 | 11 | 0 | 1.8 | 23 | 1 | 1 | 1 | 26 | 7.7 | 1.8
17:10-17:20 | 7 | 0 | 0 | 0 | 7 | 0 | 1.2 | 17 | 2 | 1 | 0 | 20 | 10 | 1.4
17:20-17:30 | 8 | 0 | 1 | 0 | 9 | 0 | 1.5 | 18 | 1 | 2 | 1 | 22 | 9.1 | 1.5
17:30-17:40 | 7 | 0 | 1 | 0 | 8 | 0 | 1.3 | 14 | 0 | 3 | 0 | 17 | 0 | 1.2
17:40-17:50 | 10 | 0 | 2 | 0 | 12 | 0 | 2 | 17 | 0 | 1 | 1 | 19 | 5.3 | 1.3
17:50-18:00 | 9 | 0 | 1 | 0 | 10 | 0 | 1.7 | 31 | 2 | 3 | 1 | 37 | 8.1 | 2.6
１時間計 | 51 | 0 | 6 | 0 | 57 | 0 | 9.4 | 120 | 6 | 11 | 4 | 141 | 7.1 | 9.9
18:00-18:10 | 25 | 0 | 1 | 0 | 26 | 0 | 4.3 | 24 | 2 | 1 | 0 | 27 | 7.4 | 1.9
18:10-18:20 | 13 | 0 | 0 | 0 | 13 | 0 | 2.1 | 43 | 2 | 2 | 1 | 48 | 6.3 | 3.4
18:20-18:30 | 6 | 0 | 0 | 0 | 6 | 0 | 1 | 26 | 0 | 1 | 0 | 27 | 0 | 1.9
18:30-18:40 | 7 | 0 | 1 | 0 | 8 | 0 | 1.3 | 23 | 1 | 7 | 1 | 32 | 6.3 | 2.2
18:40-18:50 | 9 | 0 | 0 | 0 | 9 | 0 | 1.5 | 21 | 0 | 1 | 0 | 22 | 0 | 1.5
18:50-19:00 | 10 | 0 | 1 | 0 | 11 | 0 | 1.8 | 22 | 1 | 2 | 0 | 25 | 4 | 1.8
１時間計 | 70 | 0 | 3 | 0 | 73 | 0 | 12 | 159 | 6 | 14 | 2 | 181 | 4.4 | 12.7
全時間合計 | 526 | 2 | 61 | 17 | 606 | 3.1 | 100 | 1224 | 45 | 127 | 29 | 1425 | 5.2 | 100

## 方向別(5)
方 向 別 自 動 車 交 通 量 調 査 表
調査地点 ：№16 （仮）都賀5丁目20番地先交差点
調査年月日：令和 3年10月27日(水) 天候:曇り時々雨
方向 | 7 | [6 empty] | 8
種別時間帯 | 乗用車(台) | バ ス(台) | 小 型貨物車(台) | 大 型貨物車(台) | 合 計(台) | 大型車混入率(％) | 時 間係 数(％) | 乗用車(台) | バ ス(台) | 小 型貨物車(台) | 大 型貨物車(台) | 合 計(台) | 大型車混入率(％) | 時 間係 数(％)
7:00- 7:10 | 0 | 0 | 0 | 0 | 0 | 0 | 0 | 0 | 0 | 0 | 0 | 0 | 0 | 0
7:10- 7:20 | 0 | 0 | 0 | 0 | 0 | 0 | 0 | 1 | 0 | 0 | 0 | 1 | 0 | 1.1
7:20- 7:30 | 1 | 0 | 0 | 0 | 1 | 0 | 2.3 | 2 | 0 | 0 | 0 | 2 | 0 | 2.3
7:30- 7:40 | 1 | 0 | 0 | 0 | 1 | 0 | 2.3 | 0 | 0 | 0 | 0 | 0 | 0 | 0
7:40- 7:50 | 1 | 0 | 0 | 0 | 1 | 0 | 2.3 | 0 | 0 | 0 | 0 | 0 | 0 | 0
7:50- 8:00 | 2 | 0 | 0 | 0 | 2 | 0 | 4.7 | 1 | 0 | 0 | 0 | 1 | 0 | 1.1
１時間計 | 5 | 0 | 0 | 0 | 5 | 0 | 11.6 | 4 | 0 | 0 | 0 | 4 | 0 | 4.5
8:00- 8:10 | 0 | 0 | 0 | 0 | 0 | 0 | 0 | 0 | 0 | 0 | 0 | 0 | 0 | 0
8:10- 8:20 | 0 | 0 | 0 | 0 | 0 | 0 | 0 | 1 | 0 | 0 | 0 | 1 | 0 | 1.1
8:20- 8:30 | 1 | 0 | 0 | 0 | 1 | 0 | 2.3 | 1 | 0 | 0 | 0 | 1 | 0 | 1.1
8:30- 8:40 | 0 | 0 | 0 | 0 | 0 | 0 | 0 | 1 | 0 | 0 | 0 | 1 | 0 | 1.1
8:40- 8:50 | 2 | 0 | 0 | 0 | 2 | 0 | 4.7 | 0 | 0 | 0 | 0 | 0 | 0 | 0
8:50- 9:00 | 1 | 0 | 0 | 0 | 1 | 0 | 2.3 | 1 | 0 | 0 | 0 | 1 | 0 | 1.1
１時間計 | 4 | 0 | 0 | 0 | 4 | 0 | 9.3 | 4 | 0 | 0 | 0 | 4 | 0 | 4.5
9:00-10:00 | 4 | 0 | 0 | 0 | 4 | 0 | 9.3 | 5 | 0 | 2 | 0 | 7 | 0 | 8
10:00-11:00 | 0 | 0 | 0 | 1 | 1 | 100 | 2.3 | 7 | 0 | 1 | 1 | 9 | 11.1 | 10.2
11:00-12:00 | 2 | 0 | 0 | 0 | 2 | 0 | 4.7 | 8 | 0 | 0 | 0 | 8 | 0 | 9.1
12:00-13:00 | 3 | 0 | 0 | 0 | 3 | 0 | 7 | 9 | 0 | 0 | 0 | 9 | 0 | 10.2
13:00-14:00 | 2 | 0 | 0 | 0 | 2 | 0 | 4.7 | 5 | 0 | 0 | 0 | 5 | 0 | 5.7
14:00-15:00 | 3 | 0 | 0 | 0 | 3 | 0 | 7 | 5 | 0 | 1 | 0 | 6 | 0 | 6.8
15:00-16:00 | 5 | 0 | 0 | 0 | 5 | 0 | 11.6 | 13 | 0 | 0 | 0 | 13 | 0 | 14.8
16:00-17:00 | 2 | 0 | 0 | 0 | 2 | 0 | 4.7 | 7 | 0 | 1 | 0 | 8 | 0 | 9.1
17:00-17:10 | 0 | 0 | 0 | 0 | 0 | 0 | 0 | 1 | 0 | 0 | 0 | 1 | 0 | 1.1
17:10-17:20 | 1 | 0 | 0 | 0 | 1 | 0 | 2.3 | 1 | 0 | 0 | 0 | 1 | 0 | 1.1
17:20-17:30 | 2 | 0 | 0 | 0 | 2 | 0 | 4.7 | 2 | 0 | 0 | 0 | 2 | 0 | 2.3
17:30-17:40 | 0 | 0 | 0 | 0 | 0 | 0 | 0 | 2 | 0 | 0 | 0 | 2 | 0 | 2.3
17:40-17:50 | 0 | 0 | 0 | 0 | 0 | 0 | 0 | 2 | 0 | 0 | 0 | 2 | 0 | 2.3
17:50-18:00 | 1 | 0 | 0 | 0 | 1 | 0 | 2.3 | 1 | 0 | 0 | 0 | 1 | 0 | 1.1
１時間計 | 4 | 0 | 0 | 0 | 4 | 0 | 9.3 | 9 | 0 | 0 | 0 | 9 | 0 | 10.2
18:00-18:10 | 1 | 0 | 0 | 0 | 1 | 0 | 2.3 | 0 | 0 | 0 | 0 | 0 | 0 | 0
18:10-18:20 | 3 | 0 | 0 | 0 | 3 | 0 | 7 | 4 | 0 | 0 | 0 | 4 | 0 | 4.5
18:20-18:30 | 0 | 0 | 0 | 0 | 0 | 0 | 0 | 1 | 0 | 0 | 0 | 1 | 0 | 1.1
18:30-18:40 | 2 | 0 | 0 | 0 | 2 | 0 | 4.7 | 0 | 0 | 0 | 0 | 0 | 0 | 0
18:40-18:50 | 1 | 0 | 0 | 0 | 1 | 0 | 2.3 | 0 | 0 | 0 | 0 | 0 | 0 | 0
18:50-19:00 | 1 | 0 | 0 | 0 | 1 | 0 | 2.3 | 1 | 0 | 0 | 0 | 1 | 0 | 1.1
１時間計 | 8 | 0 | 0 | 0 | 8 | 0 | 18.6 | 6 | 0 | 0 | 0 | 6 | 0 | 6.8
全時間合計 | 42 | 0 | 0 | 1 | 43 | 2.3 | 100 | 82 | 0 | 5 | 1 | 88 | 1.1 | 100

## 方向別(6)
方 向 別 自 動 車 交 通 量 調 査 表
調査地点 ：№16 （仮）都賀5丁目20番地先交差点
調査年月日：令和 3年10月27日(水) 天候:曇り時々雨
方向 | [7 empty] | B 合計 ( 5+ 6+ 7+ 8)
種別時間帯 | 乗用車(台) | バ ス(台) | 小 型貨物車(台) | 大 型貨物車(台) | 合 計(台) | 大型車混入率(％) | 時 間係 数(％) | 乗用車(台) | バ ス(台) | 小 型貨物車(台) | 大 型貨物車(台) | 合 計(台) | 大型車混入率(％) | 時 間係 数(％)
7:00- 7:10 | [7 empty] | 14 | 0 | 1 | 0 | 15 | 0 | 0.7
7:10- 7:20 | [7 empty] | 24 | 2 | 1 | 0 | 27 | 7.4 | 1.2
7:20- 7:30 | [7 empty] | 23 | 1 | 4 | 0 | 28 | 3.6 | 1.3
7:30- 7:40 | [7 empty] | 27 | 1 | 1 | 0 | 29 | 3.4 | 1.3
7:40- 7:50 | [7 empty] | 14 | 0 | 1 | 0 | 15 | 0 | 0.7
7:50- 8:00 | [7 empty] | 22 | 2 | 3 | 1 | 28 | 10.7 | 1.3
１時間計 | [7 empty] | 124 | 6 | 11 | 1 | 142 | 4.9 | 6.6
8:00- 8:10 | [7 empty] | 26 | 0 | 4 | 0 | 30 | 0 | 1.4
8:10- 8:20 | [7 empty] | 21 | 2 | 1 | 1 | 25 | 12 | 1.2
8:20- 8:30 | [7 empty] | 21 | 2 | 2 | 0 | 25 | 8 | 1.2
8:30- 8:40 | [7 empty] | 23 | 1 | 1 | 2 | 27 | 11.1 | 1.2
8:40- 8:50 | [7 empty] | 21 | 1 | 4 | 0 | 26 | 3.8 | 1.2
8:50- 9:00 | [7 empty] | 19 | 0 | 1 | 1 | 21 | 4.8 | 1
１時間計 | [7 empty] | 131 | 6 | 13 | 4 | 154 | 6.5 | 7.1
9:00-10:00 | [7 empty] | 104 | 4 | 21 | 5 | 134 | 6.7 | 6.2
10:00-11:00 | [7 empty] | 114 | 2 | 16 | 7 | 139 | 6.5 | 6.4
11:00-12:00 | [7 empty] | 135 | 2 | 14 | 4 | 155 | 3.9 | 7.2
12:00-13:00 | [7 empty] | 222 | 1 | 17 | 9 | 249 | 4 | 11.5
13:00-14:00 | [7 empty] | 135 | 3 | 13 | 5 | 156 | 5.1 | 7.2
14:00-15:00 | [7 empty] | 136 | 5 | 13 | 3 | 157 | 5.1 | 7.3
15:00-16:00 | [7 empty] | 158 | 3 | 16 | 2 | 179 | 2.8 | 8.3
16:00-17:00 | [7 empty] | 188 | 3 | 25 | 2 | 218 | 2.3 | 10.1
17:00-17:10 | [7 empty] | 34 | 1 | 2 | 1 | 38 | 5.3 | 1.8
17:10-17:20 | [7 empty] | 26 | 2 | 1 | 0 | 29 | 6.9 | 1.3
17:20-17:30 | [7 empty] | 30 | 1 | 3 | 1 | 35 | 5.7 | 1.6
17:30-17:40 | [7 empty] | 23 | 0 | 4 | 0 | 27 | 0 | 1.2
17:40-17:50 | [7 empty] | 29 | 0 | 3 | 1 | 33 | 3 | 1.5
17:50-18:00 | [7 empty] | 42 | 2 | 4 | 1 | 49 | 6.1 | 2.3
１時間計 | [7 empty] | 184 | 6 | 17 | 4 | 211 | 4.7 | 9.8
18:00-18:10 | [7 empty] | 50 | 2 | 2 | 0 | 54 | 3.7 | 2.5
18:10-18:20 | [7 empty] | 63 | 2 | 2 | 1 | 68 | 4.4 | 3.1
18:20-18:30 | [7 empty] | 33 | 0 | 1 | 0 | 34 | 0 | 1.6
18:30-18:40 | [7 empty] | 32 | 1 | 8 | 1 | 42 | 4.8 | 1.9
18:40-18:50 | [7 empty] | 31 | 0 | 1 | 0 | 32 | 0 | 1.5
18:50-19:00 | [7 empty] | 34 | 1 | 3 | 0 | 38 | 2.6 | 1.8
１時間計 | [7 empty] | 243 | 6 | 17 | 2 | 268 | 3 | 12.4
全時間合計 | [7 empty] | 1874 | 47 | 193 | 48 | 2162 | 4.4 | 100

## 方向別(7)
方 向 別 自 動 車 交 通 量 調 査 表
調査地点 ：№16 （仮）都賀5丁目20番地先交差点
調査年月日：令和 3年10月27日(水) 天候:曇り時々雨
方向 | 9 | [6 empty] | 10
種別時間帯 | 乗用車(台) | バ ス(台) | 小 型貨物車(台) | 大 型貨物車(台) | 合 計(台) | 大型車混入率(％) | 時 間係 数(％) | 乗用車(台) | バ ス(台) | 小 型貨物車(台) | 大 型貨物車(台) | 合 計(台) | 大型車混入率(％) | 時 間係 数(％)
7:00- 7:10 | 2 | 0 | 1 | 0 | 3 | 0 | 2.2 | 26 | 0 | 3 | 2 | 31 | 6.5 | 1
7:10- 7:20 | 1 | 0 | 0 | 0 | 1 | 0 | 0.7 | 24 | 1 | 7 | 0 | 32 | 3.1 | 1
7:20- 7:30 | 0 | 0 | 0 | 0 | 0 | 0 | 0 | 29 | 0 | 3 | 1 | 33 | 3 | 1.1
7:30- 7:40 | 1 | 0 | 0 | 0 | 1 | 0 | 0.7 | 41 | 1 | 7 | 0 | 49 | 2 | 1.6
7:40- 7:50 | 0 | 0 | 0 | 0 | 0 | 0 | 0 | 36 | 0 | 8 | 1 | 45 | 2.2 | 1.5
7:50- 8:00 | 0 | 0 | 0 | 0 | 0 | 0 | 0 | 31 | 1 | 5 | 0 | 37 | 2.7 | 1.2
１時間計 | 4 | 0 | 1 | 0 | 5 | 0 | 3.6 | 187 | 3 | 33 | 4 | 227 | 3.1 | 7.3
8:00- 8:10 | 0 | 0 | 0 | 0 | 0 | 0 | 0 | 32 | 0 | 7 | 1 | 40 | 2.5 | 1.3
8:10- 8:20 | 0 | 0 | 0 | 0 | 0 | 0 | 0 | 27 | 1 | 1 | 4 | 33 | 15.2 | 1.1
8:20- 8:30 | 0 | 0 | 0 | 0 | 0 | 0 | 0 | 41 | 1 | 6 | 1 | 49 | 4.1 | 1.6
8:30- 8:40 | 0 | 0 | 0 | 0 | 0 | 0 | 0 | 34 | 0 | 8 | 3 | 45 | 6.7 | 1.5
8:40- 8:50 | 1 | 0 | 0 | 0 | 1 | 0 | 0.7 | 34 | 1 | 4 | 3 | 42 | 9.5 | 1.4
8:50- 9:00 | 2 | 0 | 0 | 0 | 2 | 0 | 1.4 | 25 | 0 | 4 | 1 | 30 | 3.3 | 1
１時間計 | 3 | 0 | 0 | 0 | 3 | 0 | 2.2 | 193 | 3 | 30 | 13 | 239 | 6.7 | 7.7
9:00-10:00 | 9 | 0 | 2 | 1 | 12 | 8.3 | 8.6 | 160 | 5 | 37 | 13 | 215 | 8.4 | 7
10:00-11:00 | 12 | 0 | 5 | 1 | 18 | 5.6 | 12.9 | 169 | 3 | 32 | 12 | 216 | 6.9 | 7
11:00-12:00 | 18 | 0 | 3 | 0 | 21 | 0 | 15.1 | 191 | 2 | 34 | 12 | 239 | 5.9 | 7.7
12:00-13:00 | 9 | 0 | 2 | 0 | 11 | 0 | 7.9 | 207 | 2 | 20 | 7 | 236 | 3.8 | 7.6
13:00-14:00 | 8 | 0 | 1 | 0 | 9 | 0 | 6.5 | 220 | 3 | 32 | 9 | 264 | 4.5 | 8.5
14:00-15:00 | 8 | 0 | 2 | 0 | 10 | 0 | 7.2 | 202 | 3 | 37 | 15 | 257 | 7 | 8.3
15:00-16:00 | 8 | 0 | 1 | 0 | 9 | 0 | 6.5 | 227 | 7 | 34 | 5 | 273 | 4.4 | 8.8
16:00-17:00 | 7 | 0 | 1 | 2 | 10 | 20 | 7.2 | 226 | 3 | 38 | 14 | 281 | 6 | 9.1
17:00-17:10 | 2 | 0 | 1 | 0 | 3 | 0 | 2.2 | 24 | 0 | 4 | 0 | 28 | 0 | 0.9
17:10-17:20 | 1 | 0 | 0 | 0 | 1 | 0 | 0.7 | 37 | 0 | 6 | 0 | 43 | 0 | 1.4
17:20-17:30 | 1 | 0 | 1 | 0 | 2 | 0 | 1.4 | 47 | 0 | 4 | 2 | 53 | 3.8 | 1.7
17:30-17:40 | 0 | 0 | 0 | 0 | 0 | 0 | 0 | 42 | 1 | 10 | 2 | 55 | 5.5 | 1.8
17:40-17:50 | 1 | 0 | 0 | 0 | 1 | 0 | 0.7 | 57 | 0 | 3 | 1 | 61 | 1.6 | 2
17:50-18:00 | 2 | 0 | 0 | 0 | 2 | 0 | 1.4 | 51 | 0 | 4 | 0 | 55 | 0 | 1.8
１時間計 | 7 | 0 | 2 | 0 | 9 | 0 | 6.5 | 258 | 1 | 31 | 5 | 295 | 2 | 9.6
18:00-18:10 | 3 | 0 | 0 | 0 | 3 | 0 | 2.2 | 56 | 0 | 1 | 0 | 57 | 0 | 1.8
18:10-18:20 | 4 | 0 | 0 | 0 | 4 | 0 | 2.9 | 54 | 1 | 3 | 4 | 62 | 8.1 | 2
18:20-18:30 | 7 | 0 | 1 | 0 | 8 | 0 | 5.8 | 70 | 0 | 5 | 0 | 75 | 0 | 2.4
18:30-18:40 | 4 | 0 | 0 | 0 | 4 | 0 | 2.9 | 52 | 0 | 1 | 1 | 54 | 1.9 | 1.7
18:40-18:50 | 1 | 0 | 0 | 0 | 1 | 0 | 0.7 | 42 | 1 | 1 | 0 | 44 | 2.3 | 1.4
18:50-19:00 | 2 | 0 | 0 | 0 | 2 | 0 | 1.4 | 53 | 0 | 2 | 0 | 55 | 0 | 1.8
１時間計 | 21 | 0 | 1 | 0 | 22 | 0 | 15.8 | 327 | 2 | 13 | 5 | 347 | 2 | 11.2
全時間合計 | 114 | 0 | 21 | 4 | 139 | 2.9 | 100 | 2567 | 37 | 371 | 114 | 3089 | 4.9 | 100

## 方向別(8)
方 向 別 自 動 車 交 通 量 調 査 表
調査地点 ：№16 （仮）都賀5丁目20番地先交差点
調査年月日：令和 3年10月27日(水) 天候:曇り時々雨
方向 | 11 | [6 empty] | 12
種別時間帯 | 乗用車(台) | バ ス(台) | 小 型貨物車(台) | 大 型貨物車(台) | 合 計(台) | 大型車混入率(％) | 時 間係 数(％) | 乗用車(台) | バ ス(台) | 小 型貨物車(台) | 大 型貨物車(台) | 合 計(台) | 大型車混入率(％) | 時 間係 数(％)
7:00- 7:10 | 7 | 0 | 2 | 0 | 9 | 0 | 0.5 | 0 | 0 | 0 | 0 | 0 | 0 | 0
7:10- 7:20 | 6 | 0 | 2 | 1 | 9 | 11.1 | 0.5 | 0 | 0 | 0 | 0 | 0 | 0 | 0
7:20- 7:30 | 11 | 0 | 1 | 0 | 12 | 0 | 0.7 | 0 | 0 | 1 | 0 | 1 | 0 | 1.8
7:30- 7:40 | 7 | 0 | 2 | 1 | 10 | 10 | 0.6 | 2 | 0 | 0 | 0 | 2 | 0 | 3.5
7:40- 7:50 | 8 | 0 | 2 | 0 | 10 | 0 | 0.6 | 0 | 0 | 0 | 0 | 0 | 0 | 0
7:50- 8:00 | 11 | 0 | 4 | 0 | 15 | 0 | 0.9 | 1 | 0 | 1 | 0 | 2 | 0 | 3.5
１時間計 | 50 | 0 | 13 | 2 | 65 | 3.1 | 3.9 | 3 | 0 | 2 | 0 | 5 | 0 | 8.8
8:00- 8:10 | 18 | 0 | 5 | 2 | 25 | 8 | 1.5 | 0 | 0 | 0 | 0 | 0 | 0 | 0
8:10- 8:20 | 11 | 0 | 2 | 0 | 13 | 0 | 0.8 | 1 | 0 | 0 | 0 | 1 | 0 | 1.8
8:20- 8:30 | 14 | 0 | 4 | 1 | 19 | 5.3 | 1.1 | 0 | 0 | 0 | 0 | 0 | 0 | 0
8:30- 8:40 | 13 | 0 | 4 | 0 | 17 | 0 | 1 | 1 | 0 | 0 | 0 | 1 | 0 | 1.8
8:40- 8:50 | 17 | 0 | 4 | 1 | 22 | 4.5 | 1.3 | 1 | 0 | 1 | 0 | 2 | 0 | 3.5
8:50- 9:00 | 17 | 0 | 2 | 1 | 20 | 5 | 1.2 | 2 | 0 | 0 | 0 | 2 | 0 | 3.5
１時間計 | 90 | 0 | 21 | 5 | 116 | 4.3 | 7 | 5 | 0 | 1 | 0 | 6 | 0 | 10.5
9:00-10:00 | 77 | 1 | 24 | 5 | 107 | 5.6 | 6.4 | 2 | 0 | 1 | 0 | 3 | 0 | 5.3
10:00-11:00 | 94 | 0 | 23 | 7 | 124 | 5.6 | 7.5 | 4 | 0 | 2 | 0 | 6 | 0 | 10.5
11:00-12:00 | 119 | 1 | 21 | 7 | 148 | 5.4 | 8.9 | 3 | 0 | 3 | 0 | 6 | 0 | 10.5
12:00-13:00 | 105 | 1 | 14 | 4 | 124 | 4 | 7.5 | 2 | 0 | 2 | 0 | 4 | 0 | 7
13:00-14:00 | 120 | 1 | 14 | 6 | 141 | 5 | 8.5 | 5 | 0 | 0 | 0 | 5 | 0 | 8.8
14:00-15:00 | 107 | 0 | 21 | 2 | 130 | 1.5 | 7.8 | 2 | 0 | 1 | 0 | 3 | 0 | 5.3
15:00-16:00 | 135 | 1 | 30 | 6 | 172 | 4.1 | 10.4 | 1 | 0 | 0 | 0 | 1 | 0 | 1.8
16:00-17:00 | 127 | 2 | 18 | 3 | 150 | 3.3 | 9 | 6 | 0 | 1 | 0 | 7 | 0 | 12.3
17:00-17:10 | 37 | 0 | 5 | 1 | 43 | 2.3 | 2.6 | 0 | 0 | 0 | 0 | 0 | 0 | 0
17:10-17:20 | 18 | 1 | 2 | 2 | 23 | 13 | 1.4 | 1 | 0 | 0 | 0 | 1 | 0 | 1.8
17:20-17:30 | 26 | 0 | 2 | 0 | 28 | 0 | 1.7 | 2 | 0 | 0 | 0 | 2 | 0 | 3.5
17:30-17:40 | 29 | 0 | 4 | 0 | 33 | 0 | 2 | 3 | 0 | 0 | 0 | 3 | 0 | 5.3
17:40-17:50 | 32 | 0 | 2 | 2 | 36 | 5.6 | 2.2 | 0 | 0 | 1 | 1 | 2 | 50 | 3.5
17:50-18:00 | 26 | 0 | 5 | 2 | 33 | 6.1 | 2 | 1 | 0 | 0 | 1 | 2 | 50 | 3.5
１時間計 | 168 | 1 | 20 | 7 | 196 | 4.1 | 11.8 | 7 | 0 | 1 | 2 | 10 | 20 | 17.5
18:00-18:10 | 33 | 0 | 4 | 1 | 38 | 2.6 | 2.3 | 1 | 0 | 0 | 0 | 1 | 0 | 1.8
18:10-18:20 | 28 | 0 | 4 | 0 | 32 | 0 | 1.9 | 0 | 0 | 0 | 0 | 0 | 0 | 0
18:20-18:30 | 24 | 0 | 6 | 0 | 30 | 0 | 1.8 | 0 | 0 | 0 | 0 | 0 | 0 | 0
18:30-18:40 | 29 | 0 | 2 | 0 | 31 | 0 | 1.9 | 0 | 0 | 0 | 0 | 0 | 0 | 0
18:40-18:50 | 27 | 0 | 3 | 0 | 30 | 0 | 1.8 | 0 | 0 | 0 | 0 | 0 | 0 | 0
18:50-19:00 | 25 | 0 | 2 | 0 | 27 | 0 | 1.6 | 0 | 0 | 0 | 0 | 0 | 0 | 0
１時間計 | 166 | 0 | 21 | 1 | 188 | 0.5 | 11.3 | 1 | 0 | 0 | 0 | 1 | 0 | 1.8
全時間合計 | 1358 | 8 | 240 | 55 | 1661 | 3.8 | 100 | 41 | 0 | 14 | 2 | 57 | 3.5 | 100

## 方向別(9)
方 向 別 自 動 車 交 通 量 調 査 表
調査地点 ：№16 （仮）都賀5丁目20番地先交差点
調査年月日：令和 3年10月27日(水) 天候:曇り時々雨
方向 | [7 empty] | C 合計 ( 9+10+11+12)
種別時間帯 | 乗用車(台) | バ ス(台) | 小 型貨物車(台) | 大 型貨物車(台) | 合 計(台) | 大型車混入率(％) | 時 間係 数(％) | 乗用車(台) | バ ス(台) | 小 型貨物車(台) | 大 型貨物車(台) | 合 計(台) | 大型車混入率(％) | 時 間係 数(％)
7:00- 7:10 | [7 empty] | 35 | 0 | 6 | 2 | 43 | 4.7 | 0.9
7:10- 7:20 | [7 empty] | 31 | 1 | 9 | 1 | 42 | 4.8 | 0.8
7:20- 7:30 | [7 empty] | 40 | 0 | 5 | 1 | 46 | 2.2 | 0.9
7:30- 7:40 | [7 empty] | 51 | 1 | 9 | 1 | 62 | 3.2 | 1.3
7:40- 7:50 | [7 empty] | 44 | 0 | 10 | 1 | 55 | 1.8 | 1.1
7:50- 8:00 | [7 empty] | 43 | 1 | 10 | 0 | 54 | 1.9 | 1.1
１時間計 | [7 empty] | 244 | 3 | 49 | 6 | 302 | 3 | 6.1
8:00- 8:10 | [7 empty] | 50 | 0 | 12 | 3 | 65 | 4.6 | 1.3
8:10- 8:20 | [7 empty] | 39 | 1 | 3 | 4 | 47 | 10.6 | 1
8:20- 8:30 | [7 empty] | 55 | 1 | 10 | 2 | 68 | 4.4 | 1.4
8:30- 8:40 | [7 empty] | 48 | 0 | 12 | 3 | 63 | 4.8 | 1.3
8:40- 8:50 | [7 empty] | 53 | 1 | 9 | 4 | 67 | 7.5 | 1.4
8:50- 9:00 | [7 empty] | 46 | 0 | 6 | 2 | 54 | 3.7 | 1.1
１時間計 | [7 empty] | 291 | 3 | 52 | 18 | 364 | 5.8 | 7.4
9:00-10:00 | [7 empty] | 248 | 6 | 64 | 19 | 337 | 7.4 | 6.8
10:00-11:00 | [7 empty] | 279 | 3 | 62 | 20 | 364 | 6.3 | 7.4
11:00-12:00 | [7 empty] | 331 | 3 | 61 | 19 | 414 | 5.3 | 8.4
12:00-13:00 | [7 empty] | 323 | 3 | 38 | 11 | 375 | 3.7 | 7.6
13:00-14:00 | [7 empty] | 353 | 4 | 47 | 15 | 419 | 4.5 | 8.5
14:00-15:00 | [7 empty] | 319 | 3 | 61 | 17 | 400 | 5 | 8.1
15:00-16:00 | [7 empty] | 371 | 8 | 65 | 11 | 455 | 4.2 | 9.2
16:00-17:00 | [7 empty] | 366 | 5 | 58 | 19 | 448 | 5.4 | 9.1
17:00-17:10 | [7 empty] | 63 | 0 | 10 | 1 | 74 | 1.4 | 1.5
17:10-17:20 | [7 empty] | 57 | 1 | 8 | 2 | 68 | 4.4 | 1.4
17:20-17:30 | [7 empty] | 76 | 0 | 7 | 2 | 85 | 2.4 | 1.7
17:30-17:40 | [7 empty] | 74 | 1 | 14 | 2 | 91 | 3.3 | 1.8
17:40-17:50 | [7 empty] | 90 | 0 | 6 | 4 | 100 | 4 | 2
17:50-18:00 | [7 empty] | 80 | 0 | 9 | 3 | 92 | 3.3 | 1.9
１時間計 | [7 empty] | 440 | 2 | 54 | 14 | 510 | 3.1 | 10.3
18:00-18:10 | [7 empty] | 93 | 0 | 5 | 1 | 99 | 1 | 2
18:10-18:20 | [7 empty] | 86 | 1 | 7 | 4 | 98 | 5.1 | 2
18:20-18:30 | [7 empty] | 101 | 0 | 12 | 0 | 113 | 0 | 2.3
18:30-18:40 | [7 empty] | 85 | 0 | 3 | 1 | 89 | 1.1 | 1.8
18:40-18:50 | [7 empty] | 70 | 1 | 4 | 0 | 75 | 1.3 | 1.5
18:50-19:00 | [7 empty] | 80 | 0 | 4 | 0 | 84 | 0 | 1.7
１時間計 | [7 empty] | 515 | 2 | 35 | 6 | 558 | 1.4 | 11.3
全時間合計 | [7 empty] | 4080 | 45 | 646 | 175 | 4946 | 4.4 | 100

## 方向別(10)
方 向 別 自 動 車 交 通 量 調 査 表
調査地点 ：№16 （仮）都賀5丁目20番地先交差点
調査年月日：令和 3年10月27日(水) 天候:曇り時々雨
方向 | 13 | [6 empty] | 14
種別時間帯 | 乗用車(台) | バ ス(台) | 小 型貨物車(台) | 大 型貨物車(台) | 合 計(台) | 大型車混入率(％) | 時 間係 数(％) | 乗用車(台) | バ ス(台) | 小 型貨物車(台) | 大 型貨物車(台) | 合 計(台) | 大型車混入率(％) | 時 間係 数(％)
7:00- 7:10 | 0 | 0 | 0 | 0 | 0 | 0 | 0 | 14 | 0 | 5 | 2 | 21 | 9.5 | 1.7
7:10- 7:20 | 1 | 0 | 0 | 0 | 1 | 0 | 14.3 | 15 | 0 | 2 | 2 | 19 | 10.5 | 1.6
7:20- 7:30 | 0 | 0 | 0 | 0 | 0 | 0 | 0 | 8 | 0 | 0 | 0 | 8 | 0 | 0.7
7:30- 7:40 | 0 | 0 | 0 | 0 | 0 | 0 | 0 | 11 | 0 | 1 | 0 | 12 | 0 | 1
7:40- 7:50 | 0 | 0 | 0 | 0 | 0 | 0 | 0 | 12 | 0 | 1 | 1 | 14 | 7.1 | 1.1
7:50- 8:00 | 0 | 0 | 0 | 0 | 0 | 0 | 0 | 8 | 0 | 2 | 1 | 11 | 9.1 | 0.9
１時間計 | 1 | 0 | 0 | 0 | 1 | 0 | 14.3 | 68 | 0 | 11 | 6 | 85 | 7.1 | 7
8:00- 8:10 | 0 | 0 | 0 | 0 | 0 | 0 | 0 | 11 | 0 | 1 | 0 | 12 | 0 | 1
8:10- 8:20 | 0 | 0 | 0 | 0 | 0 | 0 | 0 | 8 | 0 | 1 | 1 | 10 | 10 | 0.8
8:20- 8:30 | 0 | 0 | 0 | 0 | 0 | 0 | 0 | 7 | 0 | 3 | 0 | 10 | 0 | 0.8
8:30- 8:40 | 0 | 0 | 0 | 0 | 0 | 0 | 0 | 14 | 0 | 1 | 2 | 17 | 11.8 | 1.4
8:40- 8:50 | 0 | 0 | 0 | 0 | 0 | 0 | 0 | 13 | 0 | 2 | 0 | 15 | 0 | 1.2
8:50- 9:00 | 0 | 0 | 0 | 0 | 0 | 0 | 0 | 9 | 0 | 1 | 1 | 11 | 9.1 | 0.9
１時間計 | 0 | 0 | 0 | 0 | 0 | 0 | 0 | 62 | 0 | 9 | 4 | 75 | 5.3 | 6.1
9:00-10:00 | 0 | 0 | 0 | 0 | 0 | 0 | 0 | 88 | 0 | 14 | 3 | 105 | 2.9 | 8.6
10:00-11:00 | 0 | 0 | 0 | 0 | 0 | 0 | 0 | 90 | 0 | 11 | 2 | 103 | 1.9 | 8.4
11:00-12:00 | 2 | 0 | 0 | 0 | 2 | 0 | 28.6 | 113 | 0 | 23 | 1 | 137 | 0.7 | 11.2
12:00-13:00 | 2 | 0 | 0 | 0 | 2 | 0 | 28.6 | 93 | 2 | 17 | 3 | 115 | 4.3 | 9.4
13:00-14:00 | 0 | 0 | 0 | 0 | 0 | 0 | 0 | 90 | 1 | 7 | 3 | 101 | 4 | 8.3
14:00-15:00 | 1 | 0 | 0 | 0 | 1 | 0 | 14.3 | 92 | 2 | 10 | 2 | 106 | 3.8 | 8.7
15:00-16:00 | 0 | 0 | 0 | 0 | 0 | 0 | 0 | 84 | 3 | 11 | 2 | 100 | 5 | 8.2
16:00-17:00 | 1 | 0 | 0 | 0 | 1 | 0 | 14.3 | 79 | 2 | 8 | 4 | 93 | 6.5 | 7.6
17:00-17:10 | 0 | 0 | 0 | 0 | 0 | 0 | 0 | 6 | 0 | 3 | 0 | 9 | 0 | 0.7
17:10-17:20 | 0 | 0 | 0 | 0 | 0 | 0 | 0 | 11 | 0 | 0 | 0 | 11 | 0 | 0.9
17:20-17:30 | 0 | 0 | 0 | 0 | 0 | 0 | 0 | 13 | 0 | 1 | 0 | 14 | 0 | 1.1
17:30-17:40 | 0 | 0 | 0 | 0 | 0 | 0 | 0 | 28 | 0 | 5 | 0 | 33 | 0 | 2.7
17:40-17:50 | 0 | 0 | 0 | 0 | 0 | 0 | 0 | 15 | 0 | 3 | 0 | 18 | 0 | 1.5
17:50-18:00 | 0 | 0 | 0 | 0 | 0 | 0 | 0 | 8 | 0 | 2 | 0 | 10 | 0 | 0.8
１時間計 | 0 | 0 | 0 | 0 | 0 | 0 | 0 | 81 | 0 | 14 | 0 | 95 | 0 | 7.8
18:00-18:10 | 0 | 0 | 0 | 0 | 0 | 0 | 0 | 14 | 0 | 2 | 1 | 17 | 5.9 | 1.4
18:10-18:20 | 0 | 0 | 0 | 0 | 0 | 0 | 0 | 17 | 0 | 2 | 1 | 20 | 5 | 1.6
18:20-18:30 | 0 | 0 | 0 | 0 | 0 | 0 | 0 | 14 | 0 | 2 | 0 | 16 | 0 | 1.3
18:30-18:40 | 0 | 0 | 0 | 0 | 0 | 0 | 0 | 21 | 0 | 3 | 0 | 24 | 0 | 2
18:40-18:50 | 0 | 0 | 0 | 0 | 0 | 0 | 0 | 9 | 1 | 0 | 1 | 11 | 18.2 | 0.9
18:50-19:00 | 0 | 0 | 0 | 0 | 0 | 0 | 0 | 16 | 0 | 2 | 0 | 18 | 0 | 1.5
１時間計 | 0 | 0 | 0 | 0 | 0 | 0 | 0 | 91 | 1 | 11 | 3 | 106 | 3.8 | 8.7
全時間合計 | 7 | 0 | 0 | 0 | 7 | 0 | 100 | 1031 | 11 | 146 | 33 | 1221 | 3.6 | 100

## 方向別(11)
方 向 別 自 動 車 交 通 量 調 査 表
調査地点 ：№16 （仮）都賀5丁目20番地先交差点
調査年月日：令和 3年10月27日(水) 天候:曇り時々雨
方向 | 15 | [6 empty] | 16
種別時間帯 | 乗用車(台) | バ ス(台) | 小 型貨物車(台) | 大 型貨物車(台) | 合 計(台) | 大型車混入率(％) | 時 間係 数(％) | 乗用車(台) | バ ス(台) | 小 型貨物車(台) | 大 型貨物車(台) | 合 計(台) | 大型車混入率(％) | 時 間係 数(％)
7:00- 7:10 | 22 | 1 | 1 | 1 | 25 | 8 | 2.4 | 7 | 0 | 3 | 0 | 10 | 0 | 1
7:10- 7:20 | 14 | 2 | 2 | 0 | 18 | 11.1 | 1.7 | 9 | 0 | 2 | 0 | 11 | 0 | 1.1
7:20- 7:30 | 12 | 1 | 2 | 0 | 15 | 6.7 | 1.4 | 13 | 0 | 3 | 0 | 16 | 0 | 1.6
7:30- 7:40 | 11 | 1 | 2 | 0 | 14 | 7.1 | 1.3 | 23 | 0 | 4 | 0 | 27 | 0 | 2.7
7:40- 7:50 | 11 | 1 | 0 | 0 | 12 | 8.3 | 1.1 | 15 | 0 | 5 | 1 | 21 | 4.8 | 2.1
7:50- 8:00 | 11 | 1 | 1 | 0 | 13 | 7.7 | 1.2 | 15 | 0 | 3 | 2 | 20 | 10 | 2
１時間計 | 81 | 7 | 8 | 1 | 97 | 8.2 | 9.2 | 82 | 0 | 20 | 3 | 105 | 2.9 | 10.4
8:00- 8:10 | 15 | 1 | 0 | 2 | 18 | 16.7 | 1.7 | 10 | 0 | 2 | 0 | 12 | 0 | 1.2
8:10- 8:20 | 17 | 2 | 1 | 1 | 21 | 14.3 | 2 | 11 | 0 | 1 | 1 | 13 | 7.7 | 1.3
8:20- 8:30 | 18 | 1 | 2 | 0 | 21 | 4.8 | 2 | 16 | 0 | 5 | 1 | 22 | 4.5 | 2.2
8:30- 8:40 | 9 | 1 | 0 | 0 | 10 | 10 | 0.9 | 11 | 0 | 2 | 1 | 14 | 7.1 | 1.4
8:40- 8:50 | 16 | 0 | 4 | 0 | 20 | 0 | 1.9 | 18 | 1 | 4 | 1 | 24 | 8.3 | 2.4
8:50- 9:00 | 18 | 1 | 4 | 0 | 23 | 4.3 | 2.2 | 9 | 0 | 3 | 0 | 12 | 0 | 1.2
１時間計 | 93 | 6 | 11 | 3 | 113 | 8 | 10.7 | 75 | 1 | 17 | 4 | 97 | 5.2 | 9.6
9:00-10:00 | 92 | 4 | 10 | 2 | 108 | 5.6 | 10.3 | 90 | 0 | 18 | 7 | 115 | 6.1 | 11.4
10:00-11:00 | 84 | 3 | 9 | 1 | 97 | 4.1 | 9.2 | 49 | 0 | 10 | 2 | 61 | 3.3 | 6
11:00-12:00 | 75 | 4 | 8 | 1 | 88 | 5.7 | 8.4 | 57 | 0 | 10 | 4 | 71 | 5.6 | 7
12:00-13:00 | 71 | 3 | 4 | 2 | 80 | 6.3 | 7.6 | 56 | 0 | 11 | 3 | 70 | 4.3 | 6.9
13:00-14:00 | 68 | 3 | 6 | 0 | 77 | 3.9 | 7.3 | 62 | 1 | 23 | 4 | 90 | 5.6 | 8.9
14:00-15:00 | 65 | 3 | 7 | 1 | 76 | 5.3 | 7.2 | 60 | 2 | 20 | 3 | 85 | 5.9 | 8.4
15:00-16:00 | 71 | 2 | 4 | 1 | 78 | 3.8 | 7.4 | 67 | 2 | 12 | 2 | 83 | 4.8 | 8.2
16:00-17:00 | 83 | 4 | 6 | 0 | 93 | 4.3 | 8.8 | 65 | 1 | 8 | 2 | 76 | 3.9 | 7.5
17:00-17:10 | 7 | 0 | 1 | 0 | 8 | 0 | 0.8 | 10 | 0 | 6 | 0 | 16 | 0 | 1.6
17:10-17:20 | 9 | 1 | 0 | 0 | 10 | 10 | 0.9 | 14 | 0 | 1 | 0 | 15 | 0 | 1.5
17:20-17:30 | 17 | 0 | 3 | 0 | 20 | 0 | 1.9 | 14 | 0 | 3 | 1 | 18 | 5.6 | 1.8
17:30-17:40 | 15 | 0 | 1 | 0 | 16 | 0 | 1.5 | 15 | 0 | 1 | 0 | 16 | 0 | 1.6
17:40-17:50 | 13 | 1 | 0 | 0 | 14 | 7.1 | 1.3 | 11 | 0 | 2 | 0 | 13 | 0 | 1.3
17:50-18:00 | 12 | 1 | 2 | 0 | 15 | 6.7 | 1.4 | 6 | 0 | 2 | 0 | 8 | 0 | 0.8
１時間計 | 73 | 3 | 7 | 0 | 83 | 3.6 | 7.9 | 70 | 0 | 15 | 1 | 86 | 1.2 | 8.5
18:00-18:10 | 9 | 1 | 0 | 0 | 10 | 10 | 0.9 | 9 | 0 | 1 | 0 | 10 | 0 | 1
18:10-18:20 | 14 | 1 | 1 | 0 | 16 | 6.3 | 1.5 | 8 | 0 | 4 | 0 | 12 | 0 | 1.2
18:20-18:30 | 8 | 0 | 1 | 0 | 9 | 0 | 0.9 | 10 | 0 | 1 | 0 | 11 | 0 | 1.1
18:30-18:40 | 9 | 0 | 1 | 0 | 10 | 0 | 0.9 | 10 | 0 | 1 | 0 | 11 | 0 | 1.1
18:40-18:50 | 9 | 1 | 0 | 0 | 10 | 10 | 0.9 | 9 | 0 | 5 | 0 | 14 | 0 | 1.4
18:50-19:00 | 6 | 1 | 1 | 0 | 8 | 12.5 | 0.8 | 12 | 0 | 0 | 0 | 12 | 0 | 1.2
１時間計 | 55 | 4 | 4 | 0 | 63 | 6.3 | 6 | 58 | 0 | 12 | 0 | 70 | 0 | 6.9
全時間合計 | 911 | 46 | 84 | 12 | 1053 | 5.5 | 100 | 791 | 7 | 176 | 35 | 1009 | 4.2 | 100

## 方向別(12)
方 向 別 自 動 車 交 通 量 調 査 表
調査地点 ：№16 （仮）都賀5丁目20番地先交差点
調査年月日：令和 3年10月27日(水) 天候:曇り時々雨
方向 | [7 empty] | E 合計 (13+14+15+16)
種別時間帯 | 乗用車(台) | バ ス(台) | 小 型貨物車(台) | 大 型貨物車(台) | 合 計(台) | 大型車混入率(％) | 時 間係 数(％) | 乗用車(台) | バ ス(台) | 小 型貨物車(台) | 大 型貨物車(台) | 合 計(台) | 大型車混入率(％) | 時 間係 数(％)
7:00- 7:10 | [7 empty] | 43 | 1 | 9 | 3 | 56 | 7.1 | 1.7
7:10- 7:20 | [7 empty] | 39 | 2 | 6 | 2 | 49 | 8.2 | 1.5
7:20- 7:30 | [7 empty] | 33 | 1 | 5 | 0 | 39 | 2.6 | 1.2
7:30- 7:40 | [7 empty] | 45 | 1 | 7 | 0 | 53 | 1.9 | 1.6
7:40- 7:50 | [7 empty] | 38 | 1 | 6 | 2 | 47 | 6.4 | 1.4
7:50- 8:00 | [7 empty] | 34 | 1 | 6 | 3 | 44 | 9.1 | 1.3
１時間計 | [7 empty] | 232 | 7 | 39 | 10 | 288 | 5.9 | 8.8
8:00- 8:10 | [7 empty] | 36 | 1 | 3 | 2 | 42 | 7.1 | 1.3
8:10- 8:20 | [7 empty] | 36 | 2 | 3 | 3 | 44 | 11.4 | 1.3
8:20- 8:30 | [7 empty] | 41 | 1 | 10 | 1 | 53 | 3.8 | 1.6
8:30- 8:40 | [7 empty] | 34 | 1 | 3 | 3 | 41 | 9.8 | 1.2
8:40- 8:50 | [7 empty] | 47 | 1 | 10 | 1 | 59 | 3.4 | 1.8
8:50- 9:00 | [7 empty] | 36 | 1 | 8 | 1 | 46 | 4.3 | 1.4
１時間計 | [7 empty] | 230 | 7 | 37 | 11 | 285 | 6.3 | 8.7
9:00-10:00 | [7 empty] | 270 | 4 | 42 | 12 | 328 | 4.9 | 10
10:00-11:00 | [7 empty] | 223 | 3 | 30 | 5 | 261 | 3.1 | 7.9
11:00-12:00 | [7 empty] | 247 | 4 | 41 | 6 | 298 | 3.4 | 9.1
12:00-13:00 | [7 empty] | 222 | 5 | 32 | 8 | 267 | 4.9 | 8.1
13:00-14:00 | [7 empty] | 220 | 5 | 36 | 7 | 268 | 4.5 | 8.1
14:00-15:00 | [7 empty] | 218 | 7 | 37 | 6 | 268 | 4.9 | 8.1
15:00-16:00 | [7 empty] | 222 | 7 | 27 | 5 | 261 | 4.6 | 7.9
16:00-17:00 | [7 empty] | 228 | 7 | 22 | 6 | 263 | 4.9 | 8
17:00-17:10 | [7 empty] | 23 | 0 | 10 | 0 | 33 | 0 | 1
17:10-17:20 | [7 empty] | 34 | 1 | 1 | 0 | 36 | 2.8 | 1.1
17:20-17:30 | [7 empty] | 44 | 0 | 7 | 1 | 52 | 1.9 | 1.6
17:30-17:40 | [7 empty] | 58 | 0 | 7 | 0 | 65 | 0 | 2
17:40-17:50 | [7 empty] | 39 | 1 | 5 | 0 | 45 | 2.2 | 1.4
17:50-18:00 | [7 empty] | 26 | 1 | 6 | 0 | 33 | 3 | 1
１時間計 | [7 empty] | 224 | 3 | 36 | 1 | 264 | 1.5 | 8
18:00-18:10 | [7 empty] | 32 | 1 | 3 | 1 | 37 | 5.4 | 1.1
18:10-18:20 | [7 empty] | 39 | 1 | 7 | 1 | 48 | 4.2 | 1.5
18:20-18:30 | [7 empty] | 32 | 0 | 4 | 0 | 36 | 0 | 1.1
18:30-18:40 | [7 empty] | 40 | 0 | 5 | 0 | 45 | 0 | 1.4
18:40-18:50 | [7 empty] | 27 | 2 | 5 | 1 | 35 | 8.6 | 1.1
18:50-19:00 | [7 empty] | 34 | 1 | 3 | 0 | 38 | 2.6 | 1.2
１時間計 | [7 empty] | 204 | 5 | 27 | 3 | 239 | 3.3 | 7.3
全時間合計 | [7 empty] | 2740 | 64 | 406 | 80 | 3290 | 4.4 | 100

## 断面別(1)
断 面 別 自 動 車 交 通 量 調 査 表
調査地点 ：№16 （仮）都賀5丁目20番地先交差点
調査年月日：令和 3年10月27日(水) 天候:曇り時々雨
方向 | A 流入部(1+ 2+ 3+ 4) | [6 empty] | A 流出部(5+10+16)
種別時間帯 | 乗用車(台) | バ ス(台) | 小 型貨物車(台) | 大 型貨物車(台) | 合 計(台) | 大型車混入率(％) | 時 間係 数(％) | 乗用車(台) | バ ス(台) | 小 型貨物車(台) | 大 型貨物車(台) | 合 計(台) | 大型車混入率(％) | 時 間係 数(％)
7:00- 7:10 | 71 | 1 | 15 | 2 | 89 | 3.4 | 1.8 | 38 | 0 | 6 | 2 | 46 | 4.3 | 1
7:10- 7:20 | 65 | 0 | 11 | 3 | 79 | 3.8 | 1.6 | 43 | 1 | 9 | 0 | 53 | 1.9 | 1.1
7:20- 7:30 | 86 | 2 | 11 | 3 | 102 | 4.9 | 2 | 49 | 0 | 7 | 1 | 57 | 1.8 | 1.2
7:30- 7:40 | 76 | 2 | 13 | 2 | 93 | 4.3 | 1.9 | 69 | 1 | 11 | 0 | 81 | 1.2 | 1.7
7:40- 7:50 | 76 | 0 | 18 | 3 | 97 | 3.1 | 1.9 | 54 | 0 | 13 | 2 | 69 | 2.9 | 1.5
7:50- 8:00 | 85 | 2 | 12 | 2 | 101 | 4 | 2 | 51 | 1 | 10 | 2 | 64 | 4.7 | 1.4
１時間計 | 459 | 7 | 80 | 15 | 561 | 3.9 | 11.2 | 304 | 3 | 56 | 7 | 370 | 2.7 | 7.9
8:00- 8:10 | 68 | 1 | 11 | 3 | 83 | 4.8 | 1.7 | 47 | 0 | 10 | 1 | 58 | 1.7 | 1.2
8:10- 8:20 | 73 | 0 | 7 | 3 | 83 | 3.6 | 1.7 | 45 | 2 | 2 | 6 | 55 | 14.5 | 1.2
8:20- 8:30 | 65 | 0 | 9 | 1 | 75 | 1.3 | 1.5 | 64 | 2 | 11 | 2 | 79 | 5.1 | 1.7
8:30- 8:40 | 78 | 1 | 12 | 5 | 96 | 6.3 | 1.9 | 55 | 0 | 11 | 5 | 71 | 7 | 1.5
8:40- 8:50 | 78 | 1 | 16 | 0 | 95 | 1.1 | 1.9 | 62 | 2 | 10 | 4 | 78 | 7.7 | 1.7
8:50- 9:00 | 73 | 0 | 9 | 0 | 82 | 0 | 1.6 | 42 | 0 | 7 | 1 | 50 | 2 | 1.1
１時間計 | 435 | 3 | 64 | 12 | 514 | 2.9 | 10.2 | 315 | 6 | 51 | 19 | 391 | 6.4 | 8.3
9:00-10:00 | 396 | 5 | 55 | 20 | 476 | 5.3 | 9.5 | 283 | 5 | 63 | 22 | 373 | 7.2 | 7.9
10:00-11:00 | 346 | 2 | 52 | 16 | 416 | 4.3 | 8.3 | 254 | 3 | 49 | 18 | 324 | 6.5 | 6.9
11:00-12:00 | 342 | 3 | 49 | 11 | 405 | 3.5 | 8.1 | 283 | 2 | 47 | 18 | 350 | 5.7 | 7.4
12:00-13:00 | 333 | 3 | 31 | 4 | 371 | 1.9 | 7.4 | 297 | 2 | 38 | 15 | 352 | 4.8 | 7.5
13:00-14:00 | 314 | 5 | 62 | 10 | 391 | 3.8 | 7.8 | 326 | 4 | 58 | 14 | 402 | 4.5 | 8.5
14:00-15:00 | 268 | 5 | 47 | 12 | 332 | 5.1 | 6.6 | 304 | 5 | 61 | 18 | 388 | 5.9 | 8.2
15:00-16:00 | 311 | 7 | 56 | 3 | 377 | 2.7 | 7.5 | 333 | 9 | 49 | 8 | 399 | 4.3 | 8.5
16:00-17:00 | 337 | 5 | 66 | 5 | 413 | 2.4 | 8.2 | 351 | 4 | 56 | 16 | 427 | 4.7 | 9.1
17:00-17:10 | 64 | 0 | 6 | 0 | 70 | 0 | 1.4 | 44 | 0 | 11 | 0 | 55 | 0 | 1.2
17:10-17:20 | 67 | 2 | 10 | 1 | 80 | 3.8 | 1.6 | 58 | 0 | 7 | 0 | 65 | 0 | 1.4
17:20-17:30 | 50 | 1 | 6 | 0 | 57 | 1.8 | 1.1 | 69 | 0 | 8 | 3 | 80 | 3.8 | 1.7
17:30-17:40 | 59 | 0 | 9 | 0 | 68 | 0 | 1.4 | 64 | 1 | 12 | 2 | 79 | 3.8 | 1.7
17:40-17:50 | 78 | 0 | 11 | 1 | 90 | 1.1 | 1.8 | 78 | 0 | 7 | 1 | 86 | 1.2 | 1.8
17:50-18:00 | 48 | 1 | 5 | 0 | 54 | 1.9 | 1.1 | 66 | 0 | 7 | 0 | 73 | 0 | 1.6
１時間計 | 366 | 4 | 47 | 2 | 419 | 1.4 | 8.3 | 379 | 1 | 52 | 6 | 438 | 1.6 | 9.3
18:00-18:10 | 46 | 0 | 3 | 0 | 49 | 0 | 1 | 90 | 0 | 3 | 0 | 93 | 0 | 2
18:10-18:20 | 36 | 1 | 3 | 1 | 41 | 4.9 | 0.8 | 75 | 1 | 7 | 4 | 87 | 5.7 | 1.8
18:20-18:30 | 69 | 1 | 3 | 0 | 73 | 1.4 | 1.5 | 86 | 0 | 6 | 0 | 92 | 0 | 2
18:30-18:40 | 64 | 0 | 5 | 1 | 70 | 1.4 | 1.4 | 69 | 0 | 3 | 1 | 73 | 1.4 | 1.6
18:40-18:50 | 58 | 1 | 2 | 0 | 61 | 1.6 | 1.2 | 60 | 1 | 6 | 0 | 67 | 1.5 | 1.4
18:50-19:00 | 47 | 2 | 1 | 0 | 50 | 4 | 1 | 75 | 0 | 3 | 0 | 78 | 0 | 1.7
１時間計 | 320 | 5 | 17 | 2 | 344 | 2 | 6.9 | 455 | 2 | 28 | 5 | 490 | 1.4 | 10.4
全時間合計 | 4227 | 54 | 626 | 112 | 5019 | 3.3 | 100 | 3884 | 46 | 608 | 166 | 4704 | 4.5 | 100

## 断面別(2)
断 面 別 自 動 車 交 通 量 調 査 表
調査地点 ：№16 （仮）都賀5丁目20番地先交差点
調査年月日：令和 3年10月27日(水) 天候:曇り時々雨
方向 | [7 empty] | A 合計 ( 1+ 2+ 3+ 4+ 5+10+16)
種別時間帯 | 乗用車(台) | バ ス(台) | 小 型貨物車(台) | 大 型貨物車(台) | 合 計(台) | 大型車混入率(％) | 時 間係 数(％) | 乗用車(台) | バ ス(台) | 小 型貨物車(台) | 大 型貨物車(台) | 合 計(台) | 大型車混入率(％) | 時 間係 数(％)
7:00- 7:10 | [7 empty] | 109 | 1 | 21 | 4 | 135 | 3.7 | 1.4
7:10- 7:20 | [7 empty] | 108 | 1 | 20 | 3 | 132 | 3 | 1.4
7:20- 7:30 | [7 empty] | 135 | 2 | 18 | 4 | 159 | 3.8 | 1.6
7:30- 7:40 | [7 empty] | 145 | 3 | 24 | 2 | 174 | 2.9 | 1.8
7:40- 7:50 | [7 empty] | 130 | 0 | 31 | 5 | 166 | 3 | 1.7
7:50- 8:00 | [7 empty] | 136 | 3 | 22 | 4 | 165 | 4.2 | 1.7
１時間計 | [7 empty] | 763 | 10 | 136 | 22 | 931 | 3.4 | 9.6
8:00- 8:10 | [7 empty] | 115 | 1 | 21 | 4 | 141 | 3.5 | 1.5
8:10- 8:20 | [7 empty] | 118 | 2 | 9 | 9 | 138 | 8 | 1.4
8:20- 8:30 | [7 empty] | 129 | 2 | 20 | 3 | 154 | 3.2 | 1.6
8:30- 8:40 | [7 empty] | 133 | 1 | 23 | 10 | 167 | 6.6 | 1.7
8:40- 8:50 | [7 empty] | 140 | 3 | 26 | 4 | 173 | 4 | 1.8
8:50- 9:00 | [7 empty] | 115 | 0 | 16 | 1 | 132 | 0.8 | 1.4
１時間計 | [7 empty] | 750 | 9 | 115 | 31 | 905 | 4.4 | 9.3
9:00-10:00 | [7 empty] | 679 | 10 | 118 | 42 | 849 | 6.1 | 8.7
10:00-11:00 | [7 empty] | 600 | 5 | 101 | 34 | 740 | 5.3 | 7.6
11:00-12:00 | [7 empty] | 625 | 5 | 96 | 29 | 755 | 4.5 | 7.8
12:00-13:00 | [7 empty] | 630 | 5 | 69 | 19 | 723 | 3.3 | 7.4
13:00-14:00 | [7 empty] | 640 | 9 | 120 | 24 | 793 | 4.2 | 8.2
14:00-15:00 | [7 empty] | 572 | 10 | 108 | 30 | 720 | 5.6 | 7.4
15:00-16:00 | [7 empty] | 644 | 16 | 105 | 11 | 776 | 3.5 | 8
16:00-17:00 | [7 empty] | 688 | 9 | 122 | 21 | 840 | 3.6 | 8.6
17:00-17:10 | [7 empty] | 108 | 0 | 17 | 0 | 125 | 0 | 1.3
17:10-17:20 | [7 empty] | 125 | 2 | 17 | 1 | 145 | 2.1 | 1.5
17:20-17:30 | [7 empty] | 119 | 1 | 14 | 3 | 137 | 2.9 | 1.4
17:30-17:40 | [7 empty] | 123 | 1 | 21 | 2 | 147 | 2 | 1.5
17:40-17:50 | [7 empty] | 156 | 0 | 18 | 2 | 176 | 1.1 | 1.8
17:50-18:00 | [7 empty] | 114 | 1 | 12 | 0 | 127 | 0.8 | 1.3
１時間計 | [7 empty] | 745 | 5 | 99 | 8 | 857 | 1.5 | 8.8
18:00-18:10 | [7 empty] | 136 | 0 | 6 | 0 | 142 | 0 | 1.5
18:10-18:20 | [7 empty] | 111 | 2 | 10 | 5 | 128 | 5.5 | 1.3
18:20-18:30 | [7 empty] | 155 | 1 | 9 | 0 | 165 | 0.6 | 1.7
18:30-18:40 | [7 empty] | 133 | 0 | 8 | 2 | 143 | 1.4 | 1.5
18:40-18:50 | [7 empty] | 118 | 2 | 8 | 0 | 128 | 1.6 | 1.3
18:50-19:00 | [7 empty] | 122 | 2 | 4 | 0 | 128 | 1.6 | 1.3
１時間計 | [7 empty] | 775 | 7 | 45 | 7 | 834 | 1.7 | 8.6
全時間合計 | [7 empty] | 8111 | 100 | 1234 | 278 | 9723 | 3.9 | 100

## 断面別(3)
断 面 別 自 動 車 交 通 量 調 査 表
調査地点 ：№16 （仮）都賀5丁目20番地先交差点
調査年月日：令和 3年10月27日(水) 天候:曇り時々雨
方向 | B 流入部(5+ 6+ 7+ 8) | [6 empty] | B 流出部(4+ 9+15)
種別時間帯 | 乗用車(台) | バ ス(台) | 小 型貨物車(台) | 大 型貨物車(台) | 合 計(台) | 大型車混入率(％) | 時 間係 数(％) | 乗用車(台) | バ ス(台) | 小 型貨物車(台) | 大 型貨物車(台) | 合 計(台) | 大型車混入率(％) | 時 間係 数(％)
7:00- 7:10 | 14 | 0 | 1 | 0 | 15 | 0 | 0.7 | 37 | 1 | 3 | 1 | 42 | 4.8 | 2.4
7:10- 7:20 | 24 | 2 | 1 | 0 | 27 | 7.4 | 1.2 | 22 | 2 | 3 | 0 | 27 | 7.4 | 1.6
7:20- 7:30 | 23 | 1 | 4 | 0 | 28 | 3.6 | 1.3 | 22 | 2 | 3 | 0 | 27 | 7.4 | 1.6
7:30- 7:40 | 27 | 1 | 1 | 0 | 29 | 3.4 | 1.3 | 16 | 1 | 2 | 0 | 19 | 5.3 | 1.1
7:40- 7:50 | 14 | 0 | 1 | 0 | 15 | 0 | 0.7 | 19 | 1 | 3 | 1 | 24 | 8.3 | 1.4
7:50- 8:00 | 22 | 2 | 3 | 1 | 28 | 10.7 | 1.3 | 23 | 1 | 5 | 0 | 29 | 3.4 | 1.7
１時間計 | 124 | 6 | 11 | 1 | 142 | 4.9 | 6.6 | 139 | 8 | 19 | 2 | 168 | 6 | 9.8
8:00- 8:10 | 26 | 0 | 4 | 0 | 30 | 0 | 1.4 | 21 | 1 | 0 | 2 | 24 | 12.5 | 1.4
8:10- 8:20 | 21 | 2 | 1 | 1 | 25 | 12 | 1.2 | 29 | 2 | 3 | 1 | 35 | 8.6 | 2
8:20- 8:30 | 21 | 2 | 2 | 0 | 25 | 8 | 1.2 | 28 | 1 | 3 | 0 | 32 | 3.1 | 1.9
8:30- 8:40 | 23 | 1 | 1 | 2 | 27 | 11.1 | 1.2 | 17 | 1 | 4 | 0 | 22 | 4.5 | 1.3
8:40- 8:50 | 21 | 1 | 4 | 0 | 26 | 3.8 | 1.2 | 27 | 0 | 6 | 0 | 33 | 0 | 1.9
8:50- 9:00 | 19 | 0 | 1 | 1 | 21 | 4.8 | 1 | 32 | 1 | 6 | 0 | 39 | 2.6 | 2.3
１時間計 | 131 | 6 | 13 | 4 | 154 | 6.5 | 7.1 | 154 | 6 | 22 | 3 | 185 | 4.9 | 10.8
9:00-10:00 | 104 | 4 | 21 | 5 | 134 | 6.7 | 6.2 | 140 | 4 | 16 | 5 | 165 | 5.5 | 9.6
10:00-11:00 | 114 | 2 | 16 | 7 | 139 | 6.5 | 6.4 | 137 | 3 | 20 | 4 | 164 | 4.3 | 9.6
11:00-12:00 | 135 | 2 | 14 | 4 | 155 | 3.9 | 7.2 | 118 | 4 | 16 | 2 | 140 | 4.3 | 8.2
12:00-13:00 | 222 | 1 | 17 | 9 | 249 | 4 | 11.5 | 100 | 3 | 8 | 2 | 113 | 4.4 | 6.6
13:00-14:00 | 135 | 3 | 13 | 5 | 156 | 5.1 | 7.2 | 95 | 3 | 11 | 2 | 111 | 4.5 | 6.5
14:00-15:00 | 136 | 5 | 13 | 3 | 157 | 5.1 | 7.3 | 101 | 4 | 14 | 1 | 120 | 4.2 | 7
15:00-16:00 | 158 | 3 | 16 | 2 | 179 | 2.8 | 8.3 | 119 | 3 | 11 | 2 | 135 | 3.7 | 7.9
16:00-17:00 | 188 | 3 | 25 | 2 | 218 | 2.3 | 10.1 | 151 | 4 | 12 | 2 | 169 | 3.6 | 9.9
17:00-17:10 | 34 | 1 | 2 | 1 | 38 | 5.3 | 1.8 | 12 | 0 | 2 | 0 | 14 | 0 | 0.8
17:10-17:20 | 26 | 2 | 1 | 0 | 29 | 6.9 | 1.3 | 15 | 1 | 1 | 0 | 17 | 5.9 | 1
17:20-17:30 | 30 | 1 | 3 | 1 | 35 | 5.7 | 1.6 | 23 | 0 | 4 | 0 | 27 | 0 | 1.6
17:30-17:40 | 23 | 0 | 4 | 0 | 27 | 0 | 1.2 | 18 | 0 | 1 | 0 | 19 | 0 | 1.1
17:40-17:50 | 29 | 0 | 3 | 1 | 33 | 3 | 1.5 | 23 | 1 | 2 | 0 | 26 | 3.8 | 1.5
17:50-18:00 | 42 | 2 | 4 | 1 | 49 | 6.1 | 2.3 | 18 | 1 | 2 | 0 | 21 | 4.8 | 1.2
１時間計 | 184 | 6 | 17 | 4 | 211 | 4.7 | 9.8 | 109 | 3 | 12 | 0 | 124 | 2.4 | 7.2
18:00-18:10 | 50 | 2 | 2 | 0 | 54 | 3.7 | 2.5 | 15 | 1 | 0 | 0 | 16 | 6.3 | 0.9
18:10-18:20 | 63 | 2 | 2 | 1 | 68 | 4.4 | 3.1 | 25 | 1 | 2 | 0 | 28 | 3.6 | 1.6
18:20-18:30 | 33 | 0 | 1 | 0 | 34 | 0 | 1.6 | 24 | 0 | 2 | 0 | 26 | 0 | 1.5
18:30-18:40 | 32 | 1 | 8 | 1 | 42 | 4.8 | 1.9 | 17 | 0 | 2 | 0 | 19 | 0 | 1.1
18:40-18:50 | 31 | 0 | 1 | 0 | 32 | 0 | 1.5 | 15 | 1 | 0 | 0 | 16 | 6.3 | 0.9
18:50-19:00 | 34 | 1 | 3 | 0 | 38 | 2.6 | 1.8 | 14 | 1 | 1 | 0 | 16 | 6.3 | 0.9
１時間計 | 243 | 6 | 17 | 2 | 268 | 3 | 12.4 | 110 | 4 | 7 | 0 | 121 | 3.3 | 7.1
全時間合計 | 1874 | 47 | 193 | 48 | 2162 | 4.4 | 100 | 1473 | 49 | 168 | 25 | 1715 | 4.3 | 100

## 断面別(4)
断 面 別 自 動 車 交 通 量 調 査 表
調査地点 ：№16 （仮）都賀5丁目20番地先交差点
調査年月日：令和 3年10月27日(水) 天候:曇り時々雨
方向 | [7 empty] | B 合計 ( 4+ 5+ 6+ 7+ 8+ 9+15)
種別時間帯 | 乗用車(台) | バ ス(台) | 小 型貨物車(台) | 大 型貨物車(台) | 合 計(台) | 大型車混入率(％) | 時 間係 数(％) | 乗用車(台) | バ ス(台) | 小 型貨物車(台) | 大 型貨物車(台) | 合 計(台) | 大型車混入率(％) | 時 間係 数(％)
7:00- 7:10 | [7 empty] | 51 | 1 | 4 | 1 | 57 | 3.5 | 1.5
7:10- 7:20 | [7 empty] | 46 | 4 | 4 | 0 | 54 | 7.4 | 1.4
7:20- 7:30 | [7 empty] | 45 | 3 | 7 | 0 | 55 | 5.5 | 1.4
7:30- 7:40 | [7 empty] | 43 | 2 | 3 | 0 | 48 | 4.2 | 1.2
7:40- 7:50 | [7 empty] | 33 | 1 | 4 | 1 | 39 | 5.1 | 1
7:50- 8:00 | [7 empty] | 45 | 3 | 8 | 1 | 57 | 7 | 1.5
１時間計 | [7 empty] | 263 | 14 | 30 | 3 | 310 | 5.5 | 8
8:00- 8:10 | [7 empty] | 47 | 1 | 4 | 2 | 54 | 5.6 | 1.4
8:10- 8:20 | [7 empty] | 50 | 4 | 4 | 2 | 60 | 10 | 1.5
8:20- 8:30 | [7 empty] | 49 | 3 | 5 | 0 | 57 | 5.3 | 1.5
8:30- 8:40 | [7 empty] | 40 | 2 | 5 | 2 | 49 | 8.2 | 1.3
8:40- 8:50 | [7 empty] | 48 | 1 | 10 | 0 | 59 | 1.7 | 1.5
8:50- 9:00 | [7 empty] | 51 | 1 | 7 | 1 | 60 | 3.3 | 1.5
１時間計 | [7 empty] | 285 | 12 | 35 | 7 | 339 | 5.6 | 8.7
9:00-10:00 | [7 empty] | 244 | 8 | 37 | 10 | 299 | 6 | 7.7
10:00-11:00 | [7 empty] | 251 | 5 | 36 | 11 | 303 | 5.3 | 7.8
11:00-12:00 | [7 empty] | 253 | 6 | 30 | 6 | 295 | 4.1 | 7.6
12:00-13:00 | [7 empty] | 322 | 4 | 25 | 11 | 362 | 4.1 | 9.3
13:00-14:00 | [7 empty] | 230 | 6 | 24 | 7 | 267 | 4.9 | 6.9
14:00-15:00 | [7 empty] | 237 | 9 | 27 | 4 | 277 | 4.7 | 7.1
15:00-16:00 | [7 empty] | 277 | 6 | 27 | 4 | 314 | 3.2 | 8.1
16:00-17:00 | [7 empty] | 339 | 7 | 37 | 4 | 387 | 2.8 | 10
17:00-17:10 | [7 empty] | 46 | 1 | 4 | 1 | 52 | 3.8 | 1.3
17:10-17:20 | [7 empty] | 41 | 3 | 2 | 0 | 46 | 6.5 | 1.2
17:20-17:30 | [7 empty] | 53 | 1 | 7 | 1 | 62 | 3.2 | 1.6
17:30-17:40 | [7 empty] | 41 | 0 | 5 | 0 | 46 | 0 | 1.2
17:40-17:50 | [7 empty] | 52 | 1 | 5 | 1 | 59 | 3.4 | 1.5
17:50-18:00 | [7 empty] | 60 | 3 | 6 | 1 | 70 | 5.7 | 1.8
１時間計 | [7 empty] | 293 | 9 | 29 | 4 | 335 | 3.9 | 8.6
18:00-18:10 | [7 empty] | 65 | 3 | 2 | 0 | 70 | 4.3 | 1.8
18:10-18:20 | [7 empty] | 88 | 3 | 4 | 1 | 96 | 4.2 | 2.5
18:20-18:30 | [7 empty] | 57 | 0 | 3 | 0 | 60 | 0 | 1.5
18:30-18:40 | [7 empty] | 49 | 1 | 10 | 1 | 61 | 3.3 | 1.6
18:40-18:50 | [7 empty] | 46 | 1 | 1 | 0 | 48 | 2.1 | 1.2
18:50-19:00 | [7 empty] | 48 | 2 | 4 | 0 | 54 | 3.7 | 1.4
１時間計 | [7 empty] | 353 | 10 | 24 | 2 | 389 | 3.1 | 10
全時間合計 | [7 empty] | 3347 | 96 | 361 | 73 | 3877 | 4.4 | 100

## 断面別(5)
断 面 別 自 動 車 交 通 量 調 査 表
調査地点 ：№16 （仮）都賀5丁目20番地先交差点
調査年月日：令和 3年10月27日(水) 天候:曇り時々雨
方向 | C 流入部(9+10+11+12) | [6 empty] | C 流出部(3+ 8+14)
種別時間帯 | 乗用車(台) | バ ス(台) | 小 型貨物車(台) | 大 型貨物車(台) | 合 計(台) | 大型車混入率(％) | 時 間係 数(％) | 乗用車(台) | バ ス(台) | 小 型貨物車(台) | 大 型貨物車(台) | 合 計(台) | 大型車混入率(％) | 時 間係 数(％)
7:00- 7:10 | 35 | 0 | 6 | 2 | 43 | 4.7 | 0.9 | 60 | 1 | 19 | 3 | 83 | 4.8 | 1.7
7:10- 7:20 | 31 | 1 | 9 | 1 | 42 | 4.8 | 0.8 | 67 | 0 | 12 | 5 | 84 | 6 | 1.7
7:20- 7:30 | 40 | 0 | 5 | 1 | 46 | 2.2 | 0.9 | 74 | 1 | 10 | 3 | 88 | 4.5 | 1.8
7:30- 7:40 | 51 | 1 | 9 | 1 | 62 | 3.2 | 1.3 | 71 | 2 | 12 | 1 | 86 | 3.5 | 1.7
7:40- 7:50 | 44 | 0 | 10 | 1 | 55 | 1.8 | 1.1 | 74 | 0 | 15 | 2 | 91 | 2.2 | 1.8
7:50- 8:00 | 43 | 1 | 10 | 0 | 54 | 1.9 | 1.1 | 76 | 1 | 8 | 2 | 87 | 3.4 | 1.7
１時間計 | 244 | 3 | 49 | 6 | 302 | 3 | 6.1 | 422 | 5 | 76 | 16 | 519 | 4 | 10.4
8:00- 8:10 | 50 | 0 | 12 | 3 | 65 | 4.6 | 1.3 | 62 | 1 | 9 | 3 | 75 | 5.3 | 1.5
8:10- 8:20 | 39 | 1 | 3 | 4 | 47 | 10.6 | 1 | 55 | 0 | 5 | 4 | 64 | 6.3 | 1.3
8:20- 8:30 | 55 | 1 | 10 | 2 | 68 | 4.4 | 1.4 | 47 | 0 | 9 | 1 | 57 | 1.8 | 1.1
8:30- 8:40 | 48 | 0 | 12 | 3 | 63 | 4.8 | 1.3 | 75 | 1 | 7 | 6 | 89 | 7.9 | 1.8
8:40- 8:50 | 53 | 1 | 9 | 4 | 67 | 7.5 | 1.4 | 67 | 1 | 12 | 0 | 80 | 1.3 | 1.6
8:50- 9:00 | 46 | 0 | 6 | 2 | 54 | 3.7 | 1.1 | 63 | 0 | 7 | 1 | 71 | 1.4 | 1.4
１時間計 | 291 | 3 | 52 | 18 | 364 | 5.8 | 7.4 | 369 | 3 | 49 | 15 | 436 | 4.1 | 8.8
9:00-10:00 | 248 | 6 | 64 | 19 | 337 | 7.4 | 6.8 | 415 | 5 | 59 | 19 | 498 | 4.8 | 10
10:00-11:00 | 279 | 3 | 62 | 20 | 364 | 6.3 | 7.4 | 348 | 2 | 46 | 16 | 412 | 4.4 | 8.3
11:00-12:00 | 331 | 3 | 61 | 19 | 414 | 5.3 | 8.4 | 354 | 3 | 53 | 10 | 420 | 3.1 | 8.4
12:00-13:00 | 323 | 3 | 38 | 11 | 375 | 3.7 | 7.6 | 370 | 5 | 41 | 7 | 423 | 2.8 | 8.5
13:00-14:00 | 353 | 4 | 47 | 15 | 419 | 4.5 | 8.5 | 321 | 5 | 48 | 10 | 384 | 3.9 | 7.7
14:00-15:00 | 319 | 3 | 61 | 17 | 400 | 5 | 8.1 | 293 | 6 | 42 | 13 | 354 | 5.4 | 7.1
15:00-16:00 | 371 | 8 | 65 | 11 | 455 | 4.2 | 9.2 | 307 | 8 | 54 | 4 | 373 | 3.2 | 7.5
16:00-17:00 | 366 | 5 | 58 | 19 | 448 | 5.4 | 9.1 | 310 | 6 | 50 | 9 | 375 | 4 | 7.5
17:00-17:10 | 63 | 0 | 10 | 1 | 74 | 1.4 | 1.5 | 63 | 0 | 8 | 0 | 71 | 0 | 1.4
17:10-17:20 | 57 | 1 | 8 | 2 | 68 | 4.4 | 1.4 | 61 | 2 | 7 | 1 | 71 | 4.2 | 1.4
17:20-17:30 | 76 | 0 | 7 | 2 | 85 | 2.4 | 1.7 | 54 | 1 | 6 | 0 | 61 | 1.6 | 1.2
17:30-17:40 | 74 | 1 | 14 | 2 | 91 | 3.3 | 1.8 | 76 | 0 | 12 | 0 | 88 | 0 | 1.8
17:40-17:50 | 90 | 0 | 6 | 4 | 100 | 4 | 2 | 69 | 0 | 8 | 1 | 78 | 1.3 | 1.6
17:50-18:00 | 80 | 0 | 9 | 3 | 92 | 3.3 | 1.9 | 46 | 0 | 7 | 0 | 53 | 0 | 1.1
１時間計 | 440 | 2 | 54 | 14 | 510 | 3.1 | 10.3 | 369 | 3 | 48 | 2 | 422 | 1.2 | 8.5
18:00-18:10 | 93 | 0 | 5 | 1 | 99 | 1 | 2 | 50 | 0 | 4 | 1 | 55 | 1.8 | 1.1
18:10-18:20 | 86 | 1 | 7 | 4 | 98 | 5.1 | 2 | 44 | 1 | 4 | 2 | 51 | 5.9 | 1
18:20-18:30 | 101 | 0 | 12 | 0 | 113 | 0 | 2.3 | 61 | 1 | 5 | 0 | 67 | 1.5 | 1.3
18:30-18:40 | 85 | 0 | 3 | 1 | 89 | 1.1 | 1.8 | 72 | 0 | 5 | 1 | 78 | 1.3 | 1.6
18:40-18:50 | 70 | 1 | 4 | 0 | 75 | 1.3 | 1.5 | 54 | 2 | 2 | 1 | 59 | 5.1 | 1.2
18:50-19:00 | 80 | 0 | 4 | 0 | 84 | 0 | 1.7 | 51 | 1 | 3 | 0 | 55 | 1.8 | 1.1
１時間計 | 515 | 2 | 35 | 6 | 558 | 1.4 | 11.3 | 332 | 5 | 23 | 5 | 365 | 2.7 | 7.3
全時間合計 | 4080 | 45 | 646 | 175 | 4946 | 4.4 | 100 | 4210 | 56 | 589 | 126 | 4981 | 3.7 | 100

## 断面別(6)
断 面 別 自 動 車 交 通 量 調 査 表
調査地点 ：№16 （仮）都賀5丁目20番地先交差点
調査年月日：令和 3年10月27日(水) 天候:曇り時々雨
方向 | [7 empty] | C 合計 ( 3+ 8+ 9+10+11+12+14)
種別時間帯 | 乗用車(台) | バ ス(台) | 小 型貨物車(台) | 大 型貨物車(台) | 合 計(台) | 大型車混入率(％) | 時 間係 数(％) | 乗用車(台) | バ ス(台) | 小 型貨物車(台) | 大 型貨物車(台) | 合 計(台) | 大型車混入率(％) | 時 間係 数(％)
7:00- 7:10 | [7 empty] | 95 | 1 | 25 | 5 | 126 | 4.8 | 1.3
7:10- 7:20 | [7 empty] | 98 | 1 | 21 | 6 | 126 | 5.6 | 1.3
7:20- 7:30 | [7 empty] | 114 | 1 | 15 | 4 | 134 | 3.7 | 1.3
7:30- 7:40 | [7 empty] | 122 | 3 | 21 | 2 | 148 | 3.4 | 1.5
7:40- 7:50 | [7 empty] | 118 | 0 | 25 | 3 | 146 | 2.1 | 1.5
7:50- 8:00 | [7 empty] | 119 | 2 | 18 | 2 | 141 | 2.8 | 1.4
１時間計 | [7 empty] | 666 | 8 | 125 | 22 | 821 | 3.7 | 8.3
8:00- 8:10 | [7 empty] | 112 | 1 | 21 | 6 | 140 | 5 | 1.4
8:10- 8:20 | [7 empty] | 94 | 1 | 8 | 8 | 111 | 8.1 | 1.1
8:20- 8:30 | [7 empty] | 102 | 1 | 19 | 3 | 125 | 3.2 | 1.3
8:30- 8:40 | [7 empty] | 123 | 1 | 19 | 9 | 152 | 6.6 | 1.5
8:40- 8:50 | [7 empty] | 120 | 2 | 21 | 4 | 147 | 4.1 | 1.5
8:50- 9:00 | [7 empty] | 109 | 0 | 13 | 3 | 125 | 2.4 | 1.3
１時間計 | [7 empty] | 660 | 6 | 101 | 33 | 800 | 4.9 | 8.1
9:00-10:00 | [7 empty] | 663 | 11 | 123 | 38 | 835 | 5.9 | 8.4
10:00-11:00 | [7 empty] | 627 | 5 | 108 | 36 | 776 | 5.3 | 7.8
11:00-12:00 | [7 empty] | 685 | 6 | 114 | 29 | 834 | 4.2 | 8.4
12:00-13:00 | [7 empty] | 693 | 8 | 79 | 18 | 798 | 3.3 | 8
13:00-14:00 | [7 empty] | 674 | 9 | 95 | 25 | 803 | 4.2 | 8.1
14:00-15:00 | [7 empty] | 612 | 9 | 103 | 30 | 754 | 5.2 | 7.6
15:00-16:00 | [7 empty] | 678 | 16 | 119 | 15 | 828 | 3.7 | 8.3
16:00-17:00 | [7 empty] | 676 | 11 | 108 | 28 | 823 | 4.7 | 8.3
17:00-17:10 | [7 empty] | 126 | 0 | 18 | 1 | 145 | 0.7 | 1.5
17:10-17:20 | [7 empty] | 118 | 3 | 15 | 3 | 139 | 4.3 | 1.4
17:20-17:30 | [7 empty] | 130 | 1 | 13 | 2 | 146 | 2.1 | 1.5
17:30-17:40 | [7 empty] | 150 | 1 | 26 | 2 | 179 | 1.7 | 1.8
17:40-17:50 | [7 empty] | 159 | 0 | 14 | 5 | 178 | 2.8 | 1.8
17:50-18:00 | [7 empty] | 126 | 0 | 16 | 3 | 145 | 2.1 | 1.5
１時間計 | [7 empty] | 809 | 5 | 102 | 16 | 932 | 2.3 | 9.4
18:00-18:10 | [7 empty] | 143 | 0 | 9 | 2 | 154 | 1.3 | 1.6
18:10-18:20 | [7 empty] | 130 | 2 | 11 | 6 | 149 | 5.4 | 1.5
18:20-18:30 | [7 empty] | 162 | 1 | 17 | 0 | 180 | 0.6 | 1.8
18:30-18:40 | [7 empty] | 157 | 0 | 8 | 2 | 167 | 1.2 | 1.7
18:40-18:50 | [7 empty] | 124 | 3 | 6 | 1 | 134 | 3 | 1.3
18:50-19:00 | [7 empty] | 131 | 1 | 7 | 0 | 139 | 0.7 | 1.4
１時間計 | [7 empty] | 847 | 7 | 58 | 11 | 923 | 2 | 9.3
全時間合計 | [7 empty] | 8290 | 101 | 1235 | 301 | 9927 | 4 | 100

## 断面別(7)
断 面 別 自 動 車 交 通 量 調 査 表
調査地点 ：№16 （仮）都賀5丁目20番地先交差点
調査年月日：令和 3年10月27日(水) 天候:曇り時々雨
方向 | [7 empty] | D 流出部(2+ 7+12+13)
種別時間帯 | 乗用車(台) | バ ス(台) | 小 型貨物車(台) | 大 型貨物車(台) | 合 計(台) | 大型車混入率(％) | 時 間係 数(％) | 乗用車(台) | バ ス(台) | 小 型貨物車(台) | 大 型貨物車(台) | 合 計(台) | 大型車混入率(％) | 時 間係 数(％)
7:00- 7:10 | [7 empty] | 4 | 0 | 0 | 0 | 4 | 0 | 1.1
7:10- 7:20 | [7 empty] | 4 | 0 | 0 | 0 | 4 | 0 | 1.1
7:20- 7:30 | [7 empty] | 8 | 0 | 1 | 0 | 9 | 0 | 2.4
7:30- 7:40 | [7 empty] | 10 | 0 | 1 | 0 | 11 | 0 | 3
7:40- 7:50 | [7 empty] | 5 | 0 | 0 | 0 | 5 | 0 | 1.4
7:50- 8:00 | [7 empty] | 5 | 1 | 2 | 1 | 9 | 22.2 | 2.4
１時間計 | [7 empty] | 36 | 1 | 4 | 1 | 42 | 4.8 | 11.4
8:00- 8:10 | [7 empty] | 7 | 0 | 1 | 0 | 8 | 0 | 2.2
8:10- 8:20 | [7 empty] | 10 | 0 | 0 | 0 | 10 | 0 | 2.7
8:20- 8:30 | [7 empty] | 12 | 0 | 0 | 0 | 12 | 0 | 3.3
8:30- 8:40 | [7 empty] | 4 | 0 | 0 | 0 | 4 | 0 | 1.1
8:40- 8:50 | [7 empty] | 7 | 0 | 2 | 0 | 9 | 0 | 2.4
8:50- 9:00 | [7 empty] | 6 | 0 | 0 | 0 | 6 | 0 | 1.6
１時間計 | [7 empty] | 46 | 0 | 3 | 0 | 49 | 0 | 13.3
9:00-10:00 | [7 empty] | 22 | 0 | 4 | 2 | 28 | 7.1 | 7.6
10:00-11:00 | [7 empty] | 17 | 0 | 6 | 1 | 24 | 4.2 | 6.5
11:00-12:00 | [7 empty] | 45 | 0 | 9 | 1 | 55 | 1.8 | 14.9
12:00-13:00 | [7 empty] | 18 | 0 | 2 | 0 | 20 | 0 | 5.4
13:00-14:00 | [7 empty] | 19 | 0 | 3 | 0 | 22 | 0 | 6
14:00-15:00 | [7 empty] | 15 | 0 | 4 | 0 | 19 | 0 | 5.2
15:00-16:00 | [7 empty] | 25 | 0 | 0 | 0 | 25 | 0 | 6.8
16:00-17:00 | [7 empty] | 24 | 0 | 6 | 0 | 30 | 0 | 8.2
17:00-17:10 | [7 empty] | 0 | 0 | 0 | 0 | 0 | 0 | 0
17:10-17:20 | [7 empty] | 5 | 0 | 0 | 0 | 5 | 0 | 1.4
17:20-17:30 | [7 empty] | 7 | 0 | 1 | 0 | 8 | 0 | 2.2
17:30-17:40 | [7 empty] | 4 | 0 | 0 | 0 | 4 | 0 | 1.1
17:40-17:50 | [7 empty] | 4 | 0 | 2 | 1 | 7 | 14.3 | 1.9
17:50-18:00 | [7 empty] | 3 | 0 | 0 | 1 | 4 | 25 | 1.1
１時間計 | [7 empty] | 23 | 0 | 3 | 2 | 28 | 7.1 | 7.6
18:00-18:10 | [7 empty] | 5 | 0 | 0 | 0 | 5 | 0 | 1.4
18:10-18:20 | [7 empty] | 4 | 0 | 0 | 0 | 4 | 0 | 1.1
18:20-18:30 | [7 empty] | 4 | 0 | 0 | 0 | 4 | 0 | 1.1
18:30-18:40 | [7 empty] | 5 | 0 | 0 | 0 | 5 | 0 | 1.4
18:40-18:50 | [7 empty] | 5 | 0 | 0 | 0 | 5 | 0 | 1.4
18:50-19:00 | [7 empty] | 3 | 0 | 0 | 0 | 3 | 0 | 0.8
１時間計 | [7 empty] | 26 | 0 | 0 | 0 | 26 | 0 | 7.1
全時間合計 | [7 empty] | 316 | 1 | 44 | 7 | 368 | 2.2 | 100

## 断面別(8)
断 面 別 自 動 車 交 通 量 調 査 表
調査地点 ：№16 （仮）都賀5丁目20番地先交差点
調査年月日：令和 3年10月27日(水) 天候:曇り時々雨
方向 | [7 empty] | D 合計 ( 2+ 7+12+13)
種別時間帯 | 乗用車(台) | バ ス(台) | 小 型貨物車(台) | 大 型貨物車(台) | 合 計(台) | 大型車混入率(％) | 時 間係 数(％) | 乗用車(台) | バ ス(台) | 小 型貨物車(台) | 大 型貨物車(台) | 合 計(台) | 大型車混入率(％) | 時 間係 数(％)
7:00- 7:10 | [7 empty] | 4 | 0 | 0 | 0 | 4 | 0 | 1.1
7:10- 7:20 | [7 empty] | 4 | 0 | 0 | 0 | 4 | 0 | 1.1
7:20- 7:30 | [7 empty] | 8 | 0 | 1 | 0 | 9 | 0 | 2.4
7:30- 7:40 | [7 empty] | 10 | 0 | 1 | 0 | 11 | 0 | 3
7:40- 7:50 | [7 empty] | 5 | 0 | 0 | 0 | 5 | 0 | 1.4
7:50- 8:00 | [7 empty] | 5 | 1 | 2 | 1 | 9 | 22.2 | 2.4
１時間計 | [7 empty] | 36 | 1 | 4 | 1 | 42 | 4.8 | 11.4
8:00- 8:10 | [7 empty] | 7 | 0 | 1 | 0 | 8 | 0 | 2.2
8:10- 8:20 | [7 empty] | 10 | 0 | 0 | 0 | 10 | 0 | 2.7
8:20- 8:30 | [7 empty] | 12 | 0 | 0 | 0 | 12 | 0 | 3.3
8:30- 8:40 | [7 empty] | 4 | 0 | 0 | 0 | 4 | 0 | 1.1
8:40- 8:50 | [7 empty] | 7 | 0 | 2 | 0 | 9 | 0 | 2.4
8:50- 9:00 | [7 empty] | 6 | 0 | 0 | 0 | 6 | 0 | 1.6
１時間計 | [7 empty] | 46 | 0 | 3 | 0 | 49 | 0 | 13.3
9:00-10:00 | [7 empty] | 22 | 0 | 4 | 2 | 28 | 7.1 | 7.6
10:00-11:00 | [7 empty] | 17 | 0 | 6 | 1 | 24 | 4.2 | 6.5
11:00-12:00 | [7 empty] | 45 | 0 | 9 | 1 | 55 | 1.8 | 14.9
12:00-13:00 | [7 empty] | 18 | 0 | 2 | 0 | 20 | 0 | 5.4
13:00-14:00 | [7 empty] | 19 | 0 | 3 | 0 | 22 | 0 | 6
14:00-15:00 | [7 empty] | 15 | 0 | 4 | 0 | 19 | 0 | 5.2
15:00-16:00 | [7 empty] | 25 | 0 | 0 | 0 | 25 | 0 | 6.8
16:00-17:00 | [7 empty] | 24 | 0 | 6 | 0 | 30 | 0 | 8.2
17:00-17:10 | [7 empty] | 0 | 0 | 0 | 0 | 0 | 0 | 0
17:10-17:20 | [7 empty] | 5 | 0 | 0 | 0 | 5 | 0 | 1.4
17:20-17:30 | [7 empty] | 7 | 0 | 1 | 0 | 8 | 0 | 2.2
17:30-17:40 | [7 empty] | 4 | 0 | 0 | 0 | 4 | 0 | 1.1
17:40-17:50 | [7 empty] | 4 | 0 | 2 | 1 | 7 | 14.3 | 1.9
17:50-18:00 | [7 empty] | 3 | 0 | 0 | 1 | 4 | 25 | 1.1
１時間計 | [7 empty] | 23 | 0 | 3 | 2 | 28 | 7.1 | 7.6
18:00-18:10 | [7 empty] | 5 | 0 | 0 | 0 | 5 | 0 | 1.4
18:10-18:20 | [7 empty] | 4 | 0 | 0 | 0 | 4 | 0 | 1.1
18:20-18:30 | [7 empty] | 4 | 0 | 0 | 0 | 4 | 0 | 1.1
18:30-18:40 | [7 empty] | 5 | 0 | 0 | 0 | 5 | 0 | 1.4
18:40-18:50 | [7 empty] | 5 | 0 | 0 | 0 | 5 | 0 | 1.4
18:50-19:00 | [7 empty] | 3 | 0 | 0 | 0 | 3 | 0 | 0.8
１時間計 | [7 empty] | 26 | 0 | 0 | 0 | 26 | 0 | 7.1
全時間合計 | [7 empty] | 316 | 1 | 44 | 7 | 368 | 2.2 | 100

## 断面別(9)
断 面 別 自 動 車 交 通 量 調 査 表
調査地点 ：№16 （仮）都賀5丁目20番地先交差点
調査年月日：令和 3年10月27日(水) 天候:曇り時々雨
方向 | E 流入部(13+14+15+16) | [6 empty] | E 流出部(1+ 6+11)
種別時間帯 | 乗用車(台) | バ ス(台) | 小 型貨物車(台) | 大 型貨物車(台) | 合 計(台) | 大型車混入率(％) | 時 間係 数(％) | 乗用車(台) | バ ス(台) | 小 型貨物車(台) | 大 型貨物車(台) | 合 計(台) | 大型車混入率(％) | 時 間係 数(％)
7:00- 7:10 | 43 | 1 | 9 | 3 | 56 | 7.1 | 1.7 | 24 | 0 | 3 | 1 | 28 | 3.6 | 0.8
7:10- 7:20 | 39 | 2 | 6 | 2 | 49 | 8.2 | 1.5 | 23 | 2 | 3 | 1 | 29 | 10.3 | 0.8
7:20- 7:30 | 33 | 1 | 5 | 0 | 39 | 2.6 | 1.2 | 29 | 1 | 4 | 0 | 34 | 2.9 | 0.9
7:30- 7:40 | 45 | 1 | 7 | 0 | 53 | 1.9 | 1.6 | 33 | 1 | 4 | 2 | 40 | 7.5 | 1.1
7:40- 7:50 | 38 | 1 | 6 | 2 | 47 | 6.4 | 1.4 | 20 | 0 | 4 | 1 | 25 | 4 | 0.7
7:50- 8:00 | 34 | 1 | 6 | 3 | 44 | 9.1 | 1.3 | 29 | 2 | 6 | 1 | 38 | 7.9 | 1
１時間計 | 232 | 7 | 39 | 10 | 288 | 5.9 | 8.8 | 158 | 6 | 24 | 6 | 194 | 6.2 | 5.3
8:00- 8:10 | 36 | 1 | 3 | 2 | 42 | 7.1 | 1.3 | 43 | 0 | 10 | 2 | 55 | 3.6 | 1.5
8:10- 8:20 | 36 | 2 | 3 | 3 | 44 | 11.4 | 1.3 | 30 | 1 | 4 | 0 | 35 | 2.9 | 1
8:20- 8:30 | 41 | 1 | 10 | 1 | 53 | 3.8 | 1.6 | 31 | 1 | 8 | 1 | 41 | 4.9 | 1.1
8:30- 8:40 | 34 | 1 | 3 | 3 | 41 | 9.8 | 1.2 | 32 | 1 | 6 | 2 | 41 | 7.3 | 1.1
8:40- 8:50 | 47 | 1 | 10 | 1 | 59 | 3.4 | 1.8 | 36 | 1 | 9 | 1 | 47 | 4.3 | 1.3
8:50- 9:00 | 36 | 1 | 8 | 1 | 46 | 4.3 | 1.4 | 31 | 0 | 4 | 2 | 37 | 5.4 | 1
１時間計 | 230 | 7 | 37 | 11 | 285 | 6.3 | 8.7 | 203 | 4 | 41 | 8 | 256 | 4.7 | 7
9:00-10:00 | 270 | 4 | 42 | 12 | 328 | 4.9 | 10 | 158 | 5 | 40 | 8 | 211 | 6.2 | 5.8
10:00-11:00 | 223 | 3 | 30 | 5 | 261 | 3.1 | 7.9 | 206 | 2 | 39 | 9 | 256 | 4.3 | 7
11:00-12:00 | 247 | 4 | 41 | 6 | 298 | 3.4 | 9.1 | 255 | 3 | 40 | 9 | 307 | 3.9 | 8.4
12:00-13:00 | 222 | 5 | 32 | 8 | 267 | 4.9 | 8.1 | 315 | 2 | 29 | 8 | 354 | 2.8 | 9.7
13:00-14:00 | 220 | 5 | 36 | 7 | 268 | 4.5 | 8.1 | 261 | 5 | 38 | 11 | 315 | 5.1 | 8.6
14:00-15:00 | 218 | 7 | 37 | 6 | 268 | 4.9 | 8.1 | 228 | 5 | 37 | 6 | 276 | 4 | 7.6
15:00-16:00 | 222 | 7 | 27 | 5 | 261 | 4.6 | 7.9 | 278 | 5 | 50 | 7 | 340 | 3.5 | 9.3
16:00-17:00 | 228 | 7 | 22 | 6 | 263 | 4.9 | 8 | 283 | 6 | 47 | 5 | 341 | 3.2 | 9.3
17:00-17:10 | 23 | 0 | 10 | 0 | 33 | 0 | 1 | 65 | 1 | 7 | 2 | 75 | 4 | 2.1
17:10-17:20 | 34 | 1 | 1 | 0 | 36 | 2.8 | 1.1 | 45 | 3 | 5 | 2 | 55 | 9.1 | 1.5
17:20-17:30 | 44 | 0 | 7 | 1 | 52 | 1.9 | 1.6 | 47 | 1 | 4 | 1 | 53 | 3.8 | 1.5
17:30-17:40 | 58 | 0 | 7 | 0 | 65 | 0 | 2 | 52 | 0 | 9 | 0 | 61 | 0 | 1.7
17:40-17:50 | 39 | 1 | 5 | 0 | 45 | 2.2 | 1.4 | 62 | 0 | 6 | 3 | 71 | 4.2 | 1.9
17:50-18:00 | 26 | 1 | 6 | 0 | 33 | 3 | 1 | 63 | 3 | 8 | 3 | 77 | 7.8 | 2.1
１時間計 | 224 | 3 | 36 | 1 | 264 | 1.5 | 8 | 334 | 8 | 39 | 11 | 392 | 4.8 | 10.7
18:00-18:10 | 32 | 1 | 3 | 1 | 37 | 5.4 | 1.1 | 61 | 2 | 6 | 1 | 70 | 4.3 | 1.9
18:10-18:20 | 39 | 1 | 7 | 1 | 48 | 4.2 | 1.5 | 76 | 2 | 6 | 1 | 85 | 3.5 | 2.3
18:20-18:30 | 32 | 0 | 4 | 0 | 36 | 0 | 1.1 | 60 | 0 | 7 | 0 | 67 | 0 | 1.8
18:30-18:40 | 40 | 0 | 5 | 0 | 45 | 0 | 1.4 | 58 | 1 | 11 | 1 | 71 | 2.8 | 1.9
18:40-18:50 | 27 | 2 | 5 | 1 | 35 | 8.6 | 1.1 | 52 | 0 | 4 | 0 | 56 | 0 | 1.5
18:50-19:00 | 34 | 1 | 3 | 0 | 38 | 2.6 | 1.2 | 52 | 2 | 4 | 0 | 58 | 3.4 | 1.6
１時間計 | 204 | 5 | 27 | 3 | 239 | 3.3 | 7.3 | 359 | 7 | 38 | 3 | 407 | 2.5 | 11.2
全時間合計 | 2740 | 64 | 406 | 80 | 3290 | 4.4 | 100 | 3038 | 58 | 462 | 91 | 3649 | 4.1 | 100

## 断面別(10)
断 面 別 自 動 車 交 通 量 調 査 表
調査地点 ：№16 （仮）都賀5丁目20番地先交差点
調査年月日：令和 3年10月27日(水) 天候:曇り時々雨
方向 | [7 empty] | E 合計 ( 1+ 6+11+13+14+15+16)
種別時間帯 | 乗用車(台) | バ ス(台) | 小 型貨物車(台) | 大 型貨物車(台) | 合 計(台) | 大型車混入率(％) | 時 間係 数(％) | 乗用車(台) | バ ス(台) | 小 型貨物車(台) | 大 型貨物車(台) | 合 計(台) | 大型車混入率(％) | 時 間係 数(％)
7:00- 7:10 | [7 empty] | 67 | 1 | 12 | 4 | 84 | 6 | 1.2
7:10- 7:20 | [7 empty] | 62 | 4 | 9 | 3 | 78 | 9 | 1.1
7:20- 7:30 | [7 empty] | 62 | 2 | 9 | 0 | 73 | 2.7 | 1.1
7:30- 7:40 | [7 empty] | 78 | 2 | 11 | 2 | 93 | 4.3 | 1.3
7:40- 7:50 | [7 empty] | 58 | 1 | 10 | 3 | 72 | 5.6 | 1
7:50- 8:00 | [7 empty] | 63 | 3 | 12 | 4 | 82 | 8.5 | 1.2
１時間計 | [7 empty] | 390 | 13 | 63 | 16 | 482 | 6 | 6.9
8:00- 8:10 | [7 empty] | 79 | 1 | 13 | 4 | 97 | 5.2 | 1.4
8:10- 8:20 | [7 empty] | 66 | 3 | 7 | 3 | 79 | 7.6 | 1.1
8:20- 8:30 | [7 empty] | 72 | 2 | 18 | 2 | 94 | 4.3 | 1.4
8:30- 8:40 | [7 empty] | 66 | 2 | 9 | 5 | 82 | 8.5 | 1.2
8:40- 8:50 | [7 empty] | 83 | 2 | 19 | 2 | 106 | 3.8 | 1.5
8:50- 9:00 | [7 empty] | 67 | 1 | 12 | 3 | 83 | 4.8 | 1.2
１時間計 | [7 empty] | 433 | 11 | 78 | 19 | 541 | 5.5 | 7.8
9:00-10:00 | [7 empty] | 428 | 9 | 82 | 20 | 539 | 5.4 | 7.8
10:00-11:00 | [7 empty] | 429 | 5 | 69 | 14 | 517 | 3.7 | 7.5
11:00-12:00 | [7 empty] | 502 | 7 | 81 | 15 | 605 | 3.6 | 8.7
12:00-13:00 | [7 empty] | 537 | 7 | 61 | 16 | 621 | 3.7 | 8.9
13:00-14:00 | [7 empty] | 481 | 10 | 74 | 18 | 583 | 4.8 | 8.4
14:00-15:00 | [7 empty] | 446 | 12 | 74 | 12 | 544 | 4.4 | 7.8
15:00-16:00 | [7 empty] | 500 | 12 | 77 | 12 | 601 | 4 | 8.7
16:00-17:00 | [7 empty] | 511 | 13 | 69 | 11 | 604 | 4 | 8.7
17:00-17:10 | [7 empty] | 88 | 1 | 17 | 2 | 108 | 2.8 | 1.6
17:10-17:20 | [7 empty] | 79 | 4 | 6 | 2 | 91 | 6.6 | 1.3
17:20-17:30 | [7 empty] | 91 | 1 | 11 | 2 | 105 | 2.9 | 1.5
17:30-17:40 | [7 empty] | 110 | 0 | 16 | 0 | 126 | 0 | 1.8
17:40-17:50 | [7 empty] | 101 | 1 | 11 | 3 | 116 | 3.4 | 1.7
17:50-18:00 | [7 empty] | 89 | 4 | 14 | 3 | 110 | 6.4 | 1.6
１時間計 | [7 empty] | 558 | 11 | 75 | 12 | 656 | 3.5 | 9.5
18:00-18:10 | [7 empty] | 93 | 3 | 9 | 2 | 107 | 4.7 | 1.5
18:10-18:20 | [7 empty] | 115 | 3 | 13 | 2 | 133 | 3.8 | 1.9
18:20-18:30 | [7 empty] | 92 | 0 | 11 | 0 | 103 | 0 | 1.5
18:30-18:40 | [7 empty] | 98 | 1 | 16 | 1 | 116 | 1.7 | 1.7
18:40-18:50 | [7 empty] | 79 | 2 | 9 | 1 | 91 | 3.3 | 1.3
18:50-19:00 | [7 empty] | 86 | 3 | 7 | 0 | 96 | 3.1 | 1.4
１時間計 | [7 empty] | 563 | 12 | 65 | 6 | 646 | 2.8 | 9.3
全時間合計 | [7 empty] | 5778 | 122 | 868 | 171 | 6939 | 4.2 | 100

## 歩行者(1)
歩 行 者 通 行 量 調 査 表
調査地点 ：№16 （仮）都賀5丁目20番地先交差点
調査年月日：令和 3年10月27日(水) 天候:曇り時々雨
方向 | ｱ |  |  |  | ｲ |  |  |  | 合計
種別時間帯 | 歩行者(人) | 自転車(台) | 合 計(人･台) | 時 間係 数(％) | 歩行者(人) | 自転車(台) | 合 計(人･台) | 時 間係 数(％) | 歩行者(人) | 自転車(台) | 合 計(人･台) | 時 間係 数(％)
7:00- 7:10 | 4 | 0 | 4 | 0.4 | 19 | 8 | 27 | 2.8 | 23 | 8 | 31 | 1.5
7:10- 7:20 | 0 | 1 | 1 | 0.1 | 15 | 6 | 21 | 2.2 | 15 | 7 | 22 | 1.1
7:20- 7:30 | 19 | 2 | 21 | 1.9 | 24 | 13 | 37 | 3.9 | 43 | 15 | 58 | 2.8
7:30- 7:40 | 8 | 1 | 9 | 0.8 | 23 | 12 | 35 | 3.7 | 31 | 13 | 44 | 2.1
7:40- 7:50 | 16 | 2 | 18 | 1.6 | 25 | 11 | 36 | 3.8 | 41 | 13 | 54 | 2.6
7:50- 8:00 | 24 | 1 | 25 | 2.2 | 29 | 14 | 43 | 4.5 | 53 | 15 | 68 | 3.3
１時間計 | 71 | 7 | 78 | 7 | 135 | 64 | 199 | 20.9 | 206 | 71 | 277 | 13.4
8:00- 8:10 | 37 | 4 | 41 | 3.7 | 28 | 13 | 41 | 4.3 | 65 | 17 | 82 | 4
8:10- 8:20 | 164 | 2 | 166 | 14.9 | 16 | 5 | 21 | 2.2 | 180 | 7 | 187 | 9.1
8:20- 8:30 | 125 | 3 | 128 | 11.5 | 6 | 3 | 9 | 0.9 | 131 | 6 | 137 | 6.6
8:30- 8:40 | 16 | 2 | 18 | 1.6 | 6 | 3 | 9 | 0.9 | 22 | 5 | 27 | 1.3
8:40- 8:50 | 10 | 4 | 14 | 1.3 | 9 | 3 | 12 | 1.3 | 19 | 7 | 26 | 1.3
8:50- 9:00 | 12 | 1 | 13 | 1.2 | 20 | 3 | 23 | 2.4 | 32 | 4 | 36 | 1.7
１時間計 | 364 | 16 | 380 | 34.1 | 85 | 30 | 115 | 12.1 | 449 | 46 | 495 | 24
9:00-10:00 | 33 | 5 | 38 | 3.4 | 45 | 10 | 55 | 5.8 | 78 | 15 | 93 | 4.5
10:00-11:00 | 33 | 9 | 42 | 3.8 | 39 | 9 | 48 | 5 | 72 | 18 | 90 | 4.4
11:00-12:00 | 31 | 16 | 47 | 4.2 | 28 | 7 | 35 | 3.7 | 59 | 23 | 82 | 4
12:00-13:00 | 28 | 8 | 36 | 3.2 | 12 | 7 | 19 | 2 | 40 | 15 | 55 | 2.7
13:00-14:00 | 34 | 2 | 36 | 3.2 | 33 | 7 | 40 | 4.2 | 67 | 9 | 76 | 3.7
14:00-15:00 | 34 | 16 | 50 | 4.5 | 33 | 3 | 36 | 3.8 | 67 | 19 | 86 | 4.2
15:00-16:00 | 41 | 13 | 54 | 4.9 | 110 | 12 | 122 | 12.8 | 151 | 25 | 176 | 8.5
16:00-17:00 | 72 | 33 | 105 | 9.4 | 76 | 22 | 98 | 10.3 | 148 | 55 | 203 | 9.8
17:00-17:10 | 13 | 10 | 23 | 2.1 | 10 | 2 | 12 | 1.3 | 23 | 12 | 35 | 1.7
17:10-17:20 | 9 | 4 | 13 | 1.2 | 5 | 2 | 7 | 0.7 | 14 | 6 | 20 | 1
17:20-17:30 | 8 | 2 | 10 | 0.9 | 17 | 4 | 21 | 2.2 | 25 | 6 | 31 | 1.5
17:30-17:40 | 19 | 11 | 30 | 2.7 | 13 | 0 | 13 | 1.4 | 32 | 11 | 43 | 2.1
17:40-17:50 | 8 | 4 | 12 | 1.1 | 9 | 1 | 10 | 1 | 17 | 5 | 22 | 1.1
17:50-18:00 | 13 | 4 | 17 | 1.5 | 12 | 4 | 16 | 1.7 | 25 | 8 | 33 | 1.6
１時間計 | 70 | 35 | 105 | 9.4 | 66 | 13 | 79 | 8.3 | 136 | 48 | 184 | 8.9
18:00-18:10 | 24 | 7 | 31 | 2.8 | 12 | 0 | 12 | 1.3 | 36 | 7 | 43 | 2.1
18:10-18:20 | 15 | 4 | 19 | 1.7 | 24 | 1 | 25 | 2.6 | 39 | 5 | 44 | 2.1
18:20-18:30 | 16 | 1 | 17 | 1.5 | 8 | 6 | 14 | 1.5 | 24 | 7 | 31 | 1.5
18:30-18:40 | 9 | 7 | 16 | 1.4 | 25 | 1 | 26 | 2.7 | 34 | 8 | 42 | 2
18:40-18:50 | 25 | 6 | 31 | 2.8 | 16 | 6 | 22 | 2.3 | 41 | 12 | 53 | 2.6
18:50-19:00 | 20 | 8 | 28 | 2.5 | 7 | 1 | 8 | 0.8 | 27 | 9 | 36 | 1.7
１時間計 | 109 | 33 | 142 | 12.8 | 92 | 15 | 107 | 11.2 | 201 | 48 | 249 | 12.1
全時間合計 | 920 | 193 | 1113 | 100 | 754 | 199 | 953 | 100 | 1674 | 392 | 2066 | 100

## 歩行者(2)
歩 行 者 通 行 量 調 査 表
調査地点 ：№16 （仮）都賀5丁目20番地先交差点
調査年月日：令和 3年10月27日(水) 天候:曇り時々雨
方向 | ｳ |  |  |  | ｴ |  |  |  | 合計
種別時間帯 | 歩行者(人) | 自転車(台) | 合 計(人･台) | 時 間係 数(％) | 歩行者(人) | 自転車(台) | 合 計(人･台) | 時 間係 数(％) | 歩行者(人) | 自転車(台) | 合 計(人･台) | 時 間係 数(％)
7:00- 7:10 | 2 | 1 | 3 | 1 | 1 | 2 | 3 | 1.3 | 3 | 3 | 6 | 1.1
7:10- 7:20 | 0 | 1 | 1 | 0.3 | 2 | 1 | 3 | 1.3 | 2 | 2 | 4 | 0.8
7:20- 7:30 | 0 | 4 | 4 | 1.4 | 1 | 1 | 2 | 0.9 | 1 | 5 | 6 | 1.1
7:30- 7:40 | 4 | 4 | 8 | 2.7 | 7 | 0 | 7 | 3 | 11 | 4 | 15 | 2.8
7:40- 7:50 | 0 | 4 | 4 | 1.4 | 2 | 2 | 4 | 1.7 | 2 | 6 | 8 | 1.5
7:50- 8:00 | 1 | 2 | 3 | 1 | 2 | 4 | 6 | 2.6 | 3 | 6 | 9 | 1.7
１時間計 | 7 | 16 | 23 | 7.8 | 15 | 10 | 25 | 10.6 | 22 | 26 | 48 | 9.1
8:00- 8:10 | 4 | 5 | 9 | 3.1 | 2 | 4 | 6 | 2.6 | 6 | 9 | 15 | 2.8
8:10- 8:20 | 17 | 5 | 22 | 7.5 | 3 | 3 | 6 | 2.6 | 20 | 8 | 28 | 5.3
8:20- 8:30 | 3 | 0 | 3 | 1 | 0 | 3 | 3 | 1.3 | 3 | 3 | 6 | 1.1
8:30- 8:40 | 1 | 1 | 2 | 0.7 | 2 | 0 | 2 | 0.9 | 3 | 1 | 4 | 0.8
8:40- 8:50 | 2 | 1 | 3 | 1 | 1 | 1 | 2 | 0.9 | 3 | 2 | 5 | 0.9
8:50- 9:00 | 4 | 0 | 4 | 1.4 | 1 | 1 | 2 | 0.9 | 5 | 1 | 6 | 1.1
１時間計 | 31 | 12 | 43 | 14.6 | 9 | 12 | 21 | 8.9 | 40 | 24 | 64 | 12.1
9:00-10:00 | 5 | 9 | 14 | 4.7 | 11 | 7 | 18 | 7.7 | 16 | 16 | 32 | 6
10:00-11:00 | 14 | 7 | 21 | 7.1 | 18 | 7 | 25 | 10.6 | 32 | 14 | 46 | 8.7
11:00-12:00 | 11 | 11 | 22 | 7.5 | 12 | 8 | 20 | 8.5 | 23 | 19 | 42 | 7.9
12:00-13:00 | 7 | 6 | 13 | 4.4 | 8 | 3 | 11 | 4.7 | 15 | 9 | 24 | 4.5
13:00-14:00 | 12 | 5 | 17 | 5.8 | 11 | 1 | 12 | 5.1 | 23 | 6 | 29 | 5.5
14:00-15:00 | 8 | 7 | 15 | 5.1 | 6 | 0 | 6 | 2.6 | 14 | 7 | 21 | 4
15:00-16:00 | 11 | 15 | 26 | 8.8 | 16 | 9 | 25 | 10.6 | 27 | 24 | 51 | 9.6
16:00-17:00 | 21 | 7 | 28 | 9.5 | 12 | 5 | 17 | 7.2 | 33 | 12 | 45 | 8.5
17:00-17:10 | 2 | 3 | 5 | 1.7 | 5 | 3 | 8 | 3.4 | 7 | 6 | 13 | 2.5
17:10-17:20 | 5 | 6 | 11 | 3.7 | 1 | 2 | 3 | 1.3 | 6 | 8 | 14 | 2.6
17:20-17:30 | 3 | 3 | 6 | 2 | 3 | 1 | 4 | 1.7 | 6 | 4 | 10 | 1.9
17:30-17:40 | 3 | 1 | 4 | 1.4 | 2 | 0 | 2 | 0.9 | 5 | 1 | 6 | 1.1
17:40-17:50 | 2 | 2 | 4 | 1.4 | 1 | 1 | 2 | 0.9 | 3 | 3 | 6 | 1.1
17:50-18:00 | 3 | 1 | 4 | 1.4 | 2 | 0 | 2 | 0.9 | 5 | 1 | 6 | 1.1
１時間計 | 18 | 16 | 34 | 11.5 | 14 | 7 | 21 | 8.9 | 32 | 23 | 55 | 10.4
18:00-18:10 | 6 | 6 | 12 | 4.1 | 2 | 1 | 3 | 1.3 | 8 | 7 | 15 | 2.8
18:10-18:20 | 3 | 1 | 4 | 1.4 | 8 | 2 | 10 | 4.3 | 11 | 3 | 14 | 2.6
18:20-18:30 | 6 | 5 | 11 | 3.7 | 0 | 4 | 4 | 1.7 | 6 | 9 | 15 | 2.8
18:30-18:40 | 1 | 1 | 2 | 0.7 | 9 | 0 | 9 | 3.8 | 10 | 1 | 11 | 2.1
18:40-18:50 | 2 | 2 | 4 | 1.4 | 2 | 1 | 3 | 1.3 | 4 | 3 | 7 | 1.3
18:50-19:00 | 3 | 3 | 6 | 2 | 4 | 1 | 5 | 2.1 | 7 | 4 | 11 | 2.1
１時間計 | 21 | 18 | 39 | 13.2 | 25 | 9 | 34 | 14.5 | 46 | 27 | 73 | 13.8
全時間合計 | 166 | 129 | 295 | 100 | 157 | 78 | 235 | 100 | 323 | 207 | 530 | 100

## 歩行者(3)
歩 行 者 通 行 量 調 査 表
調査地点 ：№16 （仮）都賀5丁目20番地先交差点
調査年月日：令和 3年10月27日(水) 天候:曇り時々雨
方向 | ｵ |  |  |  | ｶ |  |  |  | 合計
種別時間帯 | 歩行者(人) | 自転車(台) | 合 計(人･台) | 時 間係 数(％) | 歩行者(人) | 自転車(台) | 合 計(人･台) | 時 間係 数(％) | 歩行者(人) | 自転車(台) | 合 計(人･台) | 時 間係 数(％)
7:00- 7:10 | 10 | 5 | 15 | 3.4 | 2 | 0 | 2 | 0.6 | 12 | 5 | 17 | 2.3
7:10- 7:20 | 8 | 4 | 12 | 2.7 | 0 | 2 | 2 | 0.6 | 8 | 6 | 14 | 1.9
7:20- 7:30 | 6 | 12 | 18 | 4.1 | 2 | 0 | 2 | 0.6 | 8 | 12 | 20 | 2.7
7:30- 7:40 | 15 | 7 | 22 | 5 | 0 | 1 | 1 | 0.3 | 15 | 8 | 23 | 3.1
7:40- 7:50 | 14 | 7 | 21 | 4.8 | 4 | 0 | 4 | 1.3 | 18 | 7 | 25 | 3.3
7:50- 8:00 | 11 | 6 | 17 | 3.9 | 3 | 2 | 5 | 1.6 | 14 | 8 | 22 | 2.9
１時間計 | 64 | 41 | 105 | 23.8 | 11 | 5 | 16 | 5.2 | 75 | 46 | 121 | 16.1
8:00- 8:10 | 5 | 7 | 12 | 2.7 | 8 | 8 | 16 | 5.2 | 13 | 15 | 28 | 3.7
8:10- 8:20 | 9 | 9 | 18 | 4.1 | 4 | 0 | 4 | 1.3 | 13 | 9 | 22 | 2.9
8:20- 8:30 | 7 | 7 | 14 | 3.2 | 4 | 4 | 8 | 2.6 | 11 | 11 | 22 | 2.9
8:30- 8:40 | 6 | 7 | 13 | 2.9 | 1 | 2 | 3 | 1 | 7 | 9 | 16 | 2.1
8:40- 8:50 | 7 | 3 | 10 | 2.3 | 4 | 2 | 6 | 1.9 | 11 | 5 | 16 | 2.1
8:50- 9:00 | 5 | 4 | 9 | 2 | 3 | 0 | 3 | 1 | 8 | 4 | 12 | 1.6
１時間計 | 39 | 37 | 76 | 17.2 | 24 | 16 | 40 | 12.9 | 63 | 53 | 116 | 15.4
9:00-10:00 | 25 | 12 | 37 | 8.4 | 3 | 3 | 6 | 1.9 | 28 | 15 | 43 | 5.7
10:00-11:00 | 23 | 8 | 31 | 7 | 44 | 3 | 47 | 15.2 | 67 | 11 | 78 | 10.4
11:00-12:00 | 20 | 5 | 25 | 5.7 | 26 | 4 | 30 | 9.7 | 46 | 9 | 55 | 7.3
12:00-13:00 | 11 | 9 | 20 | 4.5 | 20 | 5 | 25 | 8.1 | 31 | 14 | 45 | 6
13:00-14:00 | 10 | 6 | 16 | 3.6 | 9 | 5 | 14 | 4.5 | 19 | 11 | 30 | 4
14:00-15:00 | 9 | 2 | 11 | 2.5 | 4 | 3 | 7 | 2.3 | 13 | 5 | 18 | 2.4
15:00-16:00 | 12 | 8 | 20 | 4.5 | 16 | 2 | 18 | 5.8 | 28 | 10 | 38 | 5.1
16:00-17:00 | 28 | 14 | 42 | 9.5 | 20 | 10 | 30 | 9.7 | 48 | 24 | 72 | 9.6
17:00-17:10 | 3 | 3 | 6 | 1.4 | 3 | 1 | 4 | 1.3 | 6 | 4 | 10 | 1.3
17:10-17:20 | 1 | 1 | 2 | 0.5 | 2 | 3 | 5 | 1.6 | 3 | 4 | 7 | 0.9
17:20-17:30 | 4 | 1 | 5 | 1.1 | 2 | 1 | 3 | 1 | 6 | 2 | 8 | 1.1
17:30-17:40 | 1 | 2 | 3 | 0.7 | 5 | 4 | 9 | 2.9 | 6 | 6 | 12 | 1.6
17:40-17:50 | 3 | 4 | 7 | 1.6 | 8 | 2 | 10 | 3.2 | 11 | 6 | 17 | 2.3
17:50-18:00 | 1 | 1 | 2 | 0.5 | 5 | 0 | 5 | 1.6 | 6 | 1 | 7 | 0.9
１時間計 | 13 | 12 | 25 | 5.7 | 25 | 11 | 36 | 11.6 | 38 | 23 | 61 | 8.1
18:00-18:10 | 5 | 3 | 8 | 1.8 | 4 | 3 | 7 | 2.3 | 9 | 6 | 15 | 2
18:10-18:20 | 1 | 2 | 3 | 0.7 | 5 | 1 | 6 | 1.9 | 6 | 3 | 9 | 1.2
18:20-18:30 | 10 | 1 | 11 | 2.5 | 6 | 0 | 6 | 1.9 | 16 | 1 | 17 | 2.3
18:30-18:40 | 1 | 2 | 3 | 0.7 | 2 | 1 | 3 | 1 | 3 | 3 | 6 | 0.8
18:40-18:50 | 2 | 5 | 7 | 1.6 | 8 | 0 | 8 | 2.6 | 10 | 5 | 15 | 2
18:50-19:00 | 1 | 0 | 1 | 0.2 | 9 | 2 | 11 | 3.5 | 10 | 2 | 12 | 1.6
１時間計 | 20 | 13 | 33 | 7.5 | 34 | 7 | 41 | 13.2 | 54 | 20 | 74 | 9.9
全時間合計 | 274 | 167 | 441 | 100 | 236 | 74 | 310 | 100 | 510 | 241 | 751 | 100

## 歩行者(4)
歩 行 者 通 行 量 調 査 表
調査地点 ：№16 （仮）都賀5丁目20番地先交差点
調査年月日：令和 3年10月27日(水) 天候:曇り時々雨
方向 | ｷ |  |  |  | ｸ |  |  |  | 合計
種別時間帯 | 歩行者(人) | 自転車(台) | 合 計(人･台) | 時 間係 数(％) | 歩行者(人) | 自転車(台) | 合 計(人･台) | 時 間係 数(％) | 歩行者(人) | 自転車(台) | 合 計(人･台) | 時 間係 数(％)
7:00- 7:10 | 5 | 13 | 18 | 2.7 | 0 | 1 | 1 | 0.3 | 5 | 14 | 19 | 2
7:10- 7:20 | 10 | 12 | 22 | 3.4 | 0 | 1 | 1 | 0.3 | 10 | 13 | 23 | 2.4
7:20- 7:30 | 12 | 18 | 30 | 4.6 | 0 | 1 | 1 | 0.3 | 12 | 19 | 31 | 3.3
7:30- 7:40 | 9 | 12 | 21 | 3.2 | 1 | 0 | 1 | 0.3 | 10 | 12 | 22 | 2.3
7:40- 7:50 | 9 | 11 | 20 | 3 | 3 | 1 | 4 | 1.4 | 12 | 12 | 24 | 2.5
7:50- 8:00 | 7 | 9 | 16 | 2.4 | 1 | 2 | 3 | 1 | 8 | 11 | 19 | 2
１時間計 | 52 | 75 | 127 | 19.4 | 5 | 6 | 11 | 3.8 | 57 | 81 | 138 | 14.6
8:00- 8:10 | 3 | 5 | 8 | 1.2 | 9 | 2 | 11 | 3.8 | 12 | 7 | 19 | 2
8:10- 8:20 | 1 | 5 | 6 | 0.9 | 8 | 15 | 23 | 7.9 | 9 | 20 | 29 | 3.1
8:20- 8:30 | 5 | 6 | 11 | 1.7 | 10 | 13 | 23 | 7.9 | 15 | 19 | 34 | 3.6
8:30- 8:40 | 6 | 10 | 16 | 2.4 | 5 | 19 | 24 | 8.3 | 11 | 29 | 40 | 4.2
8:40- 8:50 | 6 | 8 | 14 | 2.1 | 10 | 1 | 11 | 3.8 | 16 | 9 | 25 | 2.6
8:50- 9:00 | 1 | 2 | 3 | 0.5 | 4 | 0 | 4 | 1.4 | 5 | 2 | 7 | 0.7
１時間計 | 22 | 36 | 58 | 8.8 | 46 | 50 | 96 | 33.1 | 68 | 86 | 154 | 16.3
9:00-10:00 | 39 | 22 | 61 | 9.3 | 8 | 12 | 20 | 6.9 | 47 | 34 | 81 | 8.6
10:00-11:00 | 34 | 16 | 50 | 7.6 | 12 | 6 | 18 | 6.2 | 46 | 22 | 68 | 7.2
11:00-12:00 | 21 | 9 | 30 | 4.6 | 9 | 3 | 12 | 4.1 | 30 | 12 | 42 | 4.4
12:00-13:00 | 29 | 6 | 35 | 5.3 | 14 | 3 | 17 | 5.9 | 43 | 9 | 52 | 5.5
13:00-14:00 | 15 | 2 | 17 | 2.6 | 13 | 5 | 18 | 6.2 | 28 | 7 | 35 | 3.7
14:00-15:00 | 23 | 9 | 32 | 4.9 | 8 | 3 | 11 | 3.8 | 31 | 12 | 43 | 4.5
15:00-16:00 | 21 | 58 | 79 | 12 | 10 | 9 | 19 | 6.6 | 31 | 67 | 98 | 10.4
16:00-17:00 | 41 | 33 | 74 | 11.3 | 3 | 7 | 10 | 3.4 | 44 | 40 | 84 | 8.9
17:00-17:10 | 5 | 4 | 9 | 1.4 | 1 | 3 | 4 | 1.4 | 6 | 7 | 13 | 1.4
17:10-17:20 | 2 | 4 | 6 | 0.9 | 3 | 0 | 3 | 1 | 5 | 4 | 9 | 1
17:20-17:30 | 2 | 3 | 5 | 0.8 | 0 | 3 | 3 | 1 | 2 | 6 | 8 | 0.8
17:30-17:40 | 4 | 2 | 6 | 0.9 | 2 | 0 | 2 | 0.7 | 6 | 2 | 8 | 0.8
17:40-17:50 | 3 | 7 | 10 | 1.5 | 4 | 4 | 8 | 2.8 | 7 | 11 | 18 | 1.9
17:50-18:00 | 7 | 7 | 14 | 2.1 | 4 | 0 | 4 | 1.4 | 11 | 7 | 18 | 1.9
１時間計 | 23 | 27 | 50 | 7.6 | 14 | 10 | 24 | 8.3 | 37 | 37 | 74 | 7.8
18:00-18:10 | 3 | 3 | 6 | 0.9 | 5 | 1 | 6 | 2.1 | 8 | 4 | 12 | 1.3
18:10-18:20 | 3 | 4 | 7 | 1.1 | 3 | 1 | 4 | 1.4 | 6 | 5 | 11 | 1.2
18:20-18:30 | 11 | 1 | 12 | 1.8 | 1 | 1 | 2 | 0.7 | 12 | 2 | 14 | 1.5
18:30-18:40 | 5 | 5 | 10 | 1.5 | 3 | 2 | 5 | 1.7 | 8 | 7 | 15 | 1.6
18:40-18:50 | 2 | 4 | 6 | 0.9 | 6 | 3 | 9 | 3.1 | 8 | 7 | 15 | 1.6
18:50-19:00 | 1 | 1 | 2 | 0.3 | 3 | 5 | 8 | 2.8 | 4 | 6 | 10 | 1.1
１時間計 | 25 | 18 | 43 | 6.6 | 21 | 13 | 34 | 11.7 | 46 | 31 | 77 | 8.1
全時間合計 | 345 | 311 | 656 | 100 | 163 | 127 | 290 | 100 | 508 | 438 | 946 | 100

## 歩行者(5)
歩 行 者 通 行 量 調 査 表
調査地点 ：№16 （仮）都賀5丁目20番地先交差点
調査年月日：令和 3年10月27日(水) 天候:曇り時々雨
方向 | ｹ |  |  |  | ｺ |  |  |  | 合計
種別時間帯 | 歩行者(人) | 自転車(台) | 合 計(人･台) | 時 間係 数(％) | 歩行者(人) | 自転車(台) | 合 計(人･台) | 時 間係 数(％) | 歩行者(人) | 自転車(台) | 合 計(人･台) | 時 間係 数(％)
7:00- 7:10 | 2 | 8 | 10 | 2.5 | 0 | 2 | 2 | 0.6 | 2 | 10 | 12 | 1.7
7:10- 7:20 | 2 | 2 | 4 | 1 | 0 | 1 | 1 | 0.3 | 2 | 3 | 5 | 0.7
7:20- 7:30 | 5 | 3 | 8 | 2 | 2 | 2 | 4 | 1.3 | 7 | 5 | 12 | 1.7
7:30- 7:40 | 4 | 3 | 7 | 1.7 | 0 | 0 | 0 | 0 | 4 | 3 | 7 | 1
7:40- 7:50 | 4 | 6 | 10 | 2.5 | 8 | 3 | 11 | 3.5 | 12 | 9 | 21 | 2.9
7:50- 8:00 | 3 | 8 | 11 | 2.7 | 2 | 4 | 6 | 1.9 | 5 | 12 | 17 | 2.4
１時間計 | 20 | 30 | 50 | 12.5 | 12 | 12 | 24 | 7.7 | 32 | 42 | 74 | 10.4
8:00- 8:10 | 2 | 2 | 4 | 1 | 10 | 3 | 13 | 4.2 | 12 | 5 | 17 | 2.4
8:10- 8:20 | 2 | 7 | 9 | 2.2 | 16 | 19 | 35 | 11.3 | 18 | 26 | 44 | 6.2
8:20- 8:30 | 3 | 2 | 5 | 1.2 | 2 | 18 | 20 | 6.4 | 5 | 20 | 25 | 3.5
8:30- 8:40 | 2 | 4 | 6 | 1.5 | 4 | 16 | 20 | 6.4 | 6 | 20 | 26 | 3.7
8:40- 8:50 | 3 | 2 | 5 | 1.2 | 6 | 0 | 6 | 1.9 | 9 | 2 | 11 | 1.5
8:50- 9:00 | 2 | 1 | 3 | 0.7 | 3 | 0 | 3 | 1 | 5 | 1 | 6 | 0.8
１時間計 | 14 | 18 | 32 | 8 | 41 | 56 | 97 | 31.2 | 55 | 74 | 129 | 18.1
9:00-10:00 | 15 | 10 | 25 | 6.2 | 8 | 3 | 11 | 3.5 | 23 | 13 | 36 | 5.1
10:00-11:00 | 16 | 13 | 29 | 7.2 | 10 | 7 | 17 | 5.5 | 26 | 20 | 46 | 6.5
11:00-12:00 | 13 | 11 | 24 | 6 | 19 | 7 | 26 | 8.4 | 32 | 18 | 50 | 7
12:00-13:00 | 10 | 6 | 16 | 4 | 8 | 4 | 12 | 3.9 | 18 | 10 | 28 | 3.9
13:00-14:00 | 8 | 1 | 9 | 2.2 | 2 | 4 | 6 | 1.9 | 10 | 5 | 15 | 2.1
14:00-15:00 | 11 | 10 | 21 | 5.2 | 3 | 4 | 7 | 2.3 | 14 | 14 | 28 | 3.9
15:00-16:00 | 15 | 52 | 67 | 16.7 | 11 | 3 | 14 | 4.5 | 26 | 55 | 81 | 11.4
16:00-17:00 | 27 | 29 | 56 | 14 | 11 | 15 | 26 | 8.4 | 38 | 44 | 82 | 11.5
17:00-17:10 | 3 | 1 | 4 | 1 | 1 | 2 | 3 | 1 | 4 | 3 | 7 | 1
17:10-17:20 | 4 | 4 | 8 | 2 | 1 | 1 | 2 | 0.6 | 5 | 5 | 10 | 1.4
17:20-17:30 | 2 | 3 | 5 | 1.2 | 4 | 5 | 9 | 2.9 | 6 | 8 | 14 | 2
17:30-17:40 | 3 | 2 | 5 | 1.2 | 2 | 3 | 5 | 1.6 | 5 | 5 | 10 | 1.4
17:40-17:50 | 1 | 2 | 3 | 0.7 | 7 | 3 | 10 | 3.2 | 8 | 5 | 13 | 1.8
17:50-18:00 | 6 | 4 | 10 | 2.5 | 6 | 4 | 10 | 3.2 | 12 | 8 | 20 | 2.8
１時間計 | 19 | 16 | 35 | 8.7 | 21 | 18 | 39 | 12.5 | 40 | 34 | 74 | 10.4
18:00-18:10 | 1 | 2 | 3 | 0.7 | 1 | 0 | 1 | 0.3 | 2 | 2 | 4 | 0.6
18:10-18:20 | 1 | 5 | 6 | 1.5 | 1 | 1 | 2 | 0.6 | 2 | 6 | 8 | 1.1
18:20-18:30 | 1 | 3 | 4 | 1 | 1 | 4 | 5 | 1.6 | 2 | 7 | 9 | 1.3
18:30-18:40 | 2 | 6 | 8 | 2 | 3 | 3 | 6 | 1.9 | 5 | 9 | 14 | 2
18:40-18:50 | 5 | 7 | 12 | 3 | 3 | 5 | 8 | 2.6 | 8 | 12 | 20 | 2.8
18:50-19:00 | 3 | 1 | 4 | 1 | 5 | 5 | 10 | 3.2 | 8 | 6 | 14 | 2
１時間計 | 13 | 24 | 37 | 9.2 | 14 | 18 | 32 | 10.3 | 27 | 42 | 69 | 9.7
全時間合計 | 181 | 220 | 401 | 100 | 160 | 151 | 311 | 100 | 341 | 371 | 712 | 100

## 渋滞長
滞留長・渋滞長・通過時間調査表
調査地点 ：№16 （仮）都賀5丁目20番地先交差点
調査年月日：令和 3年10月27日(水) 天候:曇り時々雨
１：車線減少 ２：信号現示不適（現示不足） ３：信号現示不適（系統性） ４：踏切
渋滞原因凡例 | ５：橋梁 ６：右折、対向直進 ７：左折車 ８：大型車 ９：二輪車 10：歩行者・自転車
11：駐車車両 12：バス停 13：工事、事故 14：沿道出入車両 15：道路線形 16：交差点形状
17：直進先詰まり 18：右折先詰まり 19：左折先詰まり 20：その他
| 方向 ａ |  |  |  | 方向 ｂ |  |  |  | 方向 ｃ |  |  |  | 方向 ｄ
観測時間 | 滞留長 (m) | 渋滞長 (m) | 通過 時間 (分:秒) | 渋滞 原因 | 滞留長 (m) | 渋滞長 (m) | 通過 時間 (分:秒) | 渋滞 原因 | 滞留長 (m) | 渋滞長 (m) | 通過 時間 (分:秒) | 渋滞 原因 | 滞留長 (m) | 渋滞長 (m) | 通過 時間 (分:秒) | 渋滞 原因
7:00- 7:10 | 120 | 0 | 0:01 |  | 30 | 0 | 0:00 |  | 20 | 0 | 0:00 |  | 40 | 0 | 0:00
7:10- 7:20 | 140 | 30 | 0:02 | 2,14 | 30 | 0 | 0:00 |  | 20 | 0 | 0:00 |  | 70 | 0 | 0:01
7:20- 7:30 | 100 | 0 | 0:01 |  | 50 | 0 | 0:00 |  | 30 | 0 | 0:00 |  | 50 | 10 | 0:02 | 6
7:30- 7:40 | 110 | 0 | 0:01 |  | 60 | 0 | 0:00 |  | 20 | 0 | 0:00 |  | 150 | 30 | 0:03 | 6,7
7:40- 7:50 | 120 | 0 | 0:01 |  | 20 | 0 | 0:00 |  | 30 | 0 | 0:00 |  | 140 | 40 | 0:02 | 6,7
7:50- 8:00 | 210 | 90 | 0:03 | 2,14 | 50 | 0 | 0:00 |  | 20 | 0 | 0:00 |  | 170 | 100 | 0:05 | 6
8:00- 8:10 | 120 | 0 | 0:01 |  | 50 | 0 | 0:00 |  | 20 | 0 | 0:01 |  | 200 | 160 | 0:04 | 6
8:10- 8:20 | 70 | 0 | 0:00 |  | 40 | 0 | 0:01 |  | 10 | 0 | 0:00 |  | 150 | 60 | 0:02 | 6
8:20- 8:30 | 140 | 0 | 0:01 |  | 20 | 0 | 0:00 |  | 40 | 0 | 0:00 |  | 140 | 40 | 0:02 | 6,7
8:30- 8:40 | 100 | 0 | 0:01 |  | 30 | 0 | 0:00 |  | 30 | 0 | 0:00 |  | 90 | 0 | 0:01
8:40- 8:50 | 120 | 0 | 0:01 |  | 20 | 0 | 0:00 |  | 20 | 0 | 0:00 |  | 100 | 0 | 0:01
8:50- 9:00 | 120 | 0 | 0:01 |  | 50 | 0 | 0:01 |  | 20 | 0 | 0:00 |  | 110 | 20 | 0:02 | 6
9:00-10:00 | 140 | 10 | 0:02 | 14 | 60 | 0 | 0:00 |  | 30 | 0 | 0:00 |  | 100 | 20 | 0:02 | 6,14
10:00-11:00 | 60 | 0 | 0:00 |  | 30 | 0 | 0:00 |  | 20 | 0 | 0:00 |  | 80 | 0 | 0:01
11:00-12:00 | 70 | 0 | 0:01 |  | 30 | 0 | 0:00 |  | 30 | 0 | 0:00 |  | 60 | 0 | 0:00
12:00-13:00 | 140 | 0 | 0:01 |  | 30 | 0 | 0:00 |  | 30 | 0 | 0:00 |  | 90 | 30 | 0:02 | 6
13:00-14:00 | 80 | 0 | 0:00 |  | 30 | 0 | 0:00 |  | 30 | 0 | 0:00 |  | 150 | 70 | 0:04 | 6
14:00-15:00 | 70 | 0 | 0:01 |  | 30 | 0 | 0:00 |  | 30 | 0 | 0:00 |  | 80 | 0 | 0:01
15:00-16:00 | 70 | 0 | 0:01 |  | 70 | 0 | 0:01 |  | 40 | 0 | 0:00 |  | 70 | 0 | 0:01
16:00-17:00 | 70 | 0 | 0:00 |  | 140 | 30 | 0:02 | 6 | 90 | 40 | 0:01 | 2,17 | 160 | 60 | 0:02 | 6,7
17:00-17:10 | 60 | 0 | 0:01 |  | 90 | 0 | 0:01 |  | 40 | 0 | 0:00 |  | 170 | 70 | 0:03 | 6
17:10-17:20 | 80 | 0 | 0:01 |  | 30 | 0 | 0:00 |  | 30 | 0 | 0:00 |  | 260 | 200 | 0:05 | 6
17:20-17:30 | 20 | 0 | 0:00 |  | 70 | 0 | 0:00 |  | 40 | 0 | 0:01 |  | 120 | 80 | 0:03 | 6
17:30-17:40 | 30 | 0 | 0:00 |  | 100 | 0 | 0:01 |  | 150 | 50 | 0:03 | 2,6 | 110 | 30 | 0:03 | 6
17:40-17:50 | 70 | 0 | 0:00 |  | 40 | 0 | 0:00 |  | 50 | 0 | 0:01 |  | 130 | 60 | 0:03 | 6
17:50-18:00 | 80 | 0 | 0:01 |  | 80 | 0 | 0:01 |  | 20 | 0 | 0:01 |  | 110 | 50 | 0:02 | 6
18:00-18:10 | 90 | 0 | 0:01 |  | 110 | 0 | 0:01 |  | 50 | 0 | 0:01 |  | 60 | 30 | 0:02 | 6
18:10-18:20 | 90 | 0 | 0:01 |  | 90 | 0 | 0:01 |  | 20 | 0 | 0:00 |  | 120 | 30 | 0:03 | 6
18:20-18:30 | 80 | 0 | 0:01 |  | 40 | 0 | 0:00 |  | 30 | 0 | 0:00 |  | 80 | 10 | 0:02 | 6,18
18:30-18:40 | 60 | 0 | 0:01 |  | 50 | 0 | 0:00 |  | 80 | 0 | 0:01 |  | 60 | 0 | 0:01
18:40-18:50 | 30 | 0 | 0:00 |  | 40 | 0 | 0:00 |  | 70 | 20 | 0:02 | 2,17 | 60 | 10 | 0:02 | 6,18
18:50-19:00 | 30 | 0 | 0:00 |  | 50 | 0 | 0:00 |  | 20 | 0 | 0:00 |  | 170 | 90 | 0:03 | 6

## 信号現示
信 号 現 示 調 査 表 | [15 empty] | 表示する凡例をダブルクリック
調査地点 ：№16 （仮）都賀5丁目20番地先交差点
調査年月日：令和3年10月27日（水）
現示 | １φ |  |  |  |  | ２φ
灯器 階梯 | １ | ２ | ３ | ４ | ５ | ６ | ７ | ８ | ９ | １０ | １１ | １２ | １３ | １４ | 合計
Ａ
Ｂ
ａ
ｂ
朝 | 72 | 4 | 2 | 3 | 3 | 34 | 5 | 2 | 3 | 2 |  |  |  |  | 130
昼 | 54 | 4 | 2 | 3 | 3 | 32 | 5 | 2 | 3 | 2 |  |  |  |  | 110
夕 | 72 | 4 | 2 | 3 | 3 | 34 | 5 | 2 | 3 | 2 |  |  |  |  | 130
単位：秒
| １φ |  |  | ２φ
現 示