## 方向別(1)
方 向 別 自 動 車 交 通 量 調 査 表
調査地点 ：№3 宮田交差点
調査年月日：令和 4年12月 7日(水) 天候:晴れ
方向 | 1 | [6 empty] | 2
種別時間帯 | 乗用車(台) | バ ス(台) | 小 型貨物車(台) | 大 型貨物車(台) | 合 計(台) | 大型車混入率(％) | 時 間係 数(％) | 乗用車(台) | バ ス(台) | 小 型貨物車(台) | 大 型貨物車(台) | 合 計(台) | 大型車混入率(％) | 時 間係 数(％)
7:00- 7:10 | 0 | 0 | 0 | 0 | 0 | 0 | 0 | 33 | 0 | 5 | 8 | 46 | 17.4 | 1.6
7:10- 7:20 | 0 | 0 | 0 | 0 | 0 | 0 | 0 | 27 | 0 | 7 | 11 | 45 | 24.4 | 1.6
7:20- 7:30 | 0 | 0 | 0 | 0 | 0 | 0 | 0 | 32 | 0 | 7 | 5 | 44 | 11.4 | 1.5
7:30- 7:40 | 0 | 0 | 0 | 0 | 0 | 0 | 0 | 30 | 0 | 8 | 3 | 41 | 7.3 | 1.4
7:40- 7:50 | 0 | 0 | 0 | 0 | 0 | 0 | 0 | 12 | 0 | 10 | 7 | 29 | 24.1 | 1
7:50- 8:00 | 0 | 0 | 0 | 0 | 0 | 0 | 0 | 27 | 0 | 10 | 4 | 41 | 9.8 | 1.4
１時間計 | 0 | 0 | 0 | 0 | 0 | 0 | 0 | 161 | 0 | 47 | 38 | 246 | 15.4 | 8.5
8:00- 8:10 | 0 | 0 | 0 | 0 | 0 | 0 | 0 | 26 | 0 | 4 | 4 | 34 | 11.8 | 1.2
8:10- 8:20 | 0 | 0 | 0 | 0 | 0 | 0 | 0 | 19 | 0 | 12 | 8 | 39 | 20.5 | 1.4
8:20- 8:30 | 1 | 0 | 0 | 0 | 1 | 0 | 7.1 | 27 | 0 | 7 | 5 | 39 | 12.8 | 1.4
8:30- 8:40 | 0 | 0 | 0 | 0 | 0 | 0 | 0 | 23 | 0 | 10 | 12 | 45 | 26.7 | 1.6
8:40- 8:50 | 0 | 0 | 0 | 0 | 0 | 0 | 0 | 34 | 0 | 15 | 2 | 51 | 3.9 | 1.8
8:50- 9:00 | 0 | 0 | 0 | 0 | 0 | 0 | 0 | 22 | 0 | 8 | 4 | 34 | 11.8 | 1.2
１時間計 | 1 | 0 | 0 | 0 | 1 | 0 | 7.1 | 151 | 0 | 56 | 35 | 242 | 14.5 | 8.4
9:00-10:00 | 0 | 0 | 0 | 0 | 0 | 0 | 0 | 144 | 2 | 45 | 53 | 244 | 22.5 | 8.5
10:00-11:00 | 0 | 0 | 0 | 0 | 0 | 0 | 0 | 161 | 0 | 34 | 29 | 224 | 12.9 | 7.8
11:00-12:00 | 1 | 0 | 0 | 1 | 2 | 50 | 14.3 | 142 | 0 | 36 | 52 | 230 | 22.6 | 8
12:00-13:00 | 0 | 0 | 0 | 0 | 0 | 0 | 0 | 142 | 0 | 41 | 42 | 225 | 18.7 | 7.8
13:00-14:00 | 3 | 0 | 2 | 1 | 6 | 16.7 | 42.9 | 120 | 0 | 50 | 41 | 211 | 19.4 | 7.3
14:00-15:00 | 0 | 0 | 1 | 0 | 1 | 0 | 7.1 | 137 | 0 | 49 | 44 | 230 | 19.1 | 8
15:00-16:00 | 0 | 0 | 0 | 0 | 0 | 0 | 0 | 149 | 1 | 40 | 33 | 223 | 15.2 | 7.7
16:00-17:00 | 1 | 0 | 0 | 1 | 2 | 50 | 14.3 | 149 | 1 | 36 | 44 | 230 | 19.6 | 8
17:00-17:10 | 0 | 0 | 0 | 0 | 0 | 0 | 0 | 37 | 0 | 9 | 3 | 49 | 6.1 | 1.7
17:10-17:20 | 0 | 0 | 0 | 0 | 0 | 0 | 0 | 32 | 1 | 9 | 2 | 44 | 6.8 | 1.5
17:20-17:30 | 0 | 0 | 0 | 0 | 0 | 0 | 0 | 35 | 1 | 11 | 4 | 51 | 9.8 | 1.8
17:30-17:40 | 0 | 0 | 0 | 0 | 0 | 0 | 0 | 34 | 0 | 4 | 1 | 39 | 2.6 | 1.4
17:40-17:50 | 0 | 0 | 0 | 0 | 0 | 0 | 0 | 46 | 0 | 8 | 3 | 57 | 5.3 | 2
17:50-18:00 | 0 | 0 | 0 | 0 | 0 | 0 | 0 | 44 | 0 | 5 | 2 | 51 | 3.9 | 1.8
１時間計 | 0 | 0 | 0 | 0 | 0 | 0 | 0 | 228 | 2 | 46 | 15 | 291 | 5.8 | 10.1
18:00-18:10 | 2 | 0 | 0 | 0 | 2 | 0 | 14.3 | 26 | 0 | 8 | 2 | 36 | 5.6 | 1.3
18:10-18:20 | 0 | 0 | 0 | 0 | 0 | 0 | 0 | 45 | 0 | 4 | 0 | 49 | 0 | 1.7
18:20-18:30 | 0 | 0 | 0 | 0 | 0 | 0 | 0 | 45 | 0 | 7 | 1 | 53 | 1.9 | 1.8
18:30-18:40 | 0 | 0 | 0 | 0 | 0 | 0 | 0 | 51 | 0 | 2 | 2 | 55 | 3.6 | 1.9
18:40-18:50 | 0 | 0 | 0 | 0 | 0 | 0 | 0 | 34 | 0 | 3 | 1 | 38 | 2.6 | 1.3
18:50-19:00 | 0 | 0 | 0 | 0 | 0 | 0 | 0 | 48 | 0 | 2 | 1 | 51 | 2 | 1.8
１時間計 | 2 | 0 | 0 | 0 | 2 | 0 | 14.3 | 249 | 0 | 26 | 7 | 282 | 2.5 | 9.8
全時間合計 | 8 | 0 | 3 | 3 | 14 | 21.4 | 100 | 1933 | 6 | 506 | 433 | 2878 | 15.3 | 100

## 方向別(2)
方 向 別 自 動 車 交 通 量 調 査 表
調査地点 ：№3 宮田交差点
調査年月日：令和 4年12月 7日(水) 天候:晴れ
方向 | 3 | [6 empty] | A 合計 ( 1+ 2+ 3)
種別時間帯 | 乗用車(台) | バ ス(台) | 小 型貨物車(台) | 大 型貨物車(台) | 合 計(台) | 大型車混入率(％) | 時 間係 数(％) | 乗用車(台) | バ ス(台) | 小 型貨物車(台) | 大 型貨物車(台) | 合 計(台) | 大型車混入率(％) | 時 間係 数(％)
7:00- 7:10 | 0 | 1 | 0 | 0 | 1 | 100 | 0.4 | 33 | 1 | 5 | 8 | 47 | 19.1 | 1.5
7:10- 7:20 | 2 | 1 | 0 | 0 | 3 | 33.3 | 1.1 | 29 | 1 | 7 | 11 | 48 | 25 | 1.5
7:20- 7:30 | 0 | 0 | 0 | 0 | 0 | 0 | 0 | 32 | 0 | 7 | 5 | 44 | 11.4 | 1.4
7:30- 7:40 | 0 | 0 | 0 | 2 | 2 | 100 | 0.7 | 30 | 0 | 8 | 5 | 43 | 11.6 | 1.4
7:40- 7:50 | 0 | 0 | 0 | 0 | 0 | 0 | 0 | 12 | 0 | 10 | 7 | 29 | 24.1 | 0.9
7:50- 8:00 | 0 | 0 | 0 | 2 | 2 | 100 | 0.7 | 27 | 0 | 10 | 6 | 43 | 14 | 1.4
１時間計 | 2 | 2 | 0 | 4 | 8 | 75 | 2.8 | 163 | 2 | 47 | 42 | 254 | 17.3 | 8
8:00- 8:10 | 1 | 0 | 0 | 0 | 1 | 0 | 0.4 | 27 | 0 | 4 | 4 | 35 | 11.4 | 1.1
8:10- 8:20 | 1 | 0 | 0 | 0 | 1 | 0 | 0.4 | 20 | 0 | 12 | 8 | 40 | 20 | 1.3
8:20- 8:30 | 1 | 2 | 0 | 0 | 3 | 66.7 | 1.1 | 29 | 2 | 7 | 5 | 43 | 16.3 | 1.4
8:30- 8:40 | 3 | 0 | 0 | 5 | 8 | 62.5 | 2.8 | 26 | 0 | 10 | 17 | 53 | 32.1 | 1.7
8:40- 8:50 | 3 | 0 | 1 | 2 | 6 | 33.3 | 2.1 | 37 | 0 | 16 | 4 | 57 | 7 | 1.8
8:50- 9:00 | 2 | 0 | 0 | 3 | 5 | 60 | 1.8 | 24 | 0 | 8 | 7 | 39 | 17.9 | 1.2
１時間計 | 11 | 2 | 1 | 10 | 24 | 50 | 8.4 | 163 | 2 | 57 | 45 | 267 | 17.6 | 8.4
9:00-10:00 | 6 | 0 | 2 | 11 | 19 | 57.9 | 6.7 | 150 | 2 | 47 | 64 | 263 | 25.1 | 8.3
10:00-11:00 | 9 | 1 | 3 | 13 | 26 | 53.8 | 9.1 | 170 | 1 | 37 | 42 | 250 | 17.2 | 7.9
11:00-12:00 | 14 | 1 | 3 | 6 | 24 | 29.2 | 8.4 | 157 | 1 | 39 | 59 | 256 | 23.4 | 8.1
12:00-13:00 | 14 | 0 | 3 | 14 | 31 | 45.2 | 10.9 | 156 | 0 | 44 | 56 | 256 | 21.9 | 8.1
13:00-14:00 | 13 | 2 | 3 | 7 | 25 | 36 | 8.8 | 136 | 2 | 55 | 49 | 242 | 21.1 | 7.6
14:00-15:00 | 22 | 2 | 7 | 14 | 45 | 35.6 | 15.8 | 159 | 2 | 57 | 58 | 276 | 21.7 | 8.7
15:00-16:00 | 23 | 0 | 2 | 7 | 32 | 21.9 | 11.2 | 172 | 1 | 42 | 40 | 255 | 16.1 | 8
16:00-17:00 | 7 | 0 | 3 | 10 | 20 | 50 | 7 | 157 | 1 | 39 | 55 | 252 | 22.2 | 7.9
17:00-17:10 | 4 | 0 | 0 | 1 | 5 | 20 | 1.8 | 41 | 0 | 9 | 4 | 54 | 7.4 | 1.7
17:10-17:20 | 1 | 0 | 1 | 0 | 2 | 0 | 0.7 | 33 | 1 | 10 | 2 | 46 | 6.5 | 1.4
17:20-17:30 | 1 | 0 | 0 | 0 | 1 | 0 | 0.4 | 36 | 1 | 11 | 4 | 52 | 9.6 | 1.6
17:30-17:40 | 4 | 0 | 0 | 2 | 6 | 33.3 | 2.1 | 38 | 0 | 4 | 3 | 45 | 6.7 | 1.4
17:40-17:50 | 1 | 0 | 0 | 0 | 1 | 0 | 0.4 | 47 | 0 | 8 | 3 | 58 | 5.2 | 1.8
17:50-18:00 | 1 | 0 | 0 | 0 | 1 | 0 | 0.4 | 45 | 0 | 5 | 2 | 52 | 3.8 | 1.6
１時間計 | 12 | 0 | 1 | 3 | 16 | 18.8 | 5.6 | 240 | 2 | 47 | 18 | 307 | 6.5 | 9.7
18:00-18:10 | 0 | 0 | 0 | 1 | 1 | 100 | 0.4 | 28 | 0 | 8 | 3 | 39 | 7.7 | 1.2
18:10-18:20 | 1 | 0 | 0 | 1 | 2 | 50 | 0.7 | 46 | 0 | 4 | 1 | 51 | 2 | 1.6
18:20-18:30 | 0 | 1 | 0 | 1 | 2 | 100 | 0.7 | 45 | 1 | 7 | 2 | 55 | 5.5 | 1.7
18:30-18:40 | 5 | 0 | 0 | 0 | 5 | 0 | 1.8 | 56 | 0 | 2 | 2 | 60 | 3.3 | 1.9
18:40-18:50 | 3 | 0 | 1 | 0 | 4 | 0 | 1.4 | 37 | 0 | 4 | 1 | 42 | 2.4 | 1.3
18:50-19:00 | 1 | 0 | 0 | 0 | 1 | 0 | 0.4 | 49 | 0 | 2 | 1 | 52 | 1.9 | 1.6
１時間計 | 10 | 1 | 1 | 3 | 15 | 26.7 | 5.3 | 261 | 1 | 27 | 10 | 299 | 3.7 | 9.4
全時間合計 | 143 | 11 | 29 | 102 | 285 | 39.6 | 100 | 2084 | 17 | 538 | 538 | 3177 | 17.5 | 100

## 方向別(3)
方 向 別 自 動 車 交 通 量 調 査 表
調査地点 ：№3 宮田交差点
調査年月日：令和 4年12月 7日(水) 天候:晴れ
方向 | 4 | [6 empty] | 5
種別時間帯 | 乗用車(台) | バ ス(台) | 小 型貨物車(台) | 大 型貨物車(台) | 合 計(台) | 大型車混入率(％) | 時 間係 数(％) | 乗用車(台) | バ ス(台) | 小 型貨物車(台) | 大 型貨物車(台) | 合 計(台) | 大型車混入率(％) | 時 間係 数(％)
7:00- 7:10 | 4 | 0 | 0 | 0 | 4 | 0 | 0.9 | 1 | 0 | 0 | 1 | 2 | 50 | 1.4
7:10- 7:20 | 3 | 0 | 1 | 1 | 5 | 20 | 1.1 | 1 | 1 | 0 | 0 | 2 | 50 | 1.4
7:20- 7:30 | 3 | 0 | 0 | 0 | 3 | 0 | 0.7 | 5 | 0 | 0 | 0 | 5 | 0 | 3.6
7:30- 7:40 | 7 | 0 | 0 | 2 | 9 | 22.2 | 2 | 3 | 0 | 0 | 0 | 3 | 0 | 2.1
7:40- 7:50 | 3 | 0 | 1 | 1 | 5 | 20 | 1.1 | 0 | 0 | 0 | 0 | 0 | 0 | 0
7:50- 8:00 | 7 | 0 | 0 | 3 | 10 | 30 | 2.2 | 1 | 0 | 1 | 1 | 3 | 33.3 | 2.1
１時間計 | 27 | 0 | 2 | 7 | 36 | 19.4 | 7.8 | 11 | 1 | 1 | 2 | 15 | 20 | 10.7
8:00- 8:10 | 9 | 0 | 1 | 3 | 13 | 23.1 | 2.8 | 4 | 0 | 1 | 0 | 5 | 0 | 3.6
8:10- 8:20 | 4 | 0 | 0 | 2 | 6 | 33.3 | 1.3 | 2 | 0 | 1 | 0 | 3 | 0 | 2.1
8:20- 8:30 | 2 | 0 | 0 | 2 | 4 | 50 | 0.9 | 8 | 1 | 0 | 0 | 9 | 11.1 | 6.4
8:30- 8:40 | 5 | 0 | 2 | 2 | 9 | 22.2 | 2 | 4 | 0 | 0 | 0 | 4 | 0 | 2.9
8:40- 8:50 | 7 | 0 | 1 | 2 | 10 | 20 | 2.2 | 4 | 0 | 1 | 0 | 5 | 0 | 3.6
8:50- 9:00 | 5 | 0 | 1 | 2 | 8 | 25 | 1.7 | 0 | 0 | 0 | 0 | 0 | 0 | 0
１時間計 | 32 | 0 | 5 | 13 | 50 | 26 | 10.8 | 22 | 1 | 3 | 0 | 26 | 3.8 | 18.6
9:00-10:00 | 23 | 0 | 4 | 11 | 38 | 28.9 | 8.2 | 6 | 0 | 1 | 0 | 7 | 0 | 5
10:00-11:00 | 24 | 2 | 7 | 15 | 48 | 35.4 | 10.4 | 4 | 1 | 2 | 2 | 9 | 33.3 | 6.4
11:00-12:00 | 16 | 0 | 12 | 10 | 38 | 26.3 | 8.2 | 8 | 0 | 1 | 3 | 12 | 25 | 8.6
12:00-13:00 | 23 | 1 | 8 | 16 | 48 | 35.4 | 10.4 | 6 | 0 | 1 | 0 | 7 | 0 | 5
13:00-14:00 | 20 | 0 | 6 | 20 | 46 | 43.5 | 10 | 4 | 1 | 0 | 1 | 6 | 33.3 | 4.3
14:00-15:00 | 15 | 0 | 11 | 13 | 39 | 33.3 | 8.5 | 3 | 1 | 7 | 0 | 11 | 9.1 | 7.9
15:00-16:00 | 17 | 0 | 11 | 7 | 35 | 20 | 7.6 | 10 | 0 | 5 | 0 | 15 | 0 | 10.7
16:00-17:00 | 17 | 2 | 6 | 3 | 28 | 17.9 | 6.1 | 15 | 1 | 2 | 1 | 19 | 10.5 | 13.6
17:00-17:10 | 2 | 0 | 2 | 1 | 5 | 20 | 1.1 | 1 | 0 | 0 | 0 | 1 | 0 | 0.7
17:10-17:20 | 9 | 0 | 0 | 0 | 9 | 0 | 2 | 0 | 0 | 1 | 0 | 1 | 0 | 0.7
17:20-17:30 | 2 | 0 | 2 | 0 | 4 | 0 | 0.9 | 0 | 0 | 0 | 0 | 0 | 0 | 0
17:30-17:40 | 1 | 0 | 0 | 2 | 3 | 66.7 | 0.7 | 1 | 0 | 0 | 0 | 1 | 0 | 0.7
17:40-17:50 | 3 | 1 | 0 | 1 | 5 | 40 | 1.1 | 1 | 0 | 0 | 0 | 1 | 0 | 0.7
17:50-18:00 | 3 | 1 | 0 | 2 | 6 | 50 | 1.3 | 2 | 0 | 1 | 0 | 3 | 0 | 2.1
１時間計 | 20 | 2 | 4 | 6 | 32 | 25 | 6.9 | 5 | 0 | 2 | 0 | 7 | 0 | 5
18:00-18:10 | 4 | 0 | 0 | 0 | 4 | 0 | 0.9 | 0 | 0 | 2 | 0 | 2 | 0 | 1.4
18:10-18:20 | 3 | 0 | 1 | 0 | 4 | 0 | 0.9 | 0 | 0 | 0 | 0 | 0 | 0 | 0
18:20-18:30 | 6 | 0 | 0 | 1 | 7 | 14.3 | 1.5 | 2 | 0 | 0 | 0 | 2 | 0 | 1.4
18:30-18:40 | 2 | 0 | 1 | 0 | 3 | 0 | 0.7 | 1 | 0 | 0 | 0 | 1 | 0 | 0.7
18:40-18:50 | 2 | 0 | 0 | 1 | 3 | 33.3 | 0.7 | 1 | 0 | 0 | 0 | 1 | 0 | 0.7
18:50-19:00 | 1 | 0 | 1 | 0 | 2 | 0 | 0.4 | 0 | 0 | 0 | 0 | 0 | 0 | 0
１時間計 | 18 | 0 | 3 | 2 | 23 | 8.7 | 5 | 4 | 0 | 2 | 0 | 6 | 0 | 4.3
全時間合計 | 252 | 7 | 79 | 123 | 461 | 28.2 | 100 | 98 | 6 | 27 | 9 | 140 | 10.7 | 100

## 方向別(4)
方 向 別 自 動 車 交 通 量 調 査 表
調査地点 ：№3 宮田交差点
調査年月日：令和 4年12月 7日(水) 天候:晴れ
方向 | 6 | [6 empty] | B 合計 ( 4+ 5+ 6)
種別時間帯 | 乗用車(台) | バ ス(台) | 小 型貨物車(台) | 大 型貨物車(台) | 合 計(台) | 大型車混入率(％) | 時 間係 数(％) | 乗用車(台) | バ ス(台) | 小 型貨物車(台) | 大 型貨物車(台) | 合 計(台) | 大型車混入率(％) | 時 間係 数(％)
7:00- 7:10 | 38 | 0 | 8 | 12 | 58 | 20.7 | 1.5 | 43 | 0 | 8 | 13 | 64 | 20.3 | 1.4
7:10- 7:20 | 36 | 1 | 8 | 3 | 48 | 8.3 | 1.3 | 40 | 2 | 9 | 4 | 55 | 10.9 | 1.2
7:20- 7:30 | 50 | 1 | 10 | 4 | 65 | 7.7 | 1.7 | 58 | 1 | 10 | 4 | 73 | 6.8 | 1.6
7:30- 7:40 | 64 | 1 | 11 | 9 | 85 | 11.8 | 2.2 | 74 | 1 | 11 | 11 | 97 | 12.4 | 2.2
7:40- 7:50 | 58 | 1 | 2 | 7 | 68 | 11.8 | 1.8 | 61 | 1 | 3 | 8 | 73 | 12.3 | 1.6
7:50- 8:00 | 54 | 1 | 12 | 6 | 73 | 9.6 | 1.9 | 62 | 1 | 13 | 10 | 86 | 12.8 | 1.9
１時間計 | 300 | 5 | 51 | 41 | 397 | 11.6 | 10.4 | 338 | 6 | 54 | 50 | 448 | 12.5 | 10.1
8:00- 8:10 | 51 | 0 | 11 | 9 | 71 | 12.7 | 1.9 | 64 | 0 | 13 | 12 | 89 | 13.5 | 2
8:10- 8:20 | 33 | 2 | 7 | 8 | 50 | 20 | 1.3 | 39 | 2 | 8 | 10 | 59 | 20.3 | 1.3
8:20- 8:30 | 54 | 2 | 12 | 6 | 74 | 10.8 | 1.9 | 64 | 3 | 12 | 8 | 87 | 12.6 | 2
8:30- 8:40 | 37 | 1 | 6 | 3 | 47 | 8.5 | 1.2 | 46 | 1 | 8 | 5 | 60 | 10 | 1.4
8:40- 8:50 | 33 | 0 | 7 | 8 | 48 | 16.7 | 1.3 | 44 | 0 | 9 | 10 | 63 | 15.9 | 1.4
8:50- 9:00 | 41 | 1 | 7 | 4 | 53 | 9.4 | 1.4 | 46 | 1 | 8 | 6 | 61 | 11.5 | 1.4
１時間計 | 249 | 6 | 50 | 38 | 343 | 12.8 | 9 | 303 | 7 | 58 | 51 | 419 | 13.8 | 9.5
9:00-10:00 | 187 | 6 | 55 | 57 | 305 | 20.7 | 8 | 216 | 6 | 60 | 68 | 350 | 21.1 | 7.9
10:00-11:00 | 170 | 5 | 49 | 59 | 283 | 22.6 | 7.4 | 198 | 8 | 58 | 76 | 340 | 24.7 | 7.7
11:00-12:00 | 171 | 4 | 56 | 49 | 280 | 18.9 | 7.3 | 195 | 4 | 69 | 62 | 330 | 20 | 7.5
12:00-13:00 | 161 | 1 | 44 | 51 | 257 | 20.2 | 6.7 | 190 | 2 | 53 | 67 | 312 | 22.1 | 7
13:00-14:00 | 180 | 6 | 41 | 56 | 283 | 21.9 | 7.4 | 204 | 7 | 47 | 77 | 335 | 25.1 | 7.6
14:00-15:00 | 197 | 4 | 51 | 69 | 321 | 22.7 | 8.4 | 215 | 5 | 69 | 82 | 371 | 23.5 | 8.4
15:00-16:00 | 214 | 3 | 36 | 52 | 305 | 18 | 8 | 241 | 3 | 52 | 59 | 355 | 17.5 | 8
16:00-17:00 | 220 | 5 | 49 | 45 | 319 | 15.7 | 8.3 | 252 | 8 | 57 | 49 | 366 | 15.6 | 8.3
17:00-17:10 | 32 | 1 | 7 | 7 | 47 | 17 | 1.2 | 35 | 1 | 9 | 8 | 53 | 17 | 1.2
17:10-17:20 | 49 | 0 | 11 | 8 | 68 | 11.8 | 1.8 | 58 | 0 | 12 | 8 | 78 | 10.3 | 1.8
17:20-17:30 | 49 | 1 | 8 | 3 | 61 | 6.6 | 1.6 | 51 | 1 | 10 | 3 | 65 | 6.2 | 1.5
17:30-17:40 | 53 | 1 | 16 | 2 | 72 | 4.2 | 1.9 | 55 | 1 | 16 | 4 | 76 | 6.6 | 1.7
17:40-17:50 | 51 | 1 | 8 | 5 | 65 | 9.2 | 1.7 | 55 | 2 | 8 | 6 | 71 | 11.3 | 1.6
17:50-18:00 | 49 | 0 | 6 | 8 | 63 | 12.7 | 1.6 | 54 | 1 | 7 | 10 | 72 | 15.3 | 1.6
１時間計 | 283 | 4 | 56 | 33 | 376 | 9.8 | 9.8 | 308 | 6 | 62 | 39 | 415 | 10.8 | 9.4
18:00-18:10 | 40 | 0 | 5 | 2 | 47 | 4.3 | 1.2 | 44 | 0 | 7 | 2 | 53 | 3.8 | 1.2
18:10-18:20 | 47 | 0 | 12 | 5 | 64 | 7.8 | 1.7 | 50 | 0 | 13 | 5 | 68 | 7.4 | 1.5
18:20-18:30 | 38 | 1 | 4 | 0 | 43 | 2.3 | 1.1 | 46 | 1 | 4 | 1 | 52 | 3.8 | 1.2
18:30-18:40 | 49 | 1 | 6 | 0 | 56 | 1.8 | 1.5 | 52 | 1 | 7 | 0 | 60 | 1.7 | 1.4
18:40-18:50 | 56 | 2 | 5 | 6 | 69 | 11.6 | 1.8 | 59 | 2 | 5 | 7 | 73 | 12.3 | 1.6
18:50-19:00 | 61 | 1 | 9 | 7 | 78 | 10.3 | 2 | 62 | 1 | 10 | 7 | 80 | 10 | 1.8
１時間計 | 291 | 5 | 41 | 20 | 357 | 7 | 9.3 | 313 | 5 | 46 | 22 | 386 | 7 | 8.7
全時間合計 | 2623 | 54 | 579 | 570 | 3826 | 16.3 | 100 | 2973 | 67 | 685 | 702 | 4427 | 17.4 | 100

## 方向別(5)
方 向 別 自 動 車 交 通 量 調 査 表
調査地点 ：№3 宮田交差点
調査年月日：令和 4年12月 7日(水) 天候:晴れ
方向 | 7 | [6 empty] | 8
種別時間帯 | 乗用車(台) | バ ス(台) | 小 型貨物車(台) | 大 型貨物車(台) | 合 計(台) | 大型車混入率(％) | 時 間係 数(％) | 乗用車(台) | バ ス(台) | 小 型貨物車(台) | 大 型貨物車(台) | 合 計(台) | 大型車混入率(％) | 時 間係 数(％)
7:00- 7:10 | 23 | 1 | 6 | 3 | 33 | 12.1 | 1.1 | 30 | 0 | 7 | 1 | 38 | 2.6 | 1.2
7:10- 7:20 | 29 | 0 | 2 | 6 | 37 | 16.2 | 1.2 | 48 | 0 | 7 | 3 | 58 | 5.2 | 1.8
7:20- 7:30 | 35 | 3 | 8 | 10 | 56 | 23.2 | 1.8 | 34 | 0 | 5 | 2 | 41 | 4.9 | 1.3
7:30- 7:40 | 26 | 1 | 5 | 4 | 36 | 13.9 | 1.2 | 29 | 1 | 9 | 5 | 44 | 13.6 | 1.4
7:40- 7:50 | 24 | 1 | 0 | 1 | 26 | 7.7 | 0.8 | 42 | 0 | 8 | 3 | 53 | 5.7 | 1.7
7:50- 8:00 | 24 | 0 | 8 | 4 | 36 | 11.1 | 1.2 | 45 | 1 | 9 | 5 | 60 | 10 | 1.9
１時間計 | 161 | 6 | 29 | 28 | 224 | 15.2 | 7.2 | 228 | 2 | 45 | 19 | 294 | 7.1 | 9.2
8:00- 8:10 | 51 | 2 | 4 | 6 | 63 | 12.7 | 2 | 37 | 0 | 8 | 7 | 52 | 13.5 | 1.6
8:10- 8:20 | 33 | 1 | 3 | 4 | 41 | 12.2 | 1.3 | 38 | 0 | 9 | 4 | 51 | 7.8 | 1.6
8:20- 8:30 | 40 | 0 | 8 | 8 | 56 | 14.3 | 1.8 | 43 | 0 | 15 | 4 | 62 | 6.5 | 1.9
8:30- 8:40 | 39 | 1 | 2 | 7 | 49 | 16.3 | 1.6 | 38 | 0 | 7 | 3 | 48 | 6.3 | 1.5
8:40- 8:50 | 24 | 0 | 2 | 10 | 36 | 27.8 | 1.2 | 34 | 0 | 6 | 4 | 44 | 9.1 | 1.4
8:50- 9:00 | 16 | 1 | 7 | 9 | 33 | 30.3 | 1.1 | 34 | 2 | 9 | 6 | 51 | 15.7 | 1.6
１時間計 | 203 | 5 | 26 | 44 | 278 | 17.6 | 8.9 | 224 | 2 | 54 | 28 | 308 | 9.7 | 9.6
9:00-10:00 | 171 | 6 | 37 | 42 | 256 | 18.8 | 8.2 | 165 | 2 | 43 | 49 | 259 | 19.7 | 8.1
10:00-11:00 | 145 | 4 | 35 | 54 | 238 | 24.4 | 7.7 | 132 | 0 | 39 | 46 | 217 | 21.2 | 6.8
11:00-12:00 | 184 | 6 | 42 | 49 | 281 | 19.6 | 9 | 127 | 1 | 39 | 54 | 221 | 24.9 | 6.9
12:00-13:00 | 166 | 4 | 35 | 47 | 252 | 20.2 | 8.1 | 136 | 1 | 45 | 34 | 216 | 16.2 | 6.7
13:00-14:00 | 167 | 2 | 33 | 33 | 235 | 14.9 | 7.6 | 157 | 1 | 56 | 40 | 254 | 16.1 | 7.9
14:00-15:00 | 184 | 6 | 33 | 38 | 261 | 16.9 | 8.4 | 138 | 0 | 64 | 35 | 237 | 14.8 | 7.4
15:00-16:00 | 206 | 5 | 56 | 32 | 299 | 12.4 | 9.6 | 178 | 0 | 61 | 49 | 288 | 17 | 9
16:00-17:00 | 190 | 6 | 52 | 19 | 267 | 9.4 | 8.6 | 174 | 1 | 63 | 40 | 278 | 14.7 | 8.7
17:00-17:10 | 32 | 1 | 12 | 5 | 50 | 12 | 1.6 | 23 | 0 | 8 | 8 | 39 | 20.5 | 1.2
17:10-17:20 | 29 | 1 | 4 | 5 | 39 | 15.4 | 1.3 | 37 | 0 | 8 | 3 | 48 | 6.3 | 1.5
17:20-17:30 | 19 | 0 | 4 | 5 | 28 | 17.9 | 0.9 | 43 | 0 | 16 | 3 | 62 | 4.8 | 1.9
17:30-17:40 | 37 | 1 | 9 | 4 | 51 | 9.8 | 1.6 | 29 | 0 | 18 | 5 | 52 | 9.6 | 1.6
17:40-17:50 | 27 | 0 | 2 | 4 | 33 | 12.1 | 1.1 | 38 | 0 | 14 | 6 | 58 | 10.3 | 1.8
17:50-18:00 | 52 | 4 | 12 | 6 | 74 | 13.5 | 2.4 | 47 | 0 | 10 | 1 | 58 | 1.7 | 1.8
１時間計 | 196 | 7 | 43 | 29 | 275 | 13.1 | 8.9 | 217 | 0 | 74 | 26 | 317 | 8.2 | 9.9
18:00-18:10 | 39 | 0 | 7 | 4 | 50 | 8 | 1.6 | 31 | 0 | 14 | 3 | 48 | 6.3 | 1.5
18:10-18:20 | 32 | 1 | 1 | 0 | 34 | 2.9 | 1.1 | 40 | 1 | 10 | 5 | 56 | 10.7 | 1.7
18:20-18:30 | 31 | 1 | 2 | 4 | 38 | 13.2 | 1.2 | 49 | 0 | 12 | 4 | 65 | 6.2 | 2
18:30-18:40 | 21 | 0 | 2 | 3 | 26 | 11.5 | 0.8 | 37 | 0 | 12 | 2 | 51 | 3.9 | 1.6
18:40-18:50 | 39 | 1 | 4 | 4 | 48 | 10.4 | 1.5 | 34 | 0 | 11 | 2 | 47 | 4.3 | 1.5
18:50-19:00 | 37 | 1 | 3 | 4 | 45 | 11.1 | 1.4 | 45 | 0 | 4 | 4 | 53 | 7.5 | 1.7
１時間計 | 199 | 4 | 19 | 19 | 241 | 9.5 | 7.8 | 236 | 1 | 63 | 20 | 320 | 6.6 | 10
全時間合計 | 2172 | 61 | 440 | 434 | 3107 | 15.9 | 100 | 2112 | 11 | 646 | 440 | 3209 | 14.1 | 100

## 方向別(6)
方 向 別 自 動 車 交 通 量 調 査 表
調査地点 ：№3 宮田交差点
調査年月日：令和 4年12月 7日(水) 天候:晴れ
方向 | 9 | [6 empty] | C 合計 ( 7+ 8+ 9)
種別時間帯 | 乗用車(台) | バ ス(台) | 小 型貨物車(台) | 大 型貨物車(台) | 合 計(台) | 大型車混入率(％) | 時 間係 数(％) | 乗用車(台) | バ ス(台) | 小 型貨物車(台) | 大 型貨物車(台) | 合 計(台) | 大型車混入率(％) | 時 間係 数(％)
7:00- 7:10 | 0 | 0 | 0 | 0 | 0 | 0 | 0 | 53 | 1 | 13 | 4 | 71 | 7 | 1.1
7:10- 7:20 | 0 | 0 | 0 | 0 | 0 | 0 | 0 | 77 | 0 | 9 | 9 | 95 | 9.5 | 1.5
7:20- 7:30 | 0 | 0 | 0 | 0 | 0 | 0 | 0 | 69 | 3 | 13 | 12 | 97 | 15.5 | 1.5
7:30- 7:40 | 1 | 0 | 0 | 0 | 1 | 0 | 1.3 | 56 | 2 | 14 | 9 | 81 | 13.6 | 1.3
7:40- 7:50 | 0 | 0 | 0 | 0 | 0 | 0 | 0 | 66 | 1 | 8 | 4 | 79 | 6.3 | 1.2
7:50- 8:00 | 1 | 0 | 0 | 0 | 1 | 0 | 1.3 | 70 | 1 | 17 | 9 | 97 | 10.3 | 1.5
１時間計 | 2 | 0 | 0 | 0 | 2 | 0 | 2.6 | 391 | 8 | 74 | 47 | 520 | 10.6 | 8.1
8:00- 8:10 | 0 | 0 | 0 | 0 | 0 | 0 | 0 | 88 | 2 | 12 | 13 | 115 | 13 | 1.8
8:10- 8:20 | 2 | 0 | 0 | 0 | 2 | 0 | 2.6 | 73 | 1 | 12 | 8 | 94 | 9.6 | 1.5
8:20- 8:30 | 1 | 0 | 0 | 0 | 1 | 0 | 1.3 | 84 | 0 | 23 | 12 | 119 | 10.1 | 1.9
8:30- 8:40 | 0 | 0 | 0 | 0 | 0 | 0 | 0 | 77 | 1 | 9 | 10 | 97 | 11.3 | 1.5
8:40- 8:50 | 1 | 0 | 0 | 0 | 1 | 0 | 1.3 | 59 | 0 | 8 | 14 | 81 | 17.3 | 1.3
8:50- 9:00 | 0 | 0 | 0 | 0 | 0 | 0 | 0 | 50 | 3 | 16 | 15 | 84 | 21.4 | 1.3
１時間計 | 4 | 0 | 0 | 0 | 4 | 0 | 5.2 | 431 | 7 | 80 | 72 | 590 | 13.4 | 9.2
9:00-10:00 | 4 | 0 | 3 | 1 | 8 | 12.5 | 10.4 | 340 | 8 | 83 | 92 | 523 | 19.1 | 8.2
10:00-11:00 | 3 | 0 | 1 | 2 | 6 | 33.3 | 7.8 | 280 | 4 | 75 | 102 | 461 | 23 | 7.2
11:00-12:00 | 5 | 0 | 1 | 4 | 10 | 40 | 13 | 316 | 7 | 82 | 107 | 512 | 22.3 | 8
12:00-13:00 | 4 | 0 | 2 | 0 | 6 | 0 | 7.8 | 306 | 5 | 82 | 81 | 474 | 18.1 | 7.4
13:00-14:00 | 7 | 0 | 4 | 1 | 12 | 8.3 | 15.6 | 331 | 3 | 93 | 74 | 501 | 15.4 | 7.8
14:00-15:00 | 5 | 0 | 1 | 0 | 6 | 0 | 7.8 | 327 | 6 | 98 | 73 | 504 | 15.7 | 7.9
15:00-16:00 | 4 | 0 | 1 | 1 | 6 | 16.7 | 7.8 | 388 | 5 | 118 | 82 | 593 | 14.7 | 9.3
16:00-17:00 | 4 | 0 | 0 | 0 | 4 | 0 | 5.2 | 368 | 7 | 115 | 59 | 549 | 12 | 8.6
17:00-17:10 | 2 | 0 | 0 | 0 | 2 | 0 | 2.6 | 57 | 1 | 20 | 13 | 91 | 15.4 | 1.4
17:10-17:20 | 3 | 0 | 1 | 0 | 4 | 0 | 5.2 | 69 | 1 | 13 | 8 | 91 | 9.9 | 1.4
17:20-17:30 | 2 | 0 | 0 | 0 | 2 | 0 | 2.6 | 64 | 0 | 20 | 8 | 92 | 8.7 | 1.4
17:30-17:40 | 1 | 0 | 0 | 0 | 1 | 0 | 1.3 | 67 | 1 | 27 | 9 | 104 | 9.6 | 1.6
17:40-17:50 | 1 | 0 | 0 | 0 | 1 | 0 | 1.3 | 66 | 0 | 16 | 10 | 92 | 10.9 | 1.4
17:50-18:00 | 0 | 0 | 0 | 0 | 0 | 0 | 0 | 99 | 4 | 22 | 7 | 132 | 8.3 | 2.1
１時間計 | 9 | 0 | 1 | 0 | 10 | 0 | 13 | 422 | 7 | 118 | 55 | 602 | 10.3 | 9.4
18:00-18:10 | 1 | 0 | 1 | 0 | 2 | 0 | 2.6 | 71 | 0 | 22 | 7 | 100 | 7 | 1.6
18:10-18:20 | 0 | 0 | 0 | 0 | 0 | 0 | 0 | 72 | 2 | 11 | 5 | 90 | 7.8 | 1.4
18:20-18:30 | 0 | 0 | 0 | 0 | 0 | 0 | 0 | 80 | 1 | 14 | 8 | 103 | 8.7 | 1.6
18:30-18:40 | 0 | 0 | 0 | 0 | 0 | 0 | 0 | 58 | 0 | 14 | 5 | 77 | 6.5 | 1.2
18:40-18:50 | 0 | 0 | 0 | 0 | 0 | 0 | 0 | 73 | 1 | 15 | 6 | 95 | 7.4 | 1.5
18:50-19:00 | 1 | 0 | 0 | 0 | 1 | 0 | 1.3 | 83 | 1 | 7 | 8 | 99 | 9.1 | 1.5
１時間計 | 2 | 0 | 1 | 0 | 3 | 0 | 3.9 | 437 | 5 | 83 | 39 | 564 | 7.8 | 8.8
全時間合計 | 53 | 0 | 15 | 9 | 77 | 11.7 | 100 | 4337 | 72 | 1101 | 883 | 6393 | 14.9 | 100

## 方向別(7)
方 向 別 自 動 車 交 通 量 調 査 表
調査地点 ：№3 宮田交差点
調査年月日：令和 4年12月 7日(水) 天候:晴れ
方向 | 10 | [6 empty] | 11
種別時間帯 | 乗用車(台) | バ ス(台) | 小 型貨物車(台) | 大 型貨物車(台) | 合 計(台) | 大型車混入率(％) | 時 間係 数(％) | 乗用車(台) | バ ス(台) | 小 型貨物車(台) | 大 型貨物車(台) | 合 計(台) | 大型車混入率(％) | 時 間係 数(％)
7:00- 7:10 | 0 | 0 | 0 | 0 | 0 | 0 | 0 | 1 | 3 | 0 | 0 | 4 | 75 | 3
7:10- 7:20 | 4 | 0 | 0 | 0 | 4 | 0 | 2.9 | 3 | 0 | 0 | 0 | 3 | 0 | 2.3
7:20- 7:30 | 6 | 0 | 0 | 0 | 6 | 0 | 4.3 | 1 | 0 | 0 | 0 | 1 | 0 | 0.8
7:30- 7:40 | 2 | 0 | 1 | 0 | 3 | 0 | 2.2 | 5 | 0 | 0 | 1 | 6 | 16.7 | 4.5
7:40- 7:50 | 4 | 0 | 0 | 0 | 4 | 0 | 2.9 | 3 | 0 | 0 | 0 | 3 | 0 | 2.3
7:50- 8:00 | 0 | 0 | 0 | 0 | 0 | 0 | 0 | 3 | 0 | 0 | 1 | 4 | 25 | 3
１時間計 | 16 | 0 | 1 | 0 | 17 | 0 | 12.3 | 16 | 3 | 0 | 2 | 21 | 23.8 | 15.9
8:00- 8:10 | 5 | 0 | 1 | 0 | 6 | 0 | 4.3 | 3 | 0 | 2 | 0 | 5 | 0 | 3.8
8:10- 8:20 | 5 | 0 | 2 | 0 | 7 | 0 | 5.1 | 5 | 0 | 0 | 0 | 5 | 0 | 3.8
8:20- 8:30 | 1 | 0 | 0 | 0 | 1 | 0 | 0.7 | 1 | 0 | 0 | 0 | 1 | 0 | 0.8
8:30- 8:40 | 3 | 0 | 1 | 0 | 4 | 0 | 2.9 | 3 | 0 | 1 | 0 | 4 | 0 | 3
8:40- 8:50 | 2 | 0 | 0 | 0 | 2 | 0 | 1.4 | 2 | 0 | 1 | 0 | 3 | 0 | 2.3
8:50- 9:00 | 0 | 0 | 0 | 0 | 0 | 0 | 0 | 2 | 0 | 2 | 0 | 4 | 0 | 3
１時間計 | 16 | 0 | 4 | 0 | 20 | 0 | 14.5 | 16 | 0 | 6 | 0 | 22 | 0 | 16.7
9:00-10:00 | 11 | 0 | 4 | 1 | 16 | 6.3 | 11.6 | 9 | 1 | 1 | 1 | 12 | 16.7 | 9.1
10:00-11:00 | 6 | 0 | 2 | 3 | 11 | 27.3 | 8 | 5 | 0 | 2 | 0 | 7 | 0 | 5.3
11:00-12:00 | 13 | 0 | 2 | 1 | 16 | 6.3 | 11.6 | 8 | 0 | 0 | 2 | 10 | 20 | 7.6
12:00-13:00 | 4 | 0 | 0 | 0 | 4 | 0 | 2.9 | 7 | 0 | 0 | 0 | 7 | 0 | 5.3
13:00-14:00 | 4 | 0 | 2 | 0 | 6 | 0 | 4.3 | 7 | 0 | 2 | 0 | 9 | 0 | 6.8
14:00-15:00 | 9 | 0 | 3 | 0 | 12 | 0 | 8.7 | 6 | 1 | 1 | 0 | 8 | 12.5 | 6.1
15:00-16:00 | 9 | 0 | 1 | 1 | 11 | 9.1 | 8 | 5 | 2 | 3 | 0 | 10 | 20 | 7.6
16:00-17:00 | 9 | 0 | 3 | 0 | 12 | 0 | 8.7 | 5 | 1 | 1 | 1 | 8 | 25 | 6.1
17:00-17:10 | 1 | 0 | 0 | 0 | 1 | 0 | 0.7 | 2 | 0 | 0 | 0 | 2 | 0 | 1.5
17:10-17:20 | 1 | 0 | 1 | 0 | 2 | 0 | 1.4 | 1 | 0 | 0 | 0 | 1 | 0 | 0.8
17:20-17:30 | 0 | 0 | 2 | 0 | 2 | 0 | 1.4 | 1 | 0 | 1 | 0 | 2 | 0 | 1.5
17:30-17:40 | 0 | 0 | 0 | 0 | 0 | 0 | 0 | 1 | 0 | 0 | 0 | 1 | 0 | 0.8
17:40-17:50 | 0 | 0 | 2 | 0 | 2 | 0 | 1.4 | 1 | 0 | 0 | 0 | 1 | 0 | 0.8
17:50-18:00 | 0 | 0 | 0 | 0 | 0 | 0 | 0 | 0 | 1 | 0 | 0 | 1 | 100 | 0.8
１時間計 | 2 | 0 | 5 | 0 | 7 | 0 | 5.1 | 6 | 1 | 1 | 0 | 8 | 12.5 | 6.1
18:00-18:10 | 1 | 0 | 0 | 0 | 1 | 0 | 0.7 | 2 | 0 | 0 | 0 | 2 | 0 | 1.5
18:10-18:20 | 1 | 0 | 0 | 0 | 1 | 0 | 0.7 | 1 | 0 | 1 | 0 | 2 | 0 | 1.5
18:20-18:30 | 0 | 0 | 0 | 0 | 0 | 0 | 0 | 3 | 0 | 0 | 0 | 3 | 0 | 2.3
18:30-18:40 | 2 | 0 | 0 | 0 | 2 | 0 | 1.4 | 1 | 0 | 0 | 0 | 1 | 0 | 0.8
18:40-18:50 | 2 | 0 | 0 | 0 | 2 | 0 | 1.4 | 1 | 0 | 0 | 0 | 1 | 0 | 0.8
18:50-19:00 | 0 | 0 | 0 | 0 | 0 | 0 | 0 | 1 | 0 | 0 | 0 | 1 | 0 | 0.8
１時間計 | 6 | 0 | 0 | 0 | 6 | 0 | 4.3 | 9 | 0 | 1 | 0 | 10 | 0 | 7.6
全時間合計 | 105 | 0 | 27 | 6 | 138 | 4.3 | 100 | 99 | 9 | 18 | 6 | 132 | 11.4 | 100

## 方向別(8)
方 向 別 自 動 車 交 通 量 調 査 表
調査地点 ：№3 宮田交差点
調査年月日：令和 4年12月 7日(水) 天候:晴れ
方向 | 12 | [6 empty] | D 合計 (10+11+12)
種別時間帯 | 乗用車(台) | バ ス(台) | 小 型貨物車(台) | 大 型貨物車(台) | 合 計(台) | 大型車混入率(％) | 時 間係 数(％) | 乗用車(台) | バ ス(台) | 小 型貨物車(台) | 大 型貨物車(台) | 合 計(台) | 大型車混入率(％) | 時 間係 数(％)
7:00- 7:10 | 1 | 0 | 0 | 0 | 1 | 0 | 1.4 | 2 | 3 | 0 | 0 | 5 | 60 | 1.5
7:10- 7:20 | 1 | 0 | 0 | 0 | 1 | 0 | 1.4 | 8 | 0 | 0 | 0 | 8 | 0 | 2.3
7:20- 7:30 | 1 | 0 | 1 | 0 | 2 | 0 | 2.8 | 8 | 0 | 1 | 0 | 9 | 0 | 2.6
7:30- 7:40 | 2 | 0 | 0 | 0 | 2 | 0 | 2.8 | 9 | 0 | 1 | 1 | 11 | 9.1 | 3.2
7:40- 7:50 | 3 | 0 | 0 | 0 | 3 | 0 | 4.2 | 10 | 0 | 0 | 0 | 10 | 0 | 2.9
7:50- 8:00 | 1 | 0 | 0 | 0 | 1 | 0 | 1.4 | 4 | 0 | 0 | 1 | 5 | 20 | 1.5
１時間計 | 9 | 0 | 1 | 0 | 10 | 0 | 13.9 | 41 | 3 | 2 | 2 | 48 | 10.4 | 14
8:00- 8:10 | 0 | 0 | 0 | 0 | 0 | 0 | 0 | 8 | 0 | 3 | 0 | 11 | 0 | 3.2
8:10- 8:20 | 0 | 0 | 0 | 0 | 0 | 0 | 0 | 10 | 0 | 2 | 0 | 12 | 0 | 3.5
8:20- 8:30 | 1 | 0 | 0 | 0 | 1 | 0 | 1.4 | 3 | 0 | 0 | 0 | 3 | 0 | 0.9
8:30- 8:40 | 1 | 0 | 1 | 0 | 2 | 0 | 2.8 | 7 | 0 | 3 | 0 | 10 | 0 | 2.9
8:40- 8:50 | 0 | 0 | 0 | 0 | 0 | 0 | 0 | 4 | 0 | 1 | 0 | 5 | 0 | 1.5
8:50- 9:00 | 0 | 0 | 1 | 0 | 1 | 0 | 1.4 | 2 | 0 | 3 | 0 | 5 | 0 | 1.5
１時間計 | 2 | 0 | 2 | 0 | 4 | 0 | 5.6 | 34 | 0 | 12 | 0 | 46 | 0 | 13.5
9:00-10:00 | 1 | 0 | 3 | 0 | 4 | 0 | 5.6 | 21 | 1 | 8 | 2 | 32 | 9.4 | 9.4
10:00-11:00 | 6 | 0 | 2 | 0 | 8 | 0 | 11.1 | 17 | 0 | 6 | 3 | 26 | 11.5 | 7.6
11:00-12:00 | 5 | 0 | 4 | 0 | 9 | 0 | 12.5 | 26 | 0 | 6 | 3 | 35 | 8.6 | 10.2
12:00-13:00 | 0 | 0 | 1 | 1 | 2 | 50 | 2.8 | 11 | 0 | 1 | 1 | 13 | 7.7 | 3.8
13:00-14:00 | 2 | 0 | 0 | 1 | 3 | 33.3 | 4.2 | 13 | 0 | 4 | 1 | 18 | 5.6 | 5.3
14:00-15:00 | 2 | 0 | 3 | 0 | 5 | 0 | 6.9 | 17 | 1 | 7 | 0 | 25 | 4 | 7.3
15:00-16:00 | 4 | 0 | 3 | 0 | 7 | 0 | 9.7 | 18 | 2 | 7 | 1 | 28 | 10.7 | 8.2
16:00-17:00 | 6 | 0 | 0 | 0 | 6 | 0 | 8.3 | 20 | 1 | 4 | 1 | 26 | 7.7 | 7.6
17:00-17:10 | 2 | 0 | 0 | 0 | 2 | 0 | 2.8 | 5 | 0 | 0 | 0 | 5 | 0 | 1.5
17:10-17:20 | 0 | 0 | 1 | 0 | 1 | 0 | 1.4 | 2 | 0 | 2 | 0 | 4 | 0 | 1.2
17:20-17:30 | 0 | 0 | 2 | 0 | 2 | 0 | 2.8 | 1 | 0 | 5 | 0 | 6 | 0 | 1.8
17:30-17:40 | 0 | 0 | 0 | 0 | 0 | 0 | 0 | 1 | 0 | 0 | 0 | 1 | 0 | 0.3
17:40-17:50 | 2 | 0 | 0 | 0 | 2 | 0 | 2.8 | 3 | 0 | 2 | 0 | 5 | 0 | 1.5
17:50-18:00 | 0 | 0 | 0 | 0 | 0 | 0 | 0 | 0 | 1 | 0 | 0 | 1 | 100 | 0.3
１時間計 | 4 | 0 | 3 | 0 | 7 | 0 | 9.7 | 12 | 1 | 9 | 0 | 22 | 4.5 | 6.4
18:00-18:10 | 4 | 0 | 0 | 0 | 4 | 0 | 5.6 | 7 | 0 | 0 | 0 | 7 | 0 | 2
18:10-18:20 | 1 | 0 | 0 | 0 | 1 | 0 | 1.4 | 3 | 0 | 1 | 0 | 4 | 0 | 1.2
18:20-18:30 | 0 | 0 | 0 | 0 | 0 | 0 | 0 | 3 | 0 | 0 | 0 | 3 | 0 | 0.9
18:30-18:40 | 0 | 0 | 0 | 0 | 0 | 0 | 0 | 3 | 0 | 0 | 0 | 3 | 0 | 0.9
18:40-18:50 | 0 | 0 | 0 | 0 | 0 | 0 | 0 | 3 | 0 | 0 | 0 | 3 | 0 | 0.9
18:50-19:00 | 2 | 0 | 0 | 0 | 2 | 0 | 2.8 | 3 | 0 | 0 | 0 | 3 | 0 | 0.9
１時間計 | 7 | 0 | 0 | 0 | 7 | 0 | 9.7 | 22 | 0 | 1 | 0 | 23 | 0 | 6.7
全時間合計 | 48 | 0 | 22 | 2 | 72 | 2.8 | 100 | 252 | 9 | 67 | 14 | 342 | 6.7 | 100

## 方向別(9)
方 向 別 自 動 車 交 通 量 調 査 表
調査地点 ：№3 宮田交差点
調査年月日：令和 4年12月 7日(水) 天候:晴れ
方向 | 13 | [6 empty] | 14
種別時間帯 | 乗用車(台) | バ ス(台) | 小 型貨物車(台) | 大 型貨物車(台) | 合 計(台) | 大型車混入率(％) | 時 間係 数(％) | 乗用車(台) | バ ス(台) | 小 型貨物車(台) | 大 型貨物車(台) | 合 計(台) | 大型車混入率(％) | 時 間係 数(％)
7:00- 7:10 | 39 | 0 | 10 | 13 | 62 | 21 | 1.4 | 32 | 0 | 3 | 7 | 42 | 16.7 | 1.8
7:10- 7:20 | 42 | 1 | 6 | 8 | 57 | 15.8 | 1.3 | 25 | 0 | 9 | 6 | 40 | 15 | 1.7
7:20- 7:30 | 55 | 1 | 12 | 6 | 74 | 9.5 | 1.7 | 33 | 0 | 5 | 3 | 41 | 7.3 | 1.7
7:30- 7:40 | 66 | 1 | 6 | 11 | 84 | 14.3 | 1.9 | 30 | 0 | 14 | 1 | 45 | 2.2 | 1.9
7:40- 7:50 | 59 | 1 | 6 | 10 | 76 | 14.5 | 1.7 | 15 | 0 | 6 | 4 | 25 | 16 | 1.1
7:50- 8:00 | 57 | 1 | 14 | 6 | 78 | 9 | 1.7 | 24 | 0 | 8 | 4 | 36 | 11.1 | 1.5
１時間計 | 318 | 5 | 54 | 54 | 431 | 13.7 | 9.7 | 159 | 0 | 45 | 25 | 229 | 10.9 | 9.6
8:00- 8:10 | 50 | 0 | 9 | 9 | 68 | 13.2 | 1.5 | 32 | 0 | 7 | 4 | 43 | 9.3 | 1.8
8:10- 8:20 | 37 | 2 | 8 | 10 | 57 | 21.1 | 1.3 | 20 | 0 | 13 | 6 | 39 | 15.4 | 1.6
8:20- 8:30 | 53 | 1 | 11 | 7 | 72 | 11.1 | 1.6 | 29 | 1 | 8 | 4 | 42 | 11.9 | 1.8
8:30- 8:40 | 45 | 1 | 9 | 10 | 65 | 16.9 | 1.5 | 18 | 0 | 8 | 5 | 31 | 16.1 | 1.3
8:40- 8:50 | 37 | 0 | 10 | 6 | 53 | 11.3 | 1.2 | 32 | 0 | 12 | 4 | 48 | 8.3 | 2
8:50- 9:00 | 48 | 1 | 11 | 5 | 65 | 9.2 | 1.5 | 15 | 0 | 4 | 3 | 22 | 13.6 | 0.9
１時間計 | 270 | 5 | 58 | 47 | 380 | 13.7 | 8.5 | 146 | 1 | 52 | 26 | 225 | 12 | 9.5
9:00-10:00 | 215 | 6 | 59 | 74 | 354 | 22.6 | 7.9 | 127 | 2 | 45 | 37 | 211 | 18.5 | 8.9
10:00-11:00 | 208 | 5 | 59 | 69 | 341 | 21.7 | 7.6 | 129 | 0 | 26 | 22 | 177 | 12.4 | 7.4
11:00-12:00 | 212 | 3 | 64 | 63 | 342 | 19.3 | 7.7 | 114 | 1 | 30 | 39 | 184 | 21.7 | 7.7
12:00-13:00 | 200 | 1 | 59 | 63 | 323 | 19.8 | 7.2 | 107 | 0 | 26 | 30 | 163 | 18.4 | 6.9
13:00-14:00 | 214 | 3 | 62 | 74 | 353 | 21.8 | 7.9 | 90 | 3 | 31 | 23 | 147 | 17.7 | 6.2
14:00-15:00 | 239 | 3 | 62 | 79 | 383 | 21.4 | 8.6 | 104 | 1 | 41 | 34 | 180 | 19.4 | 7.6
15:00-16:00 | 257 | 3 | 47 | 60 | 367 | 17.2 | 8.2 | 115 | 1 | 30 | 26 | 172 | 15.7 | 7.2
16:00-17:00 | 241 | 4 | 56 | 49 | 350 | 15.1 | 7.8 | 137 | 2 | 32 | 40 | 211 | 19.9 | 8.9
17:00-17:10 | 44 | 1 | 10 | 9 | 64 | 15.6 | 1.4 | 26 | 0 | 6 | 1 | 33 | 3 | 1.4
17:10-17:20 | 61 | 1 | 12 | 8 | 82 | 11 | 1.8 | 21 | 0 | 9 | 2 | 32 | 6.3 | 1.3
17:20-17:30 | 57 | 2 | 12 | 6 | 77 | 10.4 | 1.7 | 27 | 0 | 9 | 1 | 37 | 2.7 | 1.6
17:30-17:40 | 52 | 1 | 17 | 3 | 73 | 5.5 | 1.6 | 35 | 0 | 3 | 0 | 38 | 0 | 1.6
17:40-17:50 | 54 | 1 | 10 | 5 | 70 | 8.6 | 1.6 | 43 | 0 | 8 | 3 | 54 | 5.6 | 2.3
17:50-18:00 | 55 | 0 | 5 | 7 | 67 | 10.4 | 1.5 | 38 | 0 | 6 | 3 | 47 | 6.4 | 2
１時間計 | 323 | 6 | 66 | 38 | 433 | 10.2 | 9.7 | 190 | 0 | 41 | 10 | 241 | 4.1 | 10.1
18:00-18:10 | 44 | 0 | 5 | 3 | 52 | 5.8 | 1.2 | 23 | 0 | 8 | 1 | 32 | 3.1 | 1.3
18:10-18:20 | 66 | 0 | 11 | 5 | 82 | 6.1 | 1.8 | 27 | 0 | 5 | 0 | 32 | 0 | 1.3
18:20-18:30 | 48 | 0 | 1 | 0 | 49 | 0 | 1.1 | 35 | 1 | 10 | 1 | 47 | 4.3 | 2
18:30-18:40 | 60 | 1 | 5 | 2 | 68 | 4.4 | 1.5 | 42 | 0 | 3 | 0 | 45 | 0 | 1.9
18:40-18:50 | 60 | 2 | 4 | 6 | 72 | 11.1 | 1.6 | 32 | 0 | 4 | 1 | 37 | 2.7 | 1.6
18:50-19:00 | 69 | 1 | 9 | 7 | 86 | 9.3 | 1.9 | 40 | 0 | 2 | 1 | 43 | 2.3 | 1.8
１時間計 | 347 | 4 | 35 | 23 | 409 | 6.6 | 9.2 | 199 | 1 | 32 | 4 | 236 | 2.1 | 9.9
全時間合計 | 3044 | 48 | 681 | 693 | 4466 | 16.6 | 100 | 1617 | 12 | 431 | 316 | 2376 | 13.8 | 100

## 方向別(10)
方 向 別 自 動 車 交 通 量 調 査 表
調査地点 ：№3 宮田交差点
調査年月日：令和 4年12月 7日(水) 天候:晴れ
方向 | [7 empty] | E 合計 (13+14)
種別時間帯 | 乗用車(台) | バ ス(台) | 小 型貨物車(台) | 大 型貨物車(台) | 合 計(台) | 大型車混入率(％) | 時 間係 数(％) | 乗用車(台) | バ ス(台) | 小 型貨物車(台) | 大 型貨物車(台) | 合 計(台) | 大型車混入率(％) | 時 間係 数(％)
7:00- 7:10 | [7 empty] | 71 | 0 | 13 | 20 | 104 | 19.2 | 1.5
7:10- 7:20 | [7 empty] | 67 | 1 | 15 | 14 | 97 | 15.5 | 1.4
7:20- 7:30 | [7 empty] | 88 | 1 | 17 | 9 | 115 | 8.7 | 1.7
7:30- 7:40 | [7 empty] | 96 | 1 | 20 | 12 | 129 | 10.1 | 1.9
7:40- 7:50 | [7 empty] | 74 | 1 | 12 | 14 | 101 | 14.9 | 1.5
7:50- 8:00 | [7 empty] | 81 | 1 | 22 | 10 | 114 | 9.6 | 1.7
１時間計 | [7 empty] | 477 | 5 | 99 | 79 | 660 | 12.7 | 9.6
8:00- 8:10 | [7 empty] | 82 | 0 | 16 | 13 | 111 | 11.7 | 1.6
8:10- 8:20 | [7 empty] | 57 | 2 | 21 | 16 | 96 | 18.8 | 1.4
8:20- 8:30 | [7 empty] | 82 | 2 | 19 | 11 | 114 | 11.4 | 1.7
8:30- 8:40 | [7 empty] | 63 | 1 | 17 | 15 | 96 | 16.7 | 1.4
8:40- 8:50 | [7 empty] | 69 | 0 | 22 | 10 | 101 | 9.9 | 1.5
8:50- 9:00 | [7 empty] | 63 | 1 | 15 | 8 | 87 | 10.3 | 1.3
１時間計 | [7 empty] | 416 | 6 | 110 | 73 | 605 | 13.1 | 8.8
9:00-10:00 | [7 empty] | 342 | 8 | 104 | 111 | 565 | 21.1 | 8.3
10:00-11:00 | [7 empty] | 337 | 5 | 85 | 91 | 518 | 18.5 | 7.6
11:00-12:00 | [7 empty] | 326 | 4 | 94 | 102 | 526 | 20.2 | 7.7
12:00-13:00 | [7 empty] | 307 | 1 | 85 | 93 | 486 | 19.3 | 7.1
13:00-14:00 | [7 empty] | 304 | 6 | 93 | 97 | 500 | 20.6 | 7.3
14:00-15:00 | [7 empty] | 343 | 4 | 103 | 113 | 563 | 20.8 | 8.2
15:00-16:00 | [7 empty] | 372 | 4 | 77 | 86 | 539 | 16.7 | 7.9
16:00-17:00 | [7 empty] | 378 | 6 | 88 | 89 | 561 | 16.9 | 8.2
17:00-17:10 | [7 empty] | 70 | 1 | 16 | 10 | 97 | 11.3 | 1.4
17:10-17:20 | [7 empty] | 82 | 1 | 21 | 10 | 114 | 9.6 | 1.7
17:20-17:30 | [7 empty] | 84 | 2 | 21 | 7 | 114 | 7.9 | 1.7
17:30-17:40 | [7 empty] | 87 | 1 | 20 | 3 | 111 | 3.6 | 1.6
17:40-17:50 | [7 empty] | 97 | 1 | 18 | 8 | 124 | 7.3 | 1.8
17:50-18:00 | [7 empty] | 93 | 0 | 11 | 10 | 114 | 8.8 | 1.7
１時間計 | [7 empty] | 513 | 6 | 107 | 48 | 674 | 8 | 9.9
18:00-18:10 | [7 empty] | 67 | 0 | 13 | 4 | 84 | 4.8 | 1.2
18:10-18:20 | [7 empty] | 93 | 0 | 16 | 5 | 114 | 4.4 | 1.7
18:20-18:30 | [7 empty] | 83 | 1 | 11 | 1 | 96 | 2.1 | 1.4
18:30-18:40 | [7 empty] | 102 | 1 | 8 | 2 | 113 | 2.7 | 1.7
18:40-18:50 | [7 empty] | 92 | 2 | 8 | 7 | 109 | 8.3 | 1.6
18:50-19:00 | [7 empty] | 109 | 1 | 11 | 8 | 129 | 7 | 1.9
１時間計 | [7 empty] | 546 | 5 | 67 | 27 | 645 | 5 | 9.4
全時間合計 | [7 empty] | 4661 | 60 | 1112 | 1009 | 6842 | 15.6 | 100

## 方向別(11)
方 向 別 自 動 車 交 通 量 調 査 表
調査地点 ：№3 宮田交差点
調査年月日：令和 4年12月 7日(水) 天候:晴れ
方向 | 15 | [6 empty] | 16
種別時間帯 | 乗用車(台) | バ ス(台) | 小 型貨物車(台) | 大 型貨物車(台) | 合 計(台) | 大型車混入率(％) | 時 間係 数(％) | 乗用車(台) | バ ス(台) | 小 型貨物車(台) | 大 型貨物車(台) | 合 計(台) | 大型車混入率(％) | 時 間係 数(％)
7:00- 7:10 | 28 | 0 | 7 | 1 | 36 | 2.8 | 1.5 | 0 | 0 | 1 | 0 | 1 | 0 | 0.5
7:10- 7:20 | 33 | 0 | 3 | 5 | 41 | 12.2 | 1.8 | 0 | 0 | 0 | 0 | 0 | 0 | 0
7:20- 7:30 | 27 | 1 | 4 | 3 | 35 | 11.4 | 1.5 | 0 | 0 | 0 | 0 | 0 | 0 | 0
7:30- 7:40 | 25 | 0 | 8 | 4 | 37 | 10.8 | 1.6 | 0 | 0 | 0 | 0 | 0 | 0 | 0
7:40- 7:50 | 33 | 0 | 6 | 3 | 42 | 7.1 | 1.8 | 3 | 0 | 0 | 0 | 3 | 0 | 1.4
7:50- 8:00 | 30 | 1 | 6 | 3 | 40 | 10 | 1.7 | 2 | 0 | 0 | 0 | 2 | 0 | 0.9
１時間計 | 176 | 2 | 34 | 19 | 231 | 9.1 | 9.9 | 5 | 0 | 1 | 0 | 6 | 0 | 2.8
8:00- 8:10 | 30 | 0 | 3 | 4 | 37 | 10.8 | 1.6 | 2 | 0 | 0 | 0 | 2 | 0 | 0.9
8:10- 8:20 | 42 | 0 | 8 | 2 | 52 | 3.8 | 2.2 | 3 | 0 | 0 | 0 | 3 | 0 | 1.4
8:20- 8:30 | 35 | 0 | 9 | 5 | 49 | 10.2 | 2.1 | 1 | 0 | 0 | 0 | 1 | 0 | 0.5
8:30- 8:40 | 24 | 0 | 4 | 2 | 30 | 6.7 | 1.3 | 0 | 0 | 1 | 0 | 1 | 0 | 0.5
8:40- 8:50 | 24 | 0 | 2 | 7 | 33 | 21.2 | 1.4 | 2 | 0 | 1 | 1 | 4 | 25 | 1.9
8:50- 9:00 | 28 | 1 | 3 | 2 | 34 | 8.8 | 1.5 | 0 | 0 | 0 | 0 | 0 | 0 | 0
１時間計 | 183 | 1 | 29 | 22 | 235 | 9.8 | 10 | 8 | 0 | 2 | 1 | 11 | 9.1 | 5.1
9:00-10:00 | 128 | 5 | 40 | 32 | 205 | 18 | 8.8 | 11 | 0 | 2 | 4 | 17 | 23.5 | 7.9
10:00-11:00 | 95 | 0 | 32 | 31 | 158 | 19.6 | 6.8 | 7 | 0 | 3 | 4 | 14 | 28.6 | 6.5
11:00-12:00 | 83 | 0 | 28 | 41 | 152 | 27 | 6.5 | 20 | 0 | 8 | 7 | 35 | 20 | 16.3
12:00-13:00 | 93 | 2 | 35 | 21 | 151 | 15.2 | 6.5 | 11 | 0 | 4 | 1 | 16 | 6.3 | 7.4
13:00-14:00 | 107 | 0 | 36 | 25 | 168 | 14.9 | 7.2 | 8 | 0 | 6 | 2 | 16 | 12.5 | 7.4
14:00-15:00 | 93 | 0 | 50 | 27 | 170 | 15.9 | 7.3 | 13 | 0 | 6 | 6 | 25 | 24 | 11.6
15:00-16:00 | 123 | 0 | 40 | 27 | 190 | 14.2 | 8.1 | 13 | 0 | 3 | 2 | 18 | 11.1 | 8.4
16:00-17:00 | 129 | 2 | 49 | 16 | 196 | 9.2 | 8.4 | 15 | 0 | 3 | 6 | 24 | 25 | 11.2
17:00-17:10 | 25 | 0 | 5 | 3 | 33 | 9.1 | 1.4 | 3 | 0 | 0 | 0 | 3 | 0 | 1.4
17:10-17:20 | 32 | 0 | 5 | 1 | 38 | 2.6 | 1.6 | 1 | 0 | 0 | 0 | 1 | 0 | 0.5
17:20-17:30 | 28 | 0 | 11 | 3 | 42 | 7.1 | 1.8 | 2 | 0 | 0 | 0 | 2 | 0 | 0.9
17:30-17:40 | 22 | 1 | 10 | 5 | 38 | 15.8 | 1.6 | 2 | 0 | 1 | 0 | 3 | 0 | 1.4
17:40-17:50 | 21 | 0 | 6 | 5 | 32 | 15.6 | 1.4 | 3 | 0 | 1 | 0 | 4 | 0 | 1.9
17:50-18:00 | 36 | 1 | 10 | 1 | 48 | 4.2 | 2.1 | 3 | 0 | 0 | 0 | 3 | 0 | 1.4
１時間計 | 164 | 2 | 47 | 18 | 231 | 8.7 | 9.9 | 14 | 0 | 2 | 0 | 16 | 0 | 7.4
18:00-18:10 | 22 | 0 | 12 | 2 | 36 | 5.6 | 1.5 | 1 | 0 | 1 | 0 | 2 | 0 | 0.9
18:10-18:20 | 30 | 0 | 6 | 3 | 39 | 7.7 | 1.7 | 2 | 0 | 0 | 0 | 2 | 0 | 0.9
18:20-18:30 | 43 | 0 | 10 | 2 | 55 | 3.6 | 2.4 | 3 | 0 | 1 | 0 | 4 | 0 | 1.9
18:30-18:40 | 25 | 0 | 8 | 2 | 35 | 5.7 | 1.5 | 2 | 0 | 0 | 0 | 2 | 0 | 0.9
18:40-18:50 | 28 | 0 | 8 | 3 | 39 | 7.7 | 1.7 | 4 | 0 | 1 | 0 | 5 | 0 | 2.3
18:50-19:00 | 40 | 0 | 4 | 4 | 48 | 8.3 | 2.1 | 1 | 0 | 1 | 0 | 2 | 0 | 0.9
１時間計 | 188 | 0 | 48 | 16 | 252 | 6.3 | 10.8 | 13 | 0 | 4 | 0 | 17 | 0 | 7.9
全時間合計 | 1562 | 14 | 468 | 295 | 2339 | 13.2 | 100 | 138 | 0 | 44 | 33 | 215 | 15.3 | 100

## 方向別(12)
方 向 別 自 動 車 交 通 量 調 査 表
調査地点 ：№3 宮田交差点
調査年月日：令和 4年12月 7日(水) 天候:晴れ
方向 | [7 empty] | F 合計 (15+16)
種別時間帯 | 乗用車(台) | バ ス(台) | 小 型貨物車(台) | 大 型貨物車(台) | 合 計(台) | 大型車混入率(％) | 時 間係 数(％) | 乗用車(台) | バ ス(台) | 小 型貨物車(台) | 大 型貨物車(台) | 合 計(台) | 大型車混入率(％) | 時 間係 数(％)
7:00- 7:10 | [7 empty] | 28 | 0 | 8 | 1 | 37 | 2.7 | 1.4
7:10- 7:20 | [7 empty] | 33 | 0 | 3 | 5 | 41 | 12.2 | 1.6
7:20- 7:30 | [7 empty] | 27 | 1 | 4 | 3 | 35 | 11.4 | 1.4
7:30- 7:40 | [7 empty] | 25 | 0 | 8 | 4 | 37 | 10.8 | 1.4
7:40- 7:50 | [7 empty] | 36 | 0 | 6 | 3 | 45 | 6.7 | 1.8
7:50- 8:00 | [7 empty] | 32 | 1 | 6 | 3 | 42 | 9.5 | 1.6
１時間計 | [7 empty] | 181 | 2 | 35 | 19 | 237 | 8.9 | 9.3
8:00- 8:10 | [7 empty] | 32 | 0 | 3 | 4 | 39 | 10.3 | 1.5
8:10- 8:20 | [7 empty] | 45 | 0 | 8 | 2 | 55 | 3.6 | 2.2
8:20- 8:30 | [7 empty] | 36 | 0 | 9 | 5 | 50 | 10 | 2
8:30- 8:40 | [7 empty] | 24 | 0 | 5 | 2 | 31 | 6.5 | 1.2
8:40- 8:50 | [7 empty] | 26 | 0 | 3 | 8 | 37 | 21.6 | 1.4
8:50- 9:00 | [7 empty] | 28 | 1 | 3 | 2 | 34 | 8.8 | 1.3
１時間計 | [7 empty] | 191 | 1 | 31 | 23 | 246 | 9.8 | 9.6
9:00-10:00 | [7 empty] | 139 | 5 | 42 | 36 | 222 | 18.5 | 8.7
10:00-11:00 | [7 empty] | 102 | 0 | 35 | 35 | 172 | 20.3 | 6.7
11:00-12:00 | [7 empty] | 103 | 0 | 36 | 48 | 187 | 25.7 | 7.3
12:00-13:00 | [7 empty] | 104 | 2 | 39 | 22 | 167 | 14.4 | 6.5
13:00-14:00 | [7 empty] | 115 | 0 | 42 | 27 | 184 | 14.7 | 7.2
14:00-15:00 | [7 empty] | 106 | 0 | 56 | 33 | 195 | 16.9 | 7.6
15:00-16:00 | [7 empty] | 136 | 0 | 43 | 29 | 208 | 13.9 | 8.1
16:00-17:00 | [7 empty] | 144 | 2 | 52 | 22 | 220 | 10.9 | 8.6
17:00-17:10 | [7 empty] | 28 | 0 | 5 | 3 | 36 | 8.3 | 1.4
17:10-17:20 | [7 empty] | 33 | 0 | 5 | 1 | 39 | 2.6 | 1.5
17:20-17:30 | [7 empty] | 30 | 0 | 11 | 3 | 44 | 6.8 | 1.7
17:30-17:40 | [7 empty] | 24 | 1 | 11 | 5 | 41 | 14.6 | 1.6
17:40-17:50 | [7 empty] | 24 | 0 | 7 | 5 | 36 | 13.9 | 1.4
17:50-18:00 | [7 empty] | 39 | 1 | 10 | 1 | 51 | 3.9 | 2
１時間計 | [7 empty] | 178 | 2 | 49 | 18 | 247 | 8.1 | 9.7
18:00-18:10 | [7 empty] | 23 | 0 | 13 | 2 | 38 | 5.3 | 1.5
18:10-18:20 | [7 empty] | 32 | 0 | 6 | 3 | 41 | 7.3 | 1.6
18:20-18:30 | [7 empty] | 46 | 0 | 11 | 2 | 59 | 3.4 | 2.3
18:30-18:40 | [7 empty] | 27 | 0 | 8 | 2 | 37 | 5.4 | 1.4
18:40-18:50 | [7 empty] | 32 | 0 | 9 | 3 | 44 | 6.8 | 1.7
18:50-19:00 | [7 empty] | 41 | 0 | 5 | 4 | 50 | 8 | 2
１時間計 | [7 empty] | 201 | 0 | 52 | 16 | 269 | 5.9 | 10.5
全時間合計 | [7 empty] | 1700 | 14 | 512 | 328 | 2554 | 13.4 | 100

## 方向別(13)
方 向 別 自 動 車 交 通 量 調 査 表
調査地点 ：№3 宮田交差点
調査年月日：令和 4年12月 7日(水) 天候:晴れ
方向 | 17 | [6 empty] | 18
種別時間帯 | 乗用車(台) | バ ス(台) | 小 型貨物車(台) | 大 型貨物車(台) | 合 計(台) | 大型車混入率(％) | 時 間係 数(％) | 乗用車(台) | バ ス(台) | 小 型貨物車(台) | 大 型貨物車(台) | 合 計(台) | 大型車混入率(％) | 時 間係 数(％)
7:00- 7:10 | 1 | 0 | 1 | 0 | 2 | 0 | 0.5 | 25 | 1 | 6 | 3 | 35 | 11.4 | 0.9
7:10- 7:20 | 2 | 0 | 1 | 1 | 4 | 25 | 0.9 | 44 | 0 | 6 | 4 | 54 | 7.4 | 1.3
7:20- 7:30 | 1 | 0 | 1 | 1 | 3 | 33.3 | 0.7 | 42 | 2 | 9 | 9 | 62 | 17.7 | 1.5
7:30- 7:40 | 1 | 0 | 0 | 8 | 9 | 88.9 | 2.1 | 31 | 2 | 6 | 5 | 44 | 15.9 | 1.1
7:40- 7:50 | 0 | 0 | 0 | 6 | 6 | 100 | 1.4 | 33 | 1 | 2 | 1 | 37 | 5.4 | 0.9
7:50- 8:00 | 0 | 0 | 0 | 1 | 1 | 100 | 0.2 | 40 | 0 | 11 | 6 | 57 | 10.5 | 1.4
１時間計 | 5 | 0 | 3 | 17 | 25 | 68 | 5.8 | 215 | 6 | 40 | 28 | 289 | 11.8 | 7.1
8:00- 8:10 | 8 | 0 | 0 | 0 | 8 | 0 | 1.9 | 58 | 2 | 9 | 9 | 78 | 14.1 | 1.9
8:10- 8:20 | 5 | 0 | 2 | 3 | 10 | 30 | 2.3 | 31 | 1 | 4 | 6 | 42 | 16.7 | 1
8:20- 8:30 | 1 | 0 | 2 | 0 | 3 | 0 | 0.7 | 49 | 0 | 14 | 7 | 70 | 10 | 1.7
8:30- 8:40 | 9 | 1 | 0 | 1 | 11 | 18.2 | 2.6 | 53 | 1 | 5 | 8 | 67 | 13.4 | 1.7
8:40- 8:50 | 6 | 0 | 0 | 1 | 7 | 14.3 | 1.6 | 35 | 0 | 6 | 7 | 48 | 14.6 | 1.2
8:50- 9:00 | 1 | 0 | 1 | 1 | 3 | 33.3 | 0.7 | 22 | 2 | 13 | 13 | 50 | 30 | 1.2
１時間計 | 30 | 1 | 5 | 6 | 42 | 16.7 | 9.8 | 248 | 6 | 51 | 50 | 355 | 15.8 | 8.8
9:00-10:00 | 22 | 0 | 4 | 2 | 28 | 7.1 | 6.5 | 212 | 3 | 43 | 60 | 318 | 19.8 | 7.8
10:00-11:00 | 19 | 0 | 7 | 4 | 30 | 13.3 | 7 | 185 | 4 | 43 | 71 | 303 | 24.8 | 7.5
11:00-12:00 | 31 | 0 | 3 | 2 | 36 | 5.6 | 8.4 | 233 | 7 | 54 | 66 | 360 | 20.3 | 8.9
12:00-13:00 | 24 | 0 | 11 | 4 | 39 | 10.3 | 9.1 | 213 | 3 | 47 | 60 | 323 | 19.5 | 8
13:00-14:00 | 29 | 0 | 4 | 2 | 35 | 5.7 | 8.2 | 224 | 3 | 57 | 49 | 333 | 15.6 | 8.2
14:00-15:00 | 24 | 1 | 2 | 5 | 32 | 18.8 | 7.5 | 234 | 6 | 48 | 46 | 334 | 15.6 | 8.2
15:00-16:00 | 35 | 0 | 5 | 4 | 44 | 9.1 | 10.3 | 265 | 5 | 78 | 55 | 403 | 14.9 | 9.9
16:00-17:00 | 43 | 0 | 12 | 5 | 60 | 8.3 | 14 | 239 | 5 | 66 | 43 | 353 | 13.6 | 8.7
17:00-17:10 | 4 | 0 | 1 | 0 | 5 | 0 | 1.2 | 32 | 1 | 15 | 10 | 58 | 19 | 1.4
17:10-17:20 | 2 | 0 | 1 | 0 | 3 | 0 | 0.7 | 37 | 1 | 8 | 7 | 53 | 15.1 | 1.3
17:20-17:30 | 4 | 0 | 1 | 0 | 5 | 0 | 1.2 | 36 | 0 | 9 | 5 | 50 | 10 | 1.2
17:30-17:40 | 4 | 0 | 1 | 0 | 5 | 0 | 1.2 | 45 | 0 | 17 | 4 | 66 | 6.1 | 1.6
17:40-17:50 | 2 | 0 | 1 | 0 | 3 | 0 | 0.7 | 45 | 0 | 10 | 5 | 60 | 8.3 | 1.5
17:50-18:00 | 6 | 0 | 0 | 0 | 6 | 0 | 1.4 | 63 | 3 | 12 | 6 | 84 | 10.7 | 2.1
１時間計 | 22 | 0 | 5 | 0 | 27 | 0 | 6.3 | 258 | 5 | 71 | 37 | 371 | 11.3 | 9.2
18:00-18:10 | 6 | 0 | 1 | 0 | 7 | 0 | 1.6 | 49 | 0 | 10 | 5 | 64 | 7.8 | 1.6
18:10-18:20 | 3 | 0 | 2 | 0 | 5 | 0 | 1.2 | 42 | 2 | 5 | 2 | 51 | 7.8 | 1.3
18:20-18:30 | 2 | 0 | 1 | 0 | 3 | 0 | 0.7 | 37 | 1 | 4 | 6 | 48 | 14.6 | 1.2
18:30-18:40 | 4 | 0 | 0 | 0 | 4 | 0 | 0.9 | 33 | 0 | 6 | 3 | 42 | 7.1 | 1
18:40-18:50 | 3 | 0 | 0 | 0 | 3 | 0 | 0.7 | 45 | 1 | 7 | 3 | 56 | 7.1 | 1.4
18:50-19:00 | 7 | 0 | 2 | 0 | 9 | 0 | 2.1 | 43 | 1 | 3 | 4 | 51 | 9.8 | 1.3
１時間計 | 25 | 0 | 6 | 0 | 31 | 0 | 7.2 | 249 | 5 | 35 | 23 | 312 | 9 | 7.7
全時間合計 | 309 | 2 | 67 | 51 | 429 | 12.4 | 100 | 2775 | 58 | 633 | 588 | 4054 | 15.9 | 100

## 方向別(14)
方 向 別 自 動 車 交 通 量 調 査 表
調査地点 ：№3 宮田交差点
調査年月日：令和 4年12月 7日(水) 天候:晴れ
方向 | [7 empty] | G 合計 (17+18)
種別時間帯 | 乗用車(台) | バ ス(台) | 小 型貨物車(台) | 大 型貨物車(台) | 合 計(台) | 大型車混入率(％) | 時 間係 数(％) | 乗用車(台) | バ ス(台) | 小 型貨物車(台) | 大 型貨物車(台) | 合 計(台) | 大型車混入率(％) | 時 間係 数(％)
7:00- 7:10 | [7 empty] | 26 | 1 | 7 | 3 | 37 | 10.8 | 0.8
7:10- 7:20 | [7 empty] | 46 | 0 | 7 | 5 | 58 | 8.6 | 1.3
7:20- 7:30 | [7 empty] | 43 | 2 | 10 | 10 | 65 | 18.5 | 1.4
7:30- 7:40 | [7 empty] | 32 | 2 | 6 | 13 | 53 | 28.3 | 1.2
7:40- 7:50 | [7 empty] | 33 | 1 | 2 | 7 | 43 | 18.6 | 1
7:50- 8:00 | [7 empty] | 40 | 0 | 11 | 7 | 58 | 12.1 | 1.3
１時間計 | [7 empty] | 220 | 6 | 43 | 45 | 314 | 16.2 | 7
8:00- 8:10 | [7 empty] | 66 | 2 | 9 | 9 | 86 | 12.8 | 1.9
8:10- 8:20 | [7 empty] | 36 | 1 | 6 | 9 | 52 | 19.2 | 1.2
8:20- 8:30 | [7 empty] | 50 | 0 | 16 | 7 | 73 | 9.6 | 1.6
8:30- 8:40 | [7 empty] | 62 | 2 | 5 | 9 | 78 | 14.1 | 1.7
8:40- 8:50 | [7 empty] | 41 | 0 | 6 | 8 | 55 | 14.5 | 1.2
8:50- 9:00 | [7 empty] | 23 | 2 | 14 | 14 | 53 | 30.2 | 1.2
１時間計 | [7 empty] | 278 | 7 | 56 | 56 | 397 | 15.9 | 8.9
9:00-10:00 | [7 empty] | 234 | 3 | 47 | 62 | 346 | 18.8 | 7.7
10:00-11:00 | [7 empty] | 204 | 4 | 50 | 75 | 333 | 23.7 | 7.4
11:00-12:00 | [7 empty] | 264 | 7 | 57 | 68 | 396 | 18.9 | 8.8
12:00-13:00 | [7 empty] | 237 | 3 | 58 | 64 | 362 | 18.5 | 8.1
13:00-14:00 | [7 empty] | 253 | 3 | 61 | 51 | 368 | 14.7 | 8.2
14:00-15:00 | [7 empty] | 258 | 7 | 50 | 51 | 366 | 15.8 | 8.2
15:00-16:00 | [7 empty] | 300 | 5 | 83 | 59 | 447 | 14.3 | 10
16:00-17:00 | [7 empty] | 282 | 5 | 78 | 48 | 413 | 12.8 | 9.2
17:00-17:10 | [7 empty] | 36 | 1 | 16 | 10 | 63 | 17.5 | 1.4
17:10-17:20 | [7 empty] | 39 | 1 | 9 | 7 | 56 | 14.3 | 1.2
17:20-17:30 | [7 empty] | 40 | 0 | 10 | 5 | 55 | 9.1 | 1.2
17:30-17:40 | [7 empty] | 49 | 0 | 18 | 4 | 71 | 5.6 | 1.6
17:40-17:50 | [7 empty] | 47 | 0 | 11 | 5 | 63 | 7.9 | 1.4
17:50-18:00 | [7 empty] | 69 | 3 | 12 | 6 | 90 | 10 | 2
１時間計 | [7 empty] | 280 | 5 | 76 | 37 | 398 | 10.6 | 8.9
18:00-18:10 | [7 empty] | 55 | 0 | 11 | 5 | 71 | 7 | 1.6
18:10-18:20 | [7 empty] | 45 | 2 | 7 | 2 | 56 | 7.1 | 1.2
18:20-18:30 | [7 empty] | 39 | 1 | 5 | 6 | 51 | 13.7 | 1.1
18:30-18:40 | [7 empty] | 37 | 0 | 6 | 3 | 46 | 6.5 | 1
18:40-18:50 | [7 empty] | 48 | 1 | 7 | 3 | 59 | 6.8 | 1.3
18:50-19:00 | [7 empty] | 50 | 1 | 5 | 4 | 60 | 8.3 | 1.3
１時間計 | [7 empty] | 274 | 5 | 41 | 23 | 343 | 8.2 | 7.7
全時間合計 | [7 empty] | 3084 | 60 | 700 | 639 | 4483 | 15.6 | 100

## 断面別(1)
断 面 別 自 動 車 交 通 量 調 査 表
調査地点 ：№3 宮田交差点
調査年月日：令和 4年12月 7日(水) 天候:晴れ
方向 | A 流入部(1+ 2+ 3) | [6 empty] | A 流出部(4+ 8+12)
種別時間帯 | 乗用車(台) | バ ス(台) | 小 型貨物車(台) | 大 型貨物車(台) | 合 計(台) | 大型車混入率(％) | 時 間係 数(％) | 乗用車(台) | バ ス(台) | 小 型貨物車(台) | 大 型貨物車(台) | 合 計(台) | 大型車混入率(％) | 時 間係 数(％)
7:00- 7:10 | 33 | 1 | 5 | 8 | 47 | 19.1 | 1.5 | 35 | 0 | 7 | 1 | 43 | 2.3 | 1.1
7:10- 7:20 | 29 | 1 | 7 | 11 | 48 | 25 | 1.5 | 52 | 0 | 8 | 4 | 64 | 6.3 | 1.7
7:20- 7:30 | 32 | 0 | 7 | 5 | 44 | 11.4 | 1.4 | 38 | 0 | 6 | 2 | 46 | 4.3 | 1.2
7:30- 7:40 | 30 | 0 | 8 | 5 | 43 | 11.6 | 1.4 | 38 | 1 | 9 | 7 | 55 | 14.5 | 1.5
7:40- 7:50 | 12 | 0 | 10 | 7 | 29 | 24.1 | 0.9 | 48 | 0 | 9 | 4 | 61 | 6.6 | 1.6
7:50- 8:00 | 27 | 0 | 10 | 6 | 43 | 14 | 1.4 | 53 | 1 | 9 | 8 | 71 | 12.7 | 1.9
１時間計 | 163 | 2 | 47 | 42 | 254 | 17.3 | 8 | 264 | 2 | 48 | 26 | 340 | 8.2 | 9.1
8:00- 8:10 | 27 | 0 | 4 | 4 | 35 | 11.4 | 1.1 | 46 | 0 | 9 | 10 | 65 | 15.4 | 1.7
8:10- 8:20 | 20 | 0 | 12 | 8 | 40 | 20 | 1.3 | 42 | 0 | 9 | 6 | 57 | 10.5 | 1.5
8:20- 8:30 | 29 | 2 | 7 | 5 | 43 | 16.3 | 1.4 | 46 | 0 | 15 | 6 | 67 | 9 | 1.8
8:30- 8:40 | 26 | 0 | 10 | 17 | 53 | 32.1 | 1.7 | 44 | 0 | 10 | 5 | 59 | 8.5 | 1.6
8:40- 8:50 | 37 | 0 | 16 | 4 | 57 | 7 | 1.8 | 41 | 0 | 7 | 6 | 54 | 11.1 | 1.4
8:50- 9:00 | 24 | 0 | 8 | 7 | 39 | 17.9 | 1.2 | 39 | 2 | 11 | 8 | 60 | 16.7 | 1.6
１時間計 | 163 | 2 | 57 | 45 | 267 | 17.6 | 8.4 | 258 | 2 | 61 | 41 | 362 | 11.9 | 9.7
9:00-10:00 | 150 | 2 | 47 | 64 | 263 | 25.1 | 8.3 | 189 | 2 | 50 | 60 | 301 | 20.6 | 8
10:00-11:00 | 170 | 1 | 37 | 42 | 250 | 17.2 | 7.9 | 162 | 2 | 48 | 61 | 273 | 23.1 | 7.3
11:00-12:00 | 157 | 1 | 39 | 59 | 256 | 23.4 | 8.1 | 148 | 1 | 55 | 64 | 268 | 24.3 | 7.2
12:00-13:00 | 156 | 0 | 44 | 56 | 256 | 21.9 | 8.1 | 159 | 2 | 54 | 51 | 266 | 19.9 | 7.1
13:00-14:00 | 136 | 2 | 55 | 49 | 242 | 21.1 | 7.6 | 179 | 1 | 62 | 61 | 303 | 20.5 | 8.1
14:00-15:00 | 159 | 2 | 57 | 58 | 276 | 21.7 | 8.7 | 155 | 0 | 78 | 48 | 281 | 17.1 | 7.5
15:00-16:00 | 172 | 1 | 42 | 40 | 255 | 16.1 | 8 | 199 | 0 | 75 | 56 | 330 | 17 | 8.8
16:00-17:00 | 157 | 1 | 39 | 55 | 252 | 22.2 | 7.9 | 197 | 3 | 69 | 43 | 312 | 14.7 | 8.3
17:00-17:10 | 41 | 0 | 9 | 4 | 54 | 7.4 | 1.7 | 27 | 0 | 10 | 9 | 46 | 19.6 | 1.2
17:10-17:20 | 33 | 1 | 10 | 2 | 46 | 6.5 | 1.4 | 46 | 0 | 9 | 3 | 58 | 5.2 | 1.5
17:20-17:30 | 36 | 1 | 11 | 4 | 52 | 9.6 | 1.6 | 45 | 0 | 20 | 3 | 68 | 4.4 | 1.8
17:30-17:40 | 38 | 0 | 4 | 3 | 45 | 6.7 | 1.4 | 30 | 0 | 18 | 7 | 55 | 12.7 | 1.5
17:40-17:50 | 47 | 0 | 8 | 3 | 58 | 5.2 | 1.8 | 43 | 1 | 14 | 7 | 65 | 12.3 | 1.7
17:50-18:00 | 45 | 0 | 5 | 2 | 52 | 3.8 | 1.6 | 50 | 1 | 10 | 3 | 64 | 6.3 | 1.7
１時間計 | 240 | 2 | 47 | 18 | 307 | 6.5 | 9.7 | 241 | 2 | 81 | 32 | 356 | 9.6 | 9.5
18:00-18:10 | 28 | 0 | 8 | 3 | 39 | 7.7 | 1.2 | 39 | 0 | 14 | 3 | 56 | 5.4 | 1.5
18:10-18:20 | 46 | 0 | 4 | 1 | 51 | 2 | 1.6 | 44 | 1 | 11 | 5 | 61 | 9.8 | 1.6
18:20-18:30 | 45 | 1 | 7 | 2 | 55 | 5.5 | 1.7 | 55 | 0 | 12 | 5 | 72 | 6.9 | 1.9
18:30-18:40 | 56 | 0 | 2 | 2 | 60 | 3.3 | 1.9 | 39 | 0 | 13 | 2 | 54 | 3.7 | 1.4
18:40-18:50 | 37 | 0 | 4 | 1 | 42 | 2.4 | 1.3 | 36 | 0 | 11 | 3 | 50 | 6 | 1.3
18:50-19:00 | 49 | 0 | 2 | 1 | 52 | 1.9 | 1.6 | 48 | 0 | 5 | 4 | 57 | 7 | 1.5
１時間計 | 261 | 1 | 27 | 10 | 299 | 3.7 | 9.4 | 261 | 1 | 66 | 22 | 350 | 6.6 | 9.4
全時間合計 | 2084 | 17 | 538 | 538 | 3177 | 17.5 | 100 | 2412 | 18 | 747 | 565 | 3742 | 15.6 | 100

## 断面別(2)
断 面 別 自 動 車 交 通 量 調 査 表
調査地点 ：№3 宮田交差点
調査年月日：令和 4年12月 7日(水) 天候:晴れ
方向 | [7 empty] | A 合計 ( 1+ 2+ 3+ 4+ 8+12)
種別時間帯 | 乗用車(台) | バ ス(台) | 小 型貨物車(台) | 大 型貨物車(台) | 合 計(台) | 大型車混入率(％) | 時 間係 数(％) | 乗用車(台) | バ ス(台) | 小 型貨物車(台) | 大 型貨物車(台) | 合 計(台) | 大型車混入率(％) | 時 間係 数(％)
7:00- 7:10 | [7 empty] | 68 | 1 | 12 | 9 | 90 | 11.1 | 1.3
7:10- 7:20 | [7 empty] | 81 | 1 | 15 | 15 | 112 | 14.3 | 1.6
7:20- 7:30 | [7 empty] | 70 | 0 | 13 | 7 | 90 | 7.8 | 1.3
7:30- 7:40 | [7 empty] | 68 | 1 | 17 | 12 | 98 | 13.3 | 1.4
7:40- 7:50 | [7 empty] | 60 | 0 | 19 | 11 | 90 | 12.2 | 1.3
7:50- 8:00 | [7 empty] | 80 | 1 | 19 | 14 | 114 | 13.2 | 1.6
１時間計 | [7 empty] | 427 | 4 | 95 | 68 | 594 | 12.1 | 8.6
8:00- 8:10 | [7 empty] | 73 | 0 | 13 | 14 | 100 | 14 | 1.4
8:10- 8:20 | [7 empty] | 62 | 0 | 21 | 14 | 97 | 14.4 | 1.4
8:20- 8:30 | [7 empty] | 75 | 2 | 22 | 11 | 110 | 11.8 | 1.6
8:30- 8:40 | [7 empty] | 70 | 0 | 20 | 22 | 112 | 19.6 | 1.6
8:40- 8:50 | [7 empty] | 78 | 0 | 23 | 10 | 111 | 9 | 1.6
8:50- 9:00 | [7 empty] | 63 | 2 | 19 | 15 | 99 | 17.2 | 1.4
１時間計 | [7 empty] | 421 | 4 | 118 | 86 | 629 | 14.3 | 9.1
9:00-10:00 | [7 empty] | 339 | 4 | 97 | 124 | 564 | 22.7 | 8.2
10:00-11:00 | [7 empty] | 332 | 3 | 85 | 103 | 523 | 20.3 | 7.6
11:00-12:00 | [7 empty] | 305 | 2 | 94 | 123 | 524 | 23.9 | 7.6
12:00-13:00 | [7 empty] | 315 | 2 | 98 | 107 | 522 | 20.9 | 7.5
13:00-14:00 | [7 empty] | 315 | 3 | 117 | 110 | 545 | 20.7 | 7.9
14:00-15:00 | [7 empty] | 314 | 2 | 135 | 106 | 557 | 19.4 | 8.1
15:00-16:00 | [7 empty] | 371 | 1 | 117 | 96 | 585 | 16.6 | 8.5
16:00-17:00 | [7 empty] | 354 | 4 | 108 | 98 | 564 | 18.1 | 8.2
17:00-17:10 | [7 empty] | 68 | 0 | 19 | 13 | 100 | 13 | 1.4
17:10-17:20 | [7 empty] | 79 | 1 | 19 | 5 | 104 | 5.8 | 1.5
17:20-17:30 | [7 empty] | 81 | 1 | 31 | 7 | 120 | 6.7 | 1.7
17:30-17:40 | [7 empty] | 68 | 0 | 22 | 10 | 100 | 10 | 1.4
17:40-17:50 | [7 empty] | 90 | 1 | 22 | 10 | 123 | 8.9 | 1.8
17:50-18:00 | [7 empty] | 95 | 1 | 15 | 5 | 116 | 5.2 | 1.7
１時間計 | [7 empty] | 481 | 4 | 128 | 50 | 663 | 8.1 | 9.6
18:00-18:10 | [7 empty] | 67 | 0 | 22 | 6 | 95 | 6.3 | 1.4
18:10-18:20 | [7 empty] | 90 | 1 | 15 | 6 | 112 | 6.3 | 1.6
18:20-18:30 | [7 empty] | 100 | 1 | 19 | 7 | 127 | 6.3 | 1.8
18:30-18:40 | [7 empty] | 95 | 0 | 15 | 4 | 114 | 3.5 | 1.6
18:40-18:50 | [7 empty] | 73 | 0 | 15 | 4 | 92 | 4.3 | 1.3
18:50-19:00 | [7 empty] | 97 | 0 | 7 | 5 | 109 | 4.6 | 1.6
１時間計 | [7 empty] | 522 | 2 | 93 | 32 | 649 | 5.2 | 9.4
全時間合計 | [7 empty] | 4496 | 35 | 1285 | 1103 | 6919 | 16.4 | 100

## 断面別(3)
断 面 別 自 動 車 交 通 量 調 査 表
調査地点 ：№3 宮田交差点
調査年月日：令和 4年12月 7日(水) 天候:晴れ
方向 | B 流入部(4+ 5+ 6) | [6 empty] | B 流出部(3+ 7+11)
種別時間帯 | 乗用車(台) | バ ス(台) | 小 型貨物車(台) | 大 型貨物車(台) | 合 計(台) | 大型車混入率(％) | 時 間係 数(％) | 乗用車(台) | バ ス(台) | 小 型貨物車(台) | 大 型貨物車(台) | 合 計(台) | 大型車混入率(％) | 時 間係 数(％)
7:00- 7:10 | 43 | 0 | 8 | 13 | 64 | 20.3 | 1.4 | 24 | 5 | 6 | 3 | 38 | 21.1 | 1.1
7:10- 7:20 | 40 | 2 | 9 | 4 | 55 | 10.9 | 1.2 | 34 | 1 | 2 | 6 | 43 | 16.3 | 1.2
7:20- 7:30 | 58 | 1 | 10 | 4 | 73 | 6.8 | 1.6 | 36 | 3 | 8 | 10 | 57 | 22.8 | 1.6
7:30- 7:40 | 74 | 1 | 11 | 11 | 97 | 12.4 | 2.2 | 31 | 1 | 5 | 7 | 44 | 18.2 | 1.2
7:40- 7:50 | 61 | 1 | 3 | 8 | 73 | 12.3 | 1.6 | 27 | 1 | 0 | 1 | 29 | 6.9 | 0.8
7:50- 8:00 | 62 | 1 | 13 | 10 | 86 | 12.8 | 1.9 | 27 | 0 | 8 | 7 | 42 | 16.7 | 1.2
１時間計 | 338 | 6 | 54 | 50 | 448 | 12.5 | 10.1 | 179 | 11 | 29 | 34 | 253 | 17.8 | 7.2
8:00- 8:10 | 64 | 0 | 13 | 12 | 89 | 13.5 | 2 | 55 | 2 | 6 | 6 | 69 | 11.6 | 2
8:10- 8:20 | 39 | 2 | 8 | 10 | 59 | 20.3 | 1.3 | 39 | 1 | 3 | 4 | 47 | 10.6 | 1.3
8:20- 8:30 | 64 | 3 | 12 | 8 | 87 | 12.6 | 2 | 42 | 2 | 8 | 8 | 60 | 16.7 | 1.7
8:30- 8:40 | 46 | 1 | 8 | 5 | 60 | 10 | 1.4 | 45 | 1 | 3 | 12 | 61 | 21.3 | 1.7
8:40- 8:50 | 44 | 0 | 9 | 10 | 63 | 15.9 | 1.4 | 29 | 0 | 4 | 12 | 45 | 26.7 | 1.3
8:50- 9:00 | 46 | 1 | 8 | 6 | 61 | 11.5 | 1.4 | 20 | 1 | 9 | 12 | 42 | 31 | 1.2
１時間計 | 303 | 7 | 58 | 51 | 419 | 13.8 | 9.5 | 230 | 7 | 33 | 54 | 324 | 18.8 | 9.2
9:00-10:00 | 216 | 6 | 60 | 68 | 350 | 21.1 | 7.9 | 186 | 7 | 40 | 54 | 287 | 21.3 | 8.1
10:00-11:00 | 198 | 8 | 58 | 76 | 340 | 24.7 | 7.7 | 159 | 5 | 40 | 67 | 271 | 26.6 | 7.7
11:00-12:00 | 195 | 4 | 69 | 62 | 330 | 20 | 7.5 | 206 | 7 | 45 | 57 | 315 | 20.3 | 8.9
12:00-13:00 | 190 | 2 | 53 | 67 | 312 | 22.1 | 7 | 187 | 4 | 38 | 61 | 290 | 22.4 | 8.2
13:00-14:00 | 204 | 7 | 47 | 77 | 335 | 25.1 | 7.6 | 187 | 4 | 38 | 40 | 269 | 16.4 | 7.6
14:00-15:00 | 215 | 5 | 69 | 82 | 371 | 23.5 | 8.4 | 212 | 9 | 41 | 52 | 314 | 19.4 | 8.9
15:00-16:00 | 241 | 3 | 52 | 59 | 355 | 17.5 | 8 | 234 | 7 | 61 | 39 | 341 | 13.5 | 9.7
16:00-17:00 | 252 | 8 | 57 | 49 | 366 | 15.6 | 8.3 | 202 | 7 | 56 | 30 | 295 | 12.5 | 8.4
17:00-17:10 | 35 | 1 | 9 | 8 | 53 | 17 | 1.2 | 38 | 1 | 12 | 6 | 57 | 12.3 | 1.6
17:10-17:20 | 58 | 0 | 12 | 8 | 78 | 10.3 | 1.8 | 31 | 1 | 5 | 5 | 42 | 14.3 | 1.2
17:20-17:30 | 51 | 1 | 10 | 3 | 65 | 6.2 | 1.5 | 21 | 0 | 5 | 5 | 31 | 16.1 | 0.9
17:30-17:40 | 55 | 1 | 16 | 4 | 76 | 6.6 | 1.7 | 42 | 1 | 9 | 6 | 58 | 12.1 | 1.6
17:40-17:50 | 55 | 2 | 8 | 6 | 71 | 11.3 | 1.6 | 29 | 0 | 2 | 4 | 35 | 11.4 | 1
17:50-18:00 | 54 | 1 | 7 | 10 | 72 | 15.3 | 1.6 | 53 | 5 | 12 | 6 | 76 | 14.5 | 2.2
１時間計 | 308 | 6 | 62 | 39 | 415 | 10.8 | 9.4 | 214 | 8 | 45 | 32 | 299 | 13.4 | 8.5
18:00-18:10 | 44 | 0 | 7 | 2 | 53 | 3.8 | 1.2 | 41 | 0 | 7 | 5 | 53 | 9.4 | 1.5
18:10-18:20 | 50 | 0 | 13 | 5 | 68 | 7.4 | 1.5 | 34 | 1 | 2 | 1 | 38 | 5.3 | 1.1
18:20-18:30 | 46 | 1 | 4 | 1 | 52 | 3.8 | 1.2 | 34 | 2 | 2 | 5 | 43 | 16.3 | 1.2
18:30-18:40 | 52 | 1 | 7 | 0 | 60 | 1.7 | 1.4 | 27 | 0 | 2 | 3 | 32 | 9.4 | 0.9
18:40-18:50 | 59 | 2 | 5 | 7 | 73 | 12.3 | 1.6 | 43 | 1 | 5 | 4 | 53 | 9.4 | 1.5
18:50-19:00 | 62 | 1 | 10 | 7 | 80 | 10 | 1.8 | 39 | 1 | 3 | 4 | 47 | 10.6 | 1.3
１時間計 | 313 | 5 | 46 | 22 | 386 | 7 | 8.7 | 218 | 5 | 21 | 22 | 266 | 10.2 | 7.5
全時間合計 | 2973 | 67 | 685 | 702 | 4427 | 17.4 | 100 | 2414 | 81 | 487 | 542 | 3524 | 17.7 | 100

## 断面別(4)
断 面 別 自 動 車 交 通 量 調 査 表
調査地点 ：№3 宮田交差点
調査年月日：令和 4年12月 7日(水) 天候:晴れ
方向 | [7 empty] | B 合計 ( 3+ 4+ 5+ 6+ 7+11)
種別時間帯 | 乗用車(台) | バ ス(台) | 小 型貨物車(台) | 大 型貨物車(台) | 合 計(台) | 大型車混入率(％) | 時 間係 数(％) | 乗用車(台) | バ ス(台) | 小 型貨物車(台) | 大 型貨物車(台) | 合 計(台) | 大型車混入率(％) | 時 間係 数(％)
7:00- 7:10 | [7 empty] | 67 | 5 | 14 | 16 | 102 | 20.6 | 1.3
7:10- 7:20 | [7 empty] | 74 | 3 | 11 | 10 | 98 | 13.3 | 1.2
7:20- 7:30 | [7 empty] | 94 | 4 | 18 | 14 | 130 | 13.8 | 1.6
7:30- 7:40 | [7 empty] | 105 | 2 | 16 | 18 | 141 | 14.2 | 1.8
7:40- 7:50 | [7 empty] | 88 | 2 | 3 | 9 | 102 | 10.8 | 1.3
7:50- 8:00 | [7 empty] | 89 | 1 | 21 | 17 | 128 | 14.1 | 1.6
１時間計 | [7 empty] | 517 | 17 | 83 | 84 | 701 | 14.4 | 8.8
8:00- 8:10 | [7 empty] | 119 | 2 | 19 | 18 | 158 | 12.7 | 2
8:10- 8:20 | [7 empty] | 78 | 3 | 11 | 14 | 106 | 16 | 1.3
8:20- 8:30 | [7 empty] | 106 | 5 | 20 | 16 | 147 | 14.3 | 1.8
8:30- 8:40 | [7 empty] | 91 | 2 | 11 | 17 | 121 | 15.7 | 1.5
8:40- 8:50 | [7 empty] | 73 | 0 | 13 | 22 | 108 | 20.4 | 1.4
8:50- 9:00 | [7 empty] | 66 | 2 | 17 | 18 | 103 | 19.4 | 1.3
１時間計 | [7 empty] | 533 | 14 | 91 | 105 | 743 | 16 | 9.3
9:00-10:00 | [7 empty] | 402 | 13 | 100 | 122 | 637 | 21.2 | 8
10:00-11:00 | [7 empty] | 357 | 13 | 98 | 143 | 611 | 25.5 | 7.7
11:00-12:00 | [7 empty] | 401 | 11 | 114 | 119 | 645 | 20.2 | 8.1
12:00-13:00 | [7 empty] | 377 | 6 | 91 | 128 | 602 | 22.3 | 7.6
13:00-14:00 | [7 empty] | 391 | 11 | 85 | 117 | 604 | 21.2 | 7.6
14:00-15:00 | [7 empty] | 427 | 14 | 110 | 134 | 685 | 21.6 | 8.6
15:00-16:00 | [7 empty] | 475 | 10 | 113 | 98 | 696 | 15.5 | 8.8
16:00-17:00 | [7 empty] | 454 | 15 | 113 | 79 | 661 | 14.2 | 8.3
17:00-17:10 | [7 empty] | 73 | 2 | 21 | 14 | 110 | 14.5 | 1.4
17:10-17:20 | [7 empty] | 89 | 1 | 17 | 13 | 120 | 11.7 | 1.5
17:20-17:30 | [7 empty] | 72 | 1 | 15 | 8 | 96 | 9.4 | 1.2
17:30-17:40 | [7 empty] | 97 | 2 | 25 | 10 | 134 | 9 | 1.7
17:40-17:50 | [7 empty] | 84 | 2 | 10 | 10 | 106 | 11.3 | 1.3
17:50-18:00 | [7 empty] | 107 | 6 | 19 | 16 | 148 | 14.9 | 1.9
１時間計 | [7 empty] | 522 | 14 | 107 | 71 | 714 | 11.9 | 9
18:00-18:10 | [7 empty] | 85 | 0 | 14 | 7 | 106 | 6.6 | 1.3
18:10-18:20 | [7 empty] | 84 | 1 | 15 | 6 | 106 | 6.6 | 1.3
18:20-18:30 | [7 empty] | 80 | 3 | 6 | 6 | 95 | 9.5 | 1.2
18:30-18:40 | [7 empty] | 79 | 1 | 9 | 3 | 92 | 4.3 | 1.2
18:40-18:50 | [7 empty] | 102 | 3 | 10 | 11 | 126 | 11.1 | 1.6
18:50-19:00 | [7 empty] | 101 | 2 | 13 | 11 | 127 | 10.2 | 1.6
１時間計 | [7 empty] | 531 | 10 | 67 | 44 | 652 | 8.3 | 8.2
全時間合計 | [7 empty] | 5387 | 148 | 1172 | 1244 | 7951 | 17.5 | 100

## 断面別(5)
断 面 別 自 動 車 交 通 量 調 査 表
調査地点 ：№3 宮田交差点
調査年月日：令和 4年12月 7日(水) 天候:晴れ
方向 | C 流入部(7+ 8+ 9) | [6 empty] | C 流出部(2+ 6+10)
種別時間帯 | 乗用車(台) | バ ス(台) | 小 型貨物車(台) | 大 型貨物車(台) | 合 計(台) | 大型車混入率(％) | 時 間係 数(％) | 乗用車(台) | バ ス(台) | 小 型貨物車(台) | 大 型貨物車(台) | 合 計(台) | 大型車混入率(％) | 時 間係 数(％)
7:00- 7:10 | 53 | 1 | 13 | 4 | 71 | 7 | 1.1 | 71 | 0 | 13 | 20 | 104 | 19.2 | 1.5
7:10- 7:20 | 77 | 0 | 9 | 9 | 95 | 9.5 | 1.5 | 67 | 1 | 15 | 14 | 97 | 15.5 | 1.4
7:20- 7:30 | 69 | 3 | 13 | 12 | 97 | 15.5 | 1.5 | 88 | 1 | 17 | 9 | 115 | 8.7 | 1.7
7:30- 7:40 | 56 | 2 | 14 | 9 | 81 | 13.6 | 1.3 | 96 | 1 | 20 | 12 | 129 | 10.1 | 1.9
7:40- 7:50 | 66 | 1 | 8 | 4 | 79 | 6.3 | 1.2 | 74 | 1 | 12 | 14 | 101 | 14.9 | 1.5
7:50- 8:00 | 70 | 1 | 17 | 9 | 97 | 10.3 | 1.5 | 81 | 1 | 22 | 10 | 114 | 9.6 | 1.7
１時間計 | 391 | 8 | 74 | 47 | 520 | 10.6 | 8.1 | 477 | 5 | 99 | 79 | 660 | 12.7 | 9.6
8:00- 8:10 | 88 | 2 | 12 | 13 | 115 | 13 | 1.8 | 82 | 0 | 16 | 13 | 111 | 11.7 | 1.6
8:10- 8:20 | 73 | 1 | 12 | 8 | 94 | 9.6 | 1.5 | 57 | 2 | 21 | 16 | 96 | 18.8 | 1.4
8:20- 8:30 | 84 | 0 | 23 | 12 | 119 | 10.1 | 1.9 | 82 | 2 | 19 | 11 | 114 | 11.4 | 1.7
8:30- 8:40 | 77 | 1 | 9 | 10 | 97 | 11.3 | 1.5 | 63 | 1 | 17 | 15 | 96 | 16.7 | 1.4
8:40- 8:50 | 59 | 0 | 8 | 14 | 81 | 17.3 | 1.3 | 69 | 0 | 22 | 10 | 101 | 9.9 | 1.5
8:50- 9:00 | 50 | 3 | 16 | 15 | 84 | 21.4 | 1.3 | 63 | 1 | 15 | 8 | 87 | 10.3 | 1.3
１時間計 | 431 | 7 | 80 | 72 | 590 | 13.4 | 9.2 | 416 | 6 | 110 | 73 | 605 | 13.1 | 8.8
9:00-10:00 | 340 | 8 | 83 | 92 | 523 | 19.1 | 8.2 | 342 | 8 | 104 | 111 | 565 | 21.1 | 8.3
10:00-11:00 | 280 | 4 | 75 | 102 | 461 | 23 | 7.2 | 337 | 5 | 85 | 91 | 518 | 18.5 | 7.6
11:00-12:00 | 316 | 7 | 82 | 107 | 512 | 22.3 | 8 | 326 | 4 | 94 | 102 | 526 | 20.2 | 7.7
12:00-13:00 | 306 | 5 | 82 | 81 | 474 | 18.1 | 7.4 | 307 | 1 | 85 | 93 | 486 | 19.3 | 7.1
13:00-14:00 | 331 | 3 | 93 | 74 | 501 | 15.4 | 7.8 | 304 | 6 | 93 | 97 | 500 | 20.6 | 7.3
14:00-15:00 | 327 | 6 | 98 | 73 | 504 | 15.7 | 7.9 | 343 | 4 | 103 | 113 | 563 | 20.8 | 8.2
15:00-16:00 | 388 | 5 | 118 | 82 | 593 | 14.7 | 9.3 | 372 | 4 | 77 | 86 | 539 | 16.7 | 7.9
16:00-17:00 | 368 | 7 | 115 | 59 | 549 | 12 | 8.6 | 378 | 6 | 88 | 89 | 561 | 16.9 | 8.2
17:00-17:10 | 57 | 1 | 20 | 13 | 91 | 15.4 | 1.4 | 70 | 1 | 16 | 10 | 97 | 11.3 | 1.4
17:10-17:20 | 69 | 1 | 13 | 8 | 91 | 9.9 | 1.4 | 82 | 1 | 21 | 10 | 114 | 9.6 | 1.7
17:20-17:30 | 64 | 0 | 20 | 8 | 92 | 8.7 | 1.4 | 84 | 2 | 21 | 7 | 114 | 7.9 | 1.7
17:30-17:40 | 67 | 1 | 27 | 9 | 104 | 9.6 | 1.6 | 87 | 1 | 20 | 3 | 111 | 3.6 | 1.6
17:40-17:50 | 66 | 0 | 16 | 10 | 92 | 10.9 | 1.4 | 97 | 1 | 18 | 8 | 124 | 7.3 | 1.8
17:50-18:00 | 99 | 4 | 22 | 7 | 132 | 8.3 | 2.1 | 93 | 0 | 11 | 10 | 114 | 8.8 | 1.7
１時間計 | 422 | 7 | 118 | 55 | 602 | 10.3 | 9.4 | 513 | 6 | 107 | 48 | 674 | 8 | 9.9
18:00-18:10 | 71 | 0 | 22 | 7 | 100 | 7 | 1.6 | 67 | 0 | 13 | 4 | 84 | 4.8 | 1.2
18:10-18:20 | 72 | 2 | 11 | 5 | 90 | 7.8 | 1.4 | 93 | 0 | 16 | 5 | 114 | 4.4 | 1.7
18:20-18:30 | 80 | 1 | 14 | 8 | 103 | 8.7 | 1.6 | 83 | 1 | 11 | 1 | 96 | 2.1 | 1.4
18:30-18:40 | 58 | 0 | 14 | 5 | 77 | 6.5 | 1.2 | 102 | 1 | 8 | 2 | 113 | 2.7 | 1.7
18:40-18:50 | 73 | 1 | 15 | 6 | 95 | 7.4 | 1.5 | 92 | 2 | 8 | 7 | 109 | 8.3 | 1.6
18:50-19:00 | 83 | 1 | 7 | 8 | 99 | 9.1 | 1.5 | 109 | 1 | 11 | 8 | 129 | 7 | 1.9
１時間計 | 437 | 5 | 83 | 39 | 564 | 7.8 | 8.8 | 546 | 5 | 67 | 27 | 645 | 5 | 9.4
全時間合計 | 4337 | 72 | 1101 | 883 | 6393 | 14.9 | 100 | 4661 | 60 | 1112 | 1009 | 6842 | 15.6 | 100

## 断面別(6)
断 面 別 自 動 車 交 通 量 調 査 表
調査地点 ：№3 宮田交差点
調査年月日：令和 4年12月 7日(水) 天候:晴れ
方向 | [7 empty] | C 合計 ( 2+ 6+ 7+ 8+ 9+10)
種別時間帯 | 乗用車(台) | バ ス(台) | 小 型貨物車(台) | 大 型貨物車(台) | 合 計(台) | 大型車混入率(％) | 時 間係 数(％) | 乗用車(台) | バ ス(台) | 小 型貨物車(台) | 大 型貨物車(台) | 合 計(台) | 大型車混入率(％) | 時 間係 数(％)
7:00- 7:10 | [7 empty] | 124 | 1 | 26 | 24 | 175 | 14.3 | 1.3
7:10- 7:20 | [7 empty] | 144 | 1 | 24 | 23 | 192 | 12.5 | 1.5
7:20- 7:30 | [7 empty] | 157 | 4 | 30 | 21 | 212 | 11.8 | 1.6
7:30- 7:40 | [7 empty] | 152 | 3 | 34 | 21 | 210 | 11.4 | 1.6
7:40- 7:50 | [7 empty] | 140 | 2 | 20 | 18 | 180 | 11.1 | 1.4
7:50- 8:00 | [7 empty] | 151 | 2 | 39 | 19 | 211 | 10 | 1.6
１時間計 | [7 empty] | 868 | 13 | 173 | 126 | 1180 | 11.8 | 8.9
8:00- 8:10 | [7 empty] | 170 | 2 | 28 | 26 | 226 | 12.4 | 1.7
8:10- 8:20 | [7 empty] | 130 | 3 | 33 | 24 | 190 | 14.2 | 1.4
8:20- 8:30 | [7 empty] | 166 | 2 | 42 | 23 | 233 | 10.7 | 1.8
8:30- 8:40 | [7 empty] | 140 | 2 | 26 | 25 | 193 | 14 | 1.5
8:40- 8:50 | [7 empty] | 128 | 0 | 30 | 24 | 182 | 13.2 | 1.4
8:50- 9:00 | [7 empty] | 113 | 4 | 31 | 23 | 171 | 15.8 | 1.3
１時間計 | [7 empty] | 847 | 13 | 190 | 145 | 1195 | 13.2 | 9
9:00-10:00 | [7 empty] | 682 | 16 | 187 | 203 | 1088 | 20.1 | 8.2
10:00-11:00 | [7 empty] | 617 | 9 | 160 | 193 | 979 | 20.6 | 7.4
11:00-12:00 | [7 empty] | 642 | 11 | 176 | 209 | 1038 | 21.2 | 7.8
12:00-13:00 | [7 empty] | 613 | 6 | 167 | 174 | 960 | 18.8 | 7.3
13:00-14:00 | [7 empty] | 635 | 9 | 186 | 171 | 1001 | 18 | 7.6
14:00-15:00 | [7 empty] | 670 | 10 | 201 | 186 | 1067 | 18.4 | 8.1
15:00-16:00 | [7 empty] | 760 | 9 | 195 | 168 | 1132 | 15.6 | 8.6
16:00-17:00 | [7 empty] | 746 | 13 | 203 | 148 | 1110 | 14.5 | 8.4
17:00-17:10 | [7 empty] | 127 | 2 | 36 | 23 | 188 | 13.3 | 1.4
17:10-17:20 | [7 empty] | 151 | 2 | 34 | 18 | 205 | 9.8 | 1.5
17:20-17:30 | [7 empty] | 148 | 2 | 41 | 15 | 206 | 8.3 | 1.6
17:30-17:40 | [7 empty] | 154 | 2 | 47 | 12 | 215 | 6.5 | 1.6
17:40-17:50 | [7 empty] | 163 | 1 | 34 | 18 | 216 | 8.8 | 1.6
17:50-18:00 | [7 empty] | 192 | 4 | 33 | 17 | 246 | 8.5 | 1.9
１時間計 | [7 empty] | 935 | 13 | 225 | 103 | 1276 | 9.1 | 9.6
18:00-18:10 | [7 empty] | 138 | 0 | 35 | 11 | 184 | 6 | 1.4
18:10-18:20 | [7 empty] | 165 | 2 | 27 | 10 | 204 | 5.9 | 1.5
18:20-18:30 | [7 empty] | 163 | 2 | 25 | 9 | 199 | 5.5 | 1.5
18:30-18:40 | [7 empty] | 160 | 1 | 22 | 7 | 190 | 4.2 | 1.4
18:40-18:50 | [7 empty] | 165 | 3 | 23 | 13 | 204 | 7.8 | 1.5
18:50-19:00 | [7 empty] | 192 | 2 | 18 | 16 | 228 | 7.9 | 1.7
１時間計 | [7 empty] | 983 | 10 | 150 | 66 | 1209 | 6.3 | 9.1
全時間合計 | [7 empty] | 8998 | 132 | 2213 | 1892 | 13235 | 15.3 | 100

## 断面別(7)
断 面 別 自 動 車 交 通 量 調 査 表
調査地点 ：№3 宮田交差点
調査年月日：令和 4年12月 7日(水) 天候:晴れ
方向 | D 流入部(10+11+12) | [6 empty] | D 流出部(1+ 5+ 9)
種別時間帯 | 乗用車(台) | バ ス(台) | 小 型貨物車(台) | 大 型貨物車(台) | 合 計(台) | 大型車混入率(％) | 時 間係 数(％) | 乗用車(台) | バ ス(台) | 小 型貨物車(台) | 大 型貨物車(台) | 合 計(台) | 大型車混入率(％) | 時 間係 数(％)
7:00- 7:10 | 2 | 3 | 0 | 0 | 5 | 60 | 1.5 | 1 | 0 | 0 | 1 | 2 | 50 | 0.9
7:10- 7:20 | 8 | 0 | 0 | 0 | 8 | 0 | 2.3 | 1 | 1 | 0 | 0 | 2 | 50 | 0.9
7:20- 7:30 | 8 | 0 | 1 | 0 | 9 | 0 | 2.6 | 5 | 0 | 0 | 0 | 5 | 0 | 2.2
7:30- 7:40 | 9 | 0 | 1 | 1 | 11 | 9.1 | 3.2 | 4 | 0 | 0 | 0 | 4 | 0 | 1.7
7:40- 7:50 | 10 | 0 | 0 | 0 | 10 | 0 | 2.9 | 0 | 0 | 0 | 0 | 0 | 0 | 0
7:50- 8:00 | 4 | 0 | 0 | 1 | 5 | 20 | 1.5 | 2 | 0 | 1 | 1 | 4 | 25 | 1.7
１時間計 | 41 | 3 | 2 | 2 | 48 | 10.4 | 14 | 13 | 1 | 1 | 2 | 17 | 17.6 | 7.4
8:00- 8:10 | 8 | 0 | 3 | 0 | 11 | 0 | 3.2 | 4 | 0 | 1 | 0 | 5 | 0 | 2.2
8:10- 8:20 | 10 | 0 | 2 | 0 | 12 | 0 | 3.5 | 4 | 0 | 1 | 0 | 5 | 0 | 2.2
8:20- 8:30 | 3 | 0 | 0 | 0 | 3 | 0 | 0.9 | 10 | 1 | 0 | 0 | 11 | 9.1 | 4.8
8:30- 8:40 | 7 | 0 | 3 | 0 | 10 | 0 | 2.9 | 4 | 0 | 0 | 0 | 4 | 0 | 1.7
8:40- 8:50 | 4 | 0 | 1 | 0 | 5 | 0 | 1.5 | 5 | 0 | 1 | 0 | 6 | 0 | 2.6
8:50- 9:00 | 2 | 0 | 3 | 0 | 5 | 0 | 1.5 | 0 | 0 | 0 | 0 | 0 | 0 | 0
１時間計 | 34 | 0 | 12 | 0 | 46 | 0 | 13.5 | 27 | 1 | 3 | 0 | 31 | 3.2 | 13.4
9:00-10:00 | 21 | 1 | 8 | 2 | 32 | 9.4 | 9.4 | 10 | 0 | 4 | 1 | 15 | 6.7 | 6.5
10:00-11:00 | 17 | 0 | 6 | 3 | 26 | 11.5 | 7.6 | 7 | 1 | 3 | 4 | 15 | 33.3 | 6.5
11:00-12:00 | 26 | 0 | 6 | 3 | 35 | 8.6 | 10.2 | 14 | 0 | 2 | 8 | 24 | 33.3 | 10.4
12:00-13:00 | 11 | 0 | 1 | 1 | 13 | 7.7 | 3.8 | 10 | 0 | 3 | 0 | 13 | 0 | 5.6
13:00-14:00 | 13 | 0 | 4 | 1 | 18 | 5.6 | 5.3 | 14 | 1 | 6 | 3 | 24 | 16.7 | 10.4
14:00-15:00 | 17 | 1 | 7 | 0 | 25 | 4 | 7.3 | 8 | 1 | 9 | 0 | 18 | 5.6 | 7.8
15:00-16:00 | 18 | 2 | 7 | 1 | 28 | 10.7 | 8.2 | 14 | 0 | 6 | 1 | 21 | 4.8 | 9.1
16:00-17:00 | 20 | 1 | 4 | 1 | 26 | 7.7 | 7.6 | 20 | 1 | 2 | 2 | 25 | 12 | 10.8
17:00-17:10 | 5 | 0 | 0 | 0 | 5 | 0 | 1.5 | 3 | 0 | 0 | 0 | 3 | 0 | 1.3
17:10-17:20 | 2 | 0 | 2 | 0 | 4 | 0 | 1.2 | 3 | 0 | 2 | 0 | 5 | 0 | 2.2
17:20-17:30 | 1 | 0 | 5 | 0 | 6 | 0 | 1.8 | 2 | 0 | 0 | 0 | 2 | 0 | 0.9
17:30-17:40 | 1 | 0 | 0 | 0 | 1 | 0 | 0.3 | 2 | 0 | 0 | 0 | 2 | 0 | 0.9
17:40-17:50 | 3 | 0 | 2 | 0 | 5 | 0 | 1.5 | 2 | 0 | 0 | 0 | 2 | 0 | 0.9
17:50-18:00 | 0 | 1 | 0 | 0 | 1 | 100 | 0.3 | 2 | 0 | 1 | 0 | 3 | 0 | 1.3
１時間計 | 12 | 1 | 9 | 0 | 22 | 4.5 | 6.4 | 14 | 0 | 3 | 0 | 17 | 0 | 7.4
18:00-18:10 | 7 | 0 | 0 | 0 | 7 | 0 | 2 | 3 | 0 | 3 | 0 | 6 | 0 | 2.6
18:10-18:20 | 3 | 0 | 1 | 0 | 4 | 0 | 1.2 | 0 | 0 | 0 | 0 | 0 | 0 | 0
18:20-18:30 | 3 | 0 | 0 | 0 | 3 | 0 | 0.9 | 2 | 0 | 0 | 0 | 2 | 0 | 0.9
18:30-18:40 | 3 | 0 | 0 | 0 | 3 | 0 | 0.9 | 1 | 0 | 0 | 0 | 1 | 0 | 0.4
18:40-18:50 | 3 | 0 | 0 | 0 | 3 | 0 | 0.9 | 1 | 0 | 0 | 0 | 1 | 0 | 0.4
18:50-19:00 | 3 | 0 | 0 | 0 | 3 | 0 | 0.9 | 1 | 0 | 0 | 0 | 1 | 0 | 0.4
１時間計 | 22 | 0 | 1 | 0 | 23 | 0 | 6.7 | 8 | 0 | 3 | 0 | 11 | 0 | 4.8
全時間合計 | 252 | 9 | 67 | 14 | 342 | 6.7 | 100 | 159 | 6 | 45 | 21 | 231 | 11.7 | 100

## 断面別(8)
断 面 別 自 動 車 交 通 量 調 査 表
調査地点 ：№3 宮田交差点
調査年月日：令和 4年12月 7日(水) 天候:晴れ
方向 | [7 empty] | D 合計 ( 1+ 5+ 9+10+11+12)
種別時間帯 | 乗用車(台) | バ ス(台) | 小 型貨物車(台) | 大 型貨物車(台) | 合 計(台) | 大型車混入率(％) | 時 間係 数(％) | 乗用車(台) | バ ス(台) | 小 型貨物車(台) | 大 型貨物車(台) | 合 計(台) | 大型車混入率(％) | 時 間係 数(％)
7:00- 7:10 | [7 empty] | 3 | 3 | 0 | 1 | 7 | 57.1 | 1.2
7:10- 7:20 | [7 empty] | 9 | 1 | 0 | 0 | 10 | 10 | 1.7
7:20- 7:30 | [7 empty] | 13 | 0 | 1 | 0 | 14 | 0 | 2.4
7:30- 7:40 | [7 empty] | 13 | 0 | 1 | 1 | 15 | 6.7 | 2.6
7:40- 7:50 | [7 empty] | 10 | 0 | 0 | 0 | 10 | 0 | 1.7
7:50- 8:00 | [7 empty] | 6 | 0 | 1 | 2 | 9 | 22.2 | 1.6
１時間計 | [7 empty] | 54 | 4 | 3 | 4 | 65 | 12.3 | 11.3
8:00- 8:10 | [7 empty] | 12 | 0 | 4 | 0 | 16 | 0 | 2.8
8:10- 8:20 | [7 empty] | 14 | 0 | 3 | 0 | 17 | 0 | 3
8:20- 8:30 | [7 empty] | 13 | 1 | 0 | 0 | 14 | 7.1 | 2.4
8:30- 8:40 | [7 empty] | 11 | 0 | 3 | 0 | 14 | 0 | 2.4
8:40- 8:50 | [7 empty] | 9 | 0 | 2 | 0 | 11 | 0 | 1.9
8:50- 9:00 | [7 empty] | 2 | 0 | 3 | 0 | 5 | 0 | 0.9
１時間計 | [7 empty] | 61 | 1 | 15 | 0 | 77 | 1.3 | 13.4
9:00-10:00 | [7 empty] | 31 | 1 | 12 | 3 | 47 | 8.5 | 8.2
10:00-11:00 | [7 empty] | 24 | 1 | 9 | 7 | 41 | 19.5 | 7.2
11:00-12:00 | [7 empty] | 40 | 0 | 8 | 11 | 59 | 18.6 | 10.3
12:00-13:00 | [7 empty] | 21 | 0 | 4 | 1 | 26 | 3.8 | 4.5
13:00-14:00 | [7 empty] | 27 | 1 | 10 | 4 | 42 | 11.9 | 7.3
14:00-15:00 | [7 empty] | 25 | 2 | 16 | 0 | 43 | 4.7 | 7.5
15:00-16:00 | [7 empty] | 32 | 2 | 13 | 2 | 49 | 8.2 | 8.6
16:00-17:00 | [7 empty] | 40 | 2 | 6 | 3 | 51 | 9.8 | 8.9
17:00-17:10 | [7 empty] | 8 | 0 | 0 | 0 | 8 | 0 | 1.4
17:10-17:20 | [7 empty] | 5 | 0 | 4 | 0 | 9 | 0 | 1.6
17:20-17:30 | [7 empty] | 3 | 0 | 5 | 0 | 8 | 0 | 1.4
17:30-17:40 | [7 empty] | 3 | 0 | 0 | 0 | 3 | 0 | 0.5
17:40-17:50 | [7 empty] | 5 | 0 | 2 | 0 | 7 | 0 | 1.2
17:50-18:00 | [7 empty] | 2 | 1 | 1 | 0 | 4 | 25 | 0.7
１時間計 | [7 empty] | 26 | 1 | 12 | 0 | 39 | 2.6 | 6.8
18:00-18:10 | [7 empty] | 10 | 0 | 3 | 0 | 13 | 0 | 2.3
18:10-18:20 | [7 empty] | 3 | 0 | 1 | 0 | 4 | 0 | 0.7
18:20-18:30 | [7 empty] | 5 | 0 | 0 | 0 | 5 | 0 | 0.9
18:30-18:40 | [7 empty] | 4 | 0 | 0 | 0 | 4 | 0 | 0.7
18:40-18:50 | [7 empty] | 4 | 0 | 0 | 0 | 4 | 0 | 0.7
18:50-19:00 | [7 empty] | 4 | 0 | 0 | 0 | 4 | 0 | 0.7
１時間計 | [7 empty] | 30 | 0 | 4 | 0 | 34 | 0 | 5.9
全時間合計 | [7 empty] | 411 | 15 | 112 | 35 | 573 | 8.7 | 100

## 断面別(9)
断 面 別 自 動 車 交 通 量 調 査 表
調査地点 ：№3 宮田交差点
調査年月日：令和 4年12月 7日(水) 天候:晴れ
方向 | E 流入部(13+14) | [6 empty] | E 流出部(15+18)
種別時間帯 | 乗用車(台) | バ ス(台) | 小 型貨物車(台) | 大 型貨物車(台) | 合 計(台) | 大型車混入率(％) | 時 間係 数(％) | 乗用車(台) | バ ス(台) | 小 型貨物車(台) | 大 型貨物車(台) | 合 計(台) | 大型車混入率(％) | 時 間係 数(％)
7:00- 7:10 | 71 | 0 | 13 | 20 | 104 | 19.2 | 1.5 | 53 | 1 | 13 | 4 | 71 | 7 | 1.1
7:10- 7:20 | 67 | 1 | 15 | 14 | 97 | 15.5 | 1.4 | 77 | 0 | 9 | 9 | 95 | 9.5 | 1.5
7:20- 7:30 | 88 | 1 | 17 | 9 | 115 | 8.7 | 1.7 | 69 | 3 | 13 | 12 | 97 | 15.5 | 1.5
7:30- 7:40 | 96 | 1 | 20 | 12 | 129 | 10.1 | 1.9 | 56 | 2 | 14 | 9 | 81 | 13.6 | 1.3
7:40- 7:50 | 74 | 1 | 12 | 14 | 101 | 14.9 | 1.5 | 66 | 1 | 8 | 4 | 79 | 6.3 | 1.2
7:50- 8:00 | 81 | 1 | 22 | 10 | 114 | 9.6 | 1.7 | 70 | 1 | 17 | 9 | 97 | 10.3 | 1.5
１時間計 | 477 | 5 | 99 | 79 | 660 | 12.7 | 9.6 | 391 | 8 | 74 | 47 | 520 | 10.6 | 8.1
8:00- 8:10 | 82 | 0 | 16 | 13 | 111 | 11.7 | 1.6 | 88 | 2 | 12 | 13 | 115 | 13 | 1.8
8:10- 8:20 | 57 | 2 | 21 | 16 | 96 | 18.8 | 1.4 | 73 | 1 | 12 | 8 | 94 | 9.6 | 1.5
8:20- 8:30 | 82 | 2 | 19 | 11 | 114 | 11.4 | 1.7 | 84 | 0 | 23 | 12 | 119 | 10.1 | 1.9
8:30- 8:40 | 63 | 1 | 17 | 15 | 96 | 16.7 | 1.4 | 77 | 1 | 9 | 10 | 97 | 11.3 | 1.5
8:40- 8:50 | 69 | 0 | 22 | 10 | 101 | 9.9 | 1.5 | 59 | 0 | 8 | 14 | 81 | 17.3 | 1.3
8:50- 9:00 | 63 | 1 | 15 | 8 | 87 | 10.3 | 1.3 | 50 | 3 | 16 | 15 | 84 | 21.4 | 1.3
１時間計 | 416 | 6 | 110 | 73 | 605 | 13.1 | 8.8 | 431 | 7 | 80 | 72 | 590 | 13.4 | 9.2
9:00-10:00 | 342 | 8 | 104 | 111 | 565 | 21.1 | 8.3 | 340 | 8 | 83 | 92 | 523 | 19.1 | 8.2
10:00-11:00 | 337 | 5 | 85 | 91 | 518 | 18.5 | 7.6 | 280 | 4 | 75 | 102 | 461 | 23 | 7.2
11:00-12:00 | 326 | 4 | 94 | 102 | 526 | 20.2 | 7.7 | 316 | 7 | 82 | 107 | 512 | 22.3 | 8
12:00-13:00 | 307 | 1 | 85 | 93 | 486 | 19.3 | 7.1 | 306 | 5 | 82 | 81 | 474 | 18.1 | 7.4
13:00-14:00 | 304 | 6 | 93 | 97 | 500 | 20.6 | 7.3 | 331 | 3 | 93 | 74 | 501 | 15.4 | 7.8
14:00-15:00 | 343 | 4 | 103 | 113 | 563 | 20.8 | 8.2 | 327 | 6 | 98 | 73 | 504 | 15.7 | 7.9
15:00-16:00 | 372 | 4 | 77 | 86 | 539 | 16.7 | 7.9 | 388 | 5 | 118 | 82 | 593 | 14.7 | 9.3
16:00-17:00 | 378 | 6 | 88 | 89 | 561 | 16.9 | 8.2 | 368 | 7 | 115 | 59 | 549 | 12 | 8.6
17:00-17:10 | 70 | 1 | 16 | 10 | 97 | 11.3 | 1.4 | 57 | 1 | 20 | 13 | 91 | 15.4 | 1.4
17:10-17:20 | 82 | 1 | 21 | 10 | 114 | 9.6 | 1.7 | 69 | 1 | 13 | 8 | 91 | 9.9 | 1.4
17:20-17:30 | 84 | 2 | 21 | 7 | 114 | 7.9 | 1.7 | 64 | 0 | 20 | 8 | 92 | 8.7 | 1.4
17:30-17:40 | 87 | 1 | 20 | 3 | 111 | 3.6 | 1.6 | 67 | 1 | 27 | 9 | 104 | 9.6 | 1.6
17:40-17:50 | 97 | 1 | 18 | 8 | 124 | 7.3 | 1.8 | 66 | 0 | 16 | 10 | 92 | 10.9 | 1.4
17:50-18:00 | 93 | 0 | 11 | 10 | 114 | 8.8 | 1.7 | 99 | 4 | 22 | 7 | 132 | 8.3 | 2.1
１時間計 | 513 | 6 | 107 | 48 | 674 | 8 | 9.9 | 422 | 7 | 118 | 55 | 602 | 10.3 | 9.4
18:00-18:10 | 67 | 0 | 13 | 4 | 84 | 4.8 | 1.2 | 71 | 0 | 22 | 7 | 100 | 7 | 1.6
18:10-18:20 | 93 | 0 | 16 | 5 | 114 | 4.4 | 1.7 | 72 | 2 | 11 | 5 | 90 | 7.8 | 1.4
18:20-18:30 | 83 | 1 | 11 | 1 | 96 | 2.1 | 1.4 | 80 | 1 | 14 | 8 | 103 | 8.7 | 1.6
18:30-18:40 | 102 | 1 | 8 | 2 | 113 | 2.7 | 1.7 | 58 | 0 | 14 | 5 | 77 | 6.5 | 1.2
18:40-18:50 | 92 | 2 | 8 | 7 | 109 | 8.3 | 1.6 | 73 | 1 | 15 | 6 | 95 | 7.4 | 1.5
18:50-19:00 | 109 | 1 | 11 | 8 | 129 | 7 | 1.9 | 83 | 1 | 7 | 8 | 99 | 9.1 | 1.5
１時間計 | 546 | 5 | 67 | 27 | 645 | 5 | 9.4 | 437 | 5 | 83 | 39 | 564 | 7.8 | 8.8
全時間合計 | 4661 | 60 | 1112 | 1009 | 6842 | 15.6 | 100 | 4337 | 72 | 1101 | 883 | 6393 | 14.9 | 100

## 断面別(10)
断 面 別 自 動 車 交 通 量 調 査 表
調査地点 ：№3 宮田交差点
調査年月日：令和 4年12月 7日(水) 天候:晴れ
方向 | [7 empty] | E 合計 (13+14+15+18)
種別時間帯 | 乗用車(台) | バ ス(台) | 小 型貨物車(台) | 大 型貨物車(台) | 合 計(台) | 大型車混入率(％) | 時 間係 数(％) | 乗用車(台) | バ ス(台) | 小 型貨物車(台) | 大 型貨物車(台) | 合 計(台) | 大型車混入率(％) | 時 間係 数(％)
7:00- 7:10 | [7 empty] | 124 | 1 | 26 | 24 | 175 | 14.3 | 1.3
7:10- 7:20 | [7 empty] | 144 | 1 | 24 | 23 | 192 | 12.5 | 1.5
7:20- 7:30 | [7 empty] | 157 | 4 | 30 | 21 | 212 | 11.8 | 1.6
7:30- 7:40 | [7 empty] | 152 | 3 | 34 | 21 | 210 | 11.4 | 1.6
7:40- 7:50 | [7 empty] | 140 | 2 | 20 | 18 | 180 | 11.1 | 1.4
7:50- 8:00 | [7 empty] | 151 | 2 | 39 | 19 | 211 | 10 | 1.6
１時間計 | [7 empty] | 868 | 13 | 173 | 126 | 1180 | 11.8 | 8.9
8:00- 8:10 | [7 empty] | 170 | 2 | 28 | 26 | 226 | 12.4 | 1.7
8:10- 8:20 | [7 empty] | 130 | 3 | 33 | 24 | 190 | 14.2 | 1.4
8:20- 8:30 | [7 empty] | 166 | 2 | 42 | 23 | 233 | 10.7 | 1.8
8:30- 8:40 | [7 empty] | 140 | 2 | 26 | 25 | 193 | 14 | 1.5
8:40- 8:50 | [7 empty] | 128 | 0 | 30 | 24 | 182 | 13.2 | 1.4
8:50- 9:00 | [7 empty] | 113 | 4 | 31 | 23 | 171 | 15.8 | 1.3
１時間計 | [7 empty] | 847 | 13 | 190 | 145 | 1195 | 13.2 | 9
9:00-10:00 | [7 empty] | 682 | 16 | 187 | 203 | 1088 | 20.1 | 8.2
10:00-11:00 | [7 empty] | 617 | 9 | 160 | 193 | 979 | 20.6 | 7.4
11:00-12:00 | [7 empty] | 642 | 11 | 176 | 209 | 1038 | 21.2 | 7.8
12:00-13:00 | [7 empty] | 613 | 6 | 167 | 174 | 960 | 18.8 | 7.3
13:00-14:00 | [7 empty] | 635 | 9 | 186 | 171 | 1001 | 18 | 7.6
14:00-15:00 | [7 empty] | 670 | 10 | 201 | 186 | 1067 | 18.4 | 8.1
15:00-16:00 | [7 empty] | 760 | 9 | 195 | 168 | 1132 | 15.6 | 8.6
16:00-17:00 | [7 empty] | 746 | 13 | 203 | 148 | 1110 | 14.5 | 8.4
17:00-17:10 | [7 empty] | 127 | 2 | 36 | 23 | 188 | 13.3 | 1.4
17:10-17:20 | [7 empty] | 151 | 2 | 34 | 18 | 205 | 9.8 | 1.5
17:20-17:30 | [7 empty] | 148 | 2 | 41 | 15 | 206 | 8.3 | 1.6
17:30-17:40 | [7 empty] | 154 | 2 | 47 | 12 | 215 | 6.5 | 1.6
17:40-17:50 | [7 empty] | 163 | 1 | 34 | 18 | 216 | 8.8 | 1.6
17:50-18:00 | [7 empty] | 192 | 4 | 33 | 17 | 246 | 8.5 | 1.9
１時間計 | [7 empty] | 935 | 13 | 225 | 103 | 1276 | 9.1 | 9.6
18:00-18:10 | [7 empty] | 138 | 0 | 35 | 11 | 184 | 6 | 1.4
18:10-18:20 | [7 empty] | 165 | 2 | 27 | 10 | 204 | 5.9 | 1.5
18:20-18:30 | [7 empty] | 163 | 2 | 25 | 9 | 199 | 5.5 | 1.5
18:30-18:40 | [7 empty] | 160 | 1 | 22 | 7 | 190 | 4.2 | 1.4
18:40-18:50 | [7 empty] | 165 | 3 | 23 | 13 | 204 | 7.8 | 1.5
18:50-19:00 | [7 empty] | 192 | 2 | 18 | 16 | 228 | 7.9 | 1.7
１時間計 | [7 empty] | 983 | 10 | 150 | 66 | 1209 | 6.3 | 9.1
全時間合計 | [7 empty] | 8998 | 132 | 2213 | 1892 | 13235 | 15.3 | 100

## 断面別(11)
断 面 別 自 動 車 交 通 量 調 査 表
調査地点 ：№3 宮田交差点
調査年月日：令和 4年12月 7日(水) 天候:晴れ
方向 | F 流入部(15+16) | [6 empty] | F 流出部(14+17)
種別時間帯 | 乗用車(台) | バ ス(台) | 小 型貨物車(台) | 大 型貨物車(台) | 合 計(台) | 大型車混入率(％) | 時 間係 数(％) | 乗用車(台) | バ ス(台) | 小 型貨物車(台) | 大 型貨物車(台) | 合 計(台) | 大型車混入率(％) | 時 間係 数(％)
7:00- 7:10 | 28 | 0 | 8 | 1 | 37 | 2.7 | 1.4 | 33 | 0 | 4 | 7 | 44 | 15.9 | 1.6
7:10- 7:20 | 33 | 0 | 3 | 5 | 41 | 12.2 | 1.6 | 27 | 0 | 10 | 7 | 44 | 15.9 | 1.6
7:20- 7:30 | 27 | 1 | 4 | 3 | 35 | 11.4 | 1.4 | 34 | 0 | 6 | 4 | 44 | 9.1 | 1.6
7:30- 7:40 | 25 | 0 | 8 | 4 | 37 | 10.8 | 1.4 | 31 | 0 | 14 | 9 | 54 | 16.7 | 1.9
7:40- 7:50 | 36 | 0 | 6 | 3 | 45 | 6.7 | 1.8 | 15 | 0 | 6 | 10 | 31 | 32.3 | 1.1
7:50- 8:00 | 32 | 1 | 6 | 3 | 42 | 9.5 | 1.6 | 24 | 0 | 8 | 5 | 37 | 13.5 | 1.3
１時間計 | 181 | 2 | 35 | 19 | 237 | 8.9 | 9.3 | 164 | 0 | 48 | 42 | 254 | 16.5 | 9.1
8:00- 8:10 | 32 | 0 | 3 | 4 | 39 | 10.3 | 1.5 | 40 | 0 | 7 | 4 | 51 | 7.8 | 1.8
8:10- 8:20 | 45 | 0 | 8 | 2 | 55 | 3.6 | 2.2 | 25 | 0 | 15 | 9 | 49 | 18.4 | 1.7
8:20- 8:30 | 36 | 0 | 9 | 5 | 50 | 10 | 2 | 30 | 1 | 10 | 4 | 45 | 11.1 | 1.6
8:30- 8:40 | 24 | 0 | 5 | 2 | 31 | 6.5 | 1.2 | 27 | 1 | 8 | 6 | 42 | 16.7 | 1.5
8:40- 8:50 | 26 | 0 | 3 | 8 | 37 | 21.6 | 1.4 | 38 | 0 | 12 | 5 | 55 | 9.1 | 2
8:50- 9:00 | 28 | 1 | 3 | 2 | 34 | 8.8 | 1.3 | 16 | 0 | 5 | 4 | 25 | 16 | 0.9
１時間計 | 191 | 1 | 31 | 23 | 246 | 9.8 | 9.6 | 176 | 2 | 57 | 32 | 267 | 12.7 | 9.5
9:00-10:00 | 139 | 5 | 42 | 36 | 222 | 18.5 | 8.7 | 149 | 2 | 49 | 39 | 239 | 17.2 | 8.5
10:00-11:00 | 102 | 0 | 35 | 35 | 172 | 20.3 | 6.7 | 148 | 0 | 33 | 26 | 207 | 12.6 | 7.4
11:00-12:00 | 103 | 0 | 36 | 48 | 187 | 25.7 | 7.3 | 145 | 1 | 33 | 41 | 220 | 19.1 | 7.8
12:00-13:00 | 104 | 2 | 39 | 22 | 167 | 14.4 | 6.5 | 131 | 0 | 37 | 34 | 202 | 16.8 | 7.2
13:00-14:00 | 115 | 0 | 42 | 27 | 184 | 14.7 | 7.2 | 119 | 3 | 35 | 25 | 182 | 15.4 | 6.5
14:00-15:00 | 106 | 0 | 56 | 33 | 195 | 16.9 | 7.6 | 128 | 2 | 43 | 39 | 212 | 19.3 | 7.6
15:00-16:00 | 136 | 0 | 43 | 29 | 208 | 13.9 | 8.1 | 150 | 1 | 35 | 30 | 216 | 14.4 | 7.7
16:00-17:00 | 144 | 2 | 52 | 22 | 220 | 10.9 | 8.6 | 180 | 2 | 44 | 45 | 271 | 17.3 | 9.7
17:00-17:10 | 28 | 0 | 5 | 3 | 36 | 8.3 | 1.4 | 30 | 0 | 7 | 1 | 38 | 2.6 | 1.4
17:10-17:20 | 33 | 0 | 5 | 1 | 39 | 2.6 | 1.5 | 23 | 0 | 10 | 2 | 35 | 5.7 | 1.2
17:20-17:30 | 30 | 0 | 11 | 3 | 44 | 6.8 | 1.7 | 31 | 0 | 10 | 1 | 42 | 2.4 | 1.5
17:30-17:40 | 24 | 1 | 11 | 5 | 41 | 14.6 | 1.6 | 39 | 0 | 4 | 0 | 43 | 0 | 1.5
17:40-17:50 | 24 | 0 | 7 | 5 | 36 | 13.9 | 1.4 | 45 | 0 | 9 | 3 | 57 | 5.3 | 2
17:50-18:00 | 39 | 1 | 10 | 1 | 51 | 3.9 | 2 | 44 | 0 | 6 | 3 | 53 | 5.7 | 1.9
１時間計 | 178 | 2 | 49 | 18 | 247 | 8.1 | 9.7 | 212 | 0 | 46 | 10 | 268 | 3.7 | 9.6
18:00-18:10 | 23 | 0 | 13 | 2 | 38 | 5.3 | 1.5 | 29 | 0 | 9 | 1 | 39 | 2.6 | 1.4
18:10-18:20 | 32 | 0 | 6 | 3 | 41 | 7.3 | 1.6 | 30 | 0 | 7 | 0 | 37 | 0 | 1.3
18:20-18:30 | 46 | 0 | 11 | 2 | 59 | 3.4 | 2.3 | 37 | 1 | 11 | 1 | 50 | 4 | 1.8
18:30-18:40 | 27 | 0 | 8 | 2 | 37 | 5.4 | 1.4 | 46 | 0 | 3 | 0 | 49 | 0 | 1.7
18:40-18:50 | 32 | 0 | 9 | 3 | 44 | 6.8 | 1.7 | 35 | 0 | 4 | 1 | 40 | 2.5 | 1.4
18:50-19:00 | 41 | 0 | 5 | 4 | 50 | 8 | 2 | 47 | 0 | 4 | 1 | 52 | 1.9 | 1.9
１時間計 | 201 | 0 | 52 | 16 | 269 | 5.9 | 10.5 | 224 | 1 | 38 | 4 | 267 | 1.9 | 9.5
全時間合計 | 1700 | 14 | 512 | 328 | 2554 | 13.4 | 100 | 1926 | 14 | 498 | 367 | 2805 | 13.6 | 100

## 断面別(12)
断 面 別 自 動 車 交 通 量 調 査 表
調査地点 ：№3 宮田交差点
調査年月日：令和 4年12月 7日(水) 天候:晴れ
方向 | [7 empty] | F 合計 (14+15+16+17)
種別時間帯 | 乗用車(台) | バ ス(台) | 小 型貨物車(台) | 大 型貨物車(台) | 合 計(台) | 大型車混入率(％) | 時 間係 数(％) | 乗用車(台) | バ ス(台) | 小 型貨物車(台) | 大 型貨物車(台) | 合 計(台) | 大型車混入率(％) | 時 間係 数(％)
7:00- 7:10 | [7 empty] | 61 | 0 | 12 | 8 | 81 | 9.9 | 1.5
7:10- 7:20 | [7 empty] | 60 | 0 | 13 | 12 | 85 | 14.1 | 1.6
7:20- 7:30 | [7 empty] | 61 | 1 | 10 | 7 | 79 | 10.1 | 1.5
7:30- 7:40 | [7 empty] | 56 | 0 | 22 | 13 | 91 | 14.3 | 1.7
7:40- 7:50 | [7 empty] | 51 | 0 | 12 | 13 | 76 | 17.1 | 1.4
7:50- 8:00 | [7 empty] | 56 | 1 | 14 | 8 | 79 | 11.4 | 1.5
１時間計 | [7 empty] | 345 | 2 | 83 | 61 | 491 | 12.8 | 9.2
8:00- 8:10 | [7 empty] | 72 | 0 | 10 | 8 | 90 | 8.9 | 1.7
8:10- 8:20 | [7 empty] | 70 | 0 | 23 | 11 | 104 | 10.6 | 1.9
8:20- 8:30 | [7 empty] | 66 | 1 | 19 | 9 | 95 | 10.5 | 1.8
8:30- 8:40 | [7 empty] | 51 | 1 | 13 | 8 | 73 | 12.3 | 1.4
8:40- 8:50 | [7 empty] | 64 | 0 | 15 | 13 | 92 | 14.1 | 1.7
8:50- 9:00 | [7 empty] | 44 | 1 | 8 | 6 | 59 | 11.9 | 1.1
１時間計 | [7 empty] | 367 | 3 | 88 | 55 | 513 | 11.3 | 9.6
9:00-10:00 | [7 empty] | 288 | 7 | 91 | 75 | 461 | 17.8 | 8.6
10:00-11:00 | [7 empty] | 250 | 0 | 68 | 61 | 379 | 16.1 | 7.1
11:00-12:00 | [7 empty] | 248 | 1 | 69 | 89 | 407 | 22.1 | 7.6
12:00-13:00 | [7 empty] | 235 | 2 | 76 | 56 | 369 | 15.7 | 6.9
13:00-14:00 | [7 empty] | 234 | 3 | 77 | 52 | 366 | 15 | 6.8
14:00-15:00 | [7 empty] | 234 | 2 | 99 | 72 | 407 | 18.2 | 7.6
15:00-16:00 | [7 empty] | 286 | 1 | 78 | 59 | 424 | 14.2 | 7.9
16:00-17:00 | [7 empty] | 324 | 4 | 96 | 67 | 491 | 14.5 | 9.2
17:00-17:10 | [7 empty] | 58 | 0 | 12 | 4 | 74 | 5.4 | 1.4
17:10-17:20 | [7 empty] | 56 | 0 | 15 | 3 | 74 | 4.1 | 1.4
17:20-17:30 | [7 empty] | 61 | 0 | 21 | 4 | 86 | 4.7 | 1.6
17:30-17:40 | [7 empty] | 63 | 1 | 15 | 5 | 84 | 7.1 | 1.6
17:40-17:50 | [7 empty] | 69 | 0 | 16 | 8 | 93 | 8.6 | 1.7
17:50-18:00 | [7 empty] | 83 | 1 | 16 | 4 | 104 | 4.8 | 1.9
１時間計 | [7 empty] | 390 | 2 | 95 | 28 | 515 | 5.8 | 9.6
18:00-18:10 | [7 empty] | 52 | 0 | 22 | 3 | 77 | 3.9 | 1.4
18:10-18:20 | [7 empty] | 62 | 0 | 13 | 3 | 78 | 3.8 | 1.5
18:20-18:30 | [7 empty] | 83 | 1 | 22 | 3 | 109 | 3.7 | 2
18:30-18:40 | [7 empty] | 73 | 0 | 11 | 2 | 86 | 2.3 | 1.6
18:40-18:50 | [7 empty] | 67 | 0 | 13 | 4 | 84 | 4.8 | 1.6
18:50-19:00 | [7 empty] | 88 | 0 | 9 | 5 | 102 | 4.9 | 1.9
１時間計 | [7 empty] | 425 | 1 | 90 | 20 | 536 | 3.9 | 10
全時間合計 | [7 empty] | 3626 | 28 | 1010 | 695 | 5359 | 13.5 | 100

## 断面別(13)
断 面 別 自 動 車 交 通 量 調 査 表
調査地点 ：№3 宮田交差点
調査年月日：令和 4年12月 7日(水) 天候:晴れ
方向 | G 流入部(17+18) | [6 empty] | G 流出部(13+16)
種別時間帯 | 乗用車(台) | バ ス(台) | 小 型貨物車(台) | 大 型貨物車(台) | 合 計(台) | 大型車混入率(％) | 時 間係 数(％) | 乗用車(台) | バ ス(台) | 小 型貨物車(台) | 大 型貨物車(台) | 合 計(台) | 大型車混入率(％) | 時 間係 数(％)
7:00- 7:10 | 26 | 1 | 7 | 3 | 37 | 10.8 | 0.8 | 39 | 0 | 11 | 13 | 63 | 20.6 | 1.3
7:10- 7:20 | 46 | 0 | 7 | 5 | 58 | 8.6 | 1.3 | 42 | 1 | 6 | 8 | 57 | 15.8 | 1.2
7:20- 7:30 | 43 | 2 | 10 | 10 | 65 | 18.5 | 1.4 | 55 | 1 | 12 | 6 | 74 | 9.5 | 1.6
7:30- 7:40 | 32 | 2 | 6 | 13 | 53 | 28.3 | 1.2 | 66 | 1 | 6 | 11 | 84 | 14.3 | 1.8
7:40- 7:50 | 33 | 1 | 2 | 7 | 43 | 18.6 | 1 | 62 | 1 | 6 | 10 | 79 | 13.9 | 1.7
7:50- 8:00 | 40 | 0 | 11 | 7 | 58 | 12.1 | 1.3 | 59 | 1 | 14 | 6 | 80 | 8.8 | 1.7
１時間計 | 220 | 6 | 43 | 45 | 314 | 16.2 | 7 | 323 | 5 | 55 | 54 | 437 | 13.5 | 9.3
8:00- 8:10 | 66 | 2 | 9 | 9 | 86 | 12.8 | 1.9 | 52 | 0 | 9 | 9 | 70 | 12.9 | 1.5
8:10- 8:20 | 36 | 1 | 6 | 9 | 52 | 19.2 | 1.2 | 40 | 2 | 8 | 10 | 60 | 20 | 1.3
8:20- 8:30 | 50 | 0 | 16 | 7 | 73 | 9.6 | 1.6 | 54 | 1 | 11 | 7 | 73 | 11 | 1.6
8:30- 8:40 | 62 | 2 | 5 | 9 | 78 | 14.1 | 1.7 | 45 | 1 | 10 | 10 | 66 | 16.7 | 1.4
8:40- 8:50 | 41 | 0 | 6 | 8 | 55 | 14.5 | 1.2 | 39 | 0 | 11 | 7 | 57 | 12.3 | 1.2
8:50- 9:00 | 23 | 2 | 14 | 14 | 53 | 30.2 | 1.2 | 48 | 1 | 11 | 5 | 65 | 9.2 | 1.4
１時間計 | 278 | 7 | 56 | 56 | 397 | 15.9 | 8.9 | 278 | 5 | 60 | 48 | 391 | 13.6 | 8.4
9:00-10:00 | 234 | 3 | 47 | 62 | 346 | 18.8 | 7.7 | 226 | 6 | 61 | 78 | 371 | 22.6 | 7.9
10:00-11:00 | 204 | 4 | 50 | 75 | 333 | 23.7 | 7.4 | 215 | 5 | 62 | 73 | 355 | 22 | 7.6
11:00-12:00 | 264 | 7 | 57 | 68 | 396 | 18.9 | 8.8 | 232 | 3 | 72 | 70 | 377 | 19.4 | 8.1
12:00-13:00 | 237 | 3 | 58 | 64 | 362 | 18.5 | 8.1 | 211 | 1 | 63 | 64 | 339 | 19.2 | 7.2
13:00-14:00 | 253 | 3 | 61 | 51 | 368 | 14.7 | 8.2 | 222 | 3 | 68 | 76 | 369 | 21.4 | 7.9
14:00-15:00 | 258 | 7 | 50 | 51 | 366 | 15.8 | 8.2 | 252 | 3 | 68 | 85 | 408 | 21.6 | 8.7
15:00-16:00 | 300 | 5 | 83 | 59 | 447 | 14.3 | 10 | 270 | 3 | 50 | 62 | 385 | 16.9 | 8.2
16:00-17:00 | 282 | 5 | 78 | 48 | 413 | 12.8 | 9.2 | 256 | 4 | 59 | 55 | 374 | 15.8 | 8
17:00-17:10 | 36 | 1 | 16 | 10 | 63 | 17.5 | 1.4 | 47 | 1 | 10 | 9 | 67 | 14.9 | 1.4
17:10-17:20 | 39 | 1 | 9 | 7 | 56 | 14.3 | 1.2 | 62 | 1 | 12 | 8 | 83 | 10.8 | 1.8
17:20-17:30 | 40 | 0 | 10 | 5 | 55 | 9.1 | 1.2 | 59 | 2 | 12 | 6 | 79 | 10.1 | 1.7
17:30-17:40 | 49 | 0 | 18 | 4 | 71 | 5.6 | 1.6 | 54 | 1 | 18 | 3 | 76 | 5.3 | 1.6
17:40-17:50 | 47 | 0 | 11 | 5 | 63 | 7.9 | 1.4 | 57 | 1 | 11 | 5 | 74 | 8.1 | 1.6
17:50-18:00 | 69 | 3 | 12 | 6 | 90 | 10 | 2 | 58 | 0 | 5 | 7 | 70 | 10 | 1.5
１時間計 | 280 | 5 | 76 | 37 | 398 | 10.6 | 8.9 | 337 | 6 | 68 | 38 | 449 | 9.8 | 9.6
18:00-18:10 | 55 | 0 | 11 | 5 | 71 | 7 | 1.6 | 45 | 0 | 6 | 3 | 54 | 5.6 | 1.2
18:10-18:20 | 45 | 2 | 7 | 2 | 56 | 7.1 | 1.2 | 68 | 0 | 11 | 5 | 84 | 6 | 1.8
18:20-18:30 | 39 | 1 | 5 | 6 | 51 | 13.7 | 1.1 | 51 | 0 | 2 | 0 | 53 | 0 | 1.1
18:30-18:40 | 37 | 0 | 6 | 3 | 46 | 6.5 | 1 | 62 | 1 | 5 | 2 | 70 | 4.3 | 1.5
18:40-18:50 | 48 | 1 | 7 | 3 | 59 | 6.8 | 1.3 | 64 | 2 | 5 | 6 | 77 | 10.4 | 1.6
18:50-19:00 | 50 | 1 | 5 | 4 | 60 | 8.3 | 1.3 | 70 | 1 | 10 | 7 | 88 | 9.1 | 1.9
１時間計 | 274 | 5 | 41 | 23 | 343 | 8.2 | 7.7 | 360 | 4 | 39 | 23 | 426 | 6.3 | 9.1
全時間合計 | 3084 | 60 | 700 | 639 | 4483 | 15.6 | 100 | 3182 | 48 | 725 | 726 | 4681 | 16.5 | 100

## 断面別(14)
断 面 別 自 動 車 交 通 量 調 査 表
調査地点 ：№3 宮田交差点
調査年月日：令和 4年12月 7日(水) 天候:晴れ
方向 | [7 empty] | G 合計 (13+16+17+18)
種別時間帯 | 乗用車(台) | バ ス(台) | 小 型貨物車(台) | 大 型貨物車(台) | 合 計(台) | 大型車混入率(％) | 時 間係 数(％) | 乗用車(台) | バ ス(台) | 小 型貨物車(台) | 大 型貨物車(台) | 合 計(台) | 大型車混入率(％) | 時 間係 数(％)
7:00- 7:10 | [7 empty] | 65 | 1 | 18 | 16 | 100 | 17 | 1.1
7:10- 7:20 | [7 empty] | 88 | 1 | 13 | 13 | 115 | 12.2 | 1.3
7:20- 7:30 | [7 empty] | 98 | 3 | 22 | 16 | 139 | 13.7 | 1.5
7:30- 7:40 | [7 empty] | 98 | 3 | 12 | 24 | 137 | 19.7 | 1.5
7:40- 7:50 | [7 empty] | 95 | 2 | 8 | 17 | 122 | 15.6 | 1.3
7:50- 8:00 | [7 empty] | 99 | 1 | 25 | 13 | 138 | 10.1 | 1.5
１時間計 | [7 empty] | 543 | 11 | 98 | 99 | 751 | 14.6 | 8.2
8:00- 8:10 | [7 empty] | 118 | 2 | 18 | 18 | 156 | 12.8 | 1.7
8:10- 8:20 | [7 empty] | 76 | 3 | 14 | 19 | 112 | 19.6 | 1.2
8:20- 8:30 | [7 empty] | 104 | 1 | 27 | 14 | 146 | 10.3 | 1.6
8:30- 8:40 | [7 empty] | 107 | 3 | 15 | 19 | 144 | 15.3 | 1.6
8:40- 8:50 | [7 empty] | 80 | 0 | 17 | 15 | 112 | 13.4 | 1.2
8:50- 9:00 | [7 empty] | 71 | 3 | 25 | 19 | 118 | 18.6 | 1.3
１時間計 | [7 empty] | 556 | 12 | 116 | 104 | 788 | 14.7 | 8.6
9:00-10:00 | [7 empty] | 460 | 9 | 108 | 140 | 717 | 20.8 | 7.8
10:00-11:00 | [7 empty] | 419 | 9 | 112 | 148 | 688 | 22.8 | 7.5
11:00-12:00 | [7 empty] | 496 | 10 | 129 | 138 | 773 | 19.1 | 8.4
12:00-13:00 | [7 empty] | 448 | 4 | 121 | 128 | 701 | 18.8 | 7.6
13:00-14:00 | [7 empty] | 475 | 6 | 129 | 127 | 737 | 18 | 8
14:00-15:00 | [7 empty] | 510 | 10 | 118 | 136 | 774 | 18.9 | 8.4
15:00-16:00 | [7 empty] | 570 | 8 | 133 | 121 | 832 | 15.5 | 9.1
16:00-17:00 | [7 empty] | 538 | 9 | 137 | 103 | 787 | 14.2 | 8.6
17:00-17:10 | [7 empty] | 83 | 2 | 26 | 19 | 130 | 16.2 | 1.4
17:10-17:20 | [7 empty] | 101 | 2 | 21 | 15 | 139 | 12.2 | 1.5
17:20-17:30 | [7 empty] | 99 | 2 | 22 | 11 | 134 | 9.7 | 1.5
17:30-17:40 | [7 empty] | 103 | 1 | 36 | 7 | 147 | 5.4 | 1.6
17:40-17:50 | [7 empty] | 104 | 1 | 22 | 10 | 137 | 8 | 1.5
17:50-18:00 | [7 empty] | 127 | 3 | 17 | 13 | 160 | 10 | 1.7
１時間計 | [7 empty] | 617 | 11 | 144 | 75 | 847 | 10.2 | 9.2
18:00-18:10 | [7 empty] | 100 | 0 | 17 | 8 | 125 | 6.4 | 1.4
18:10-18:20 | [7 empty] | 113 | 2 | 18 | 7 | 140 | 6.4 | 1.5
18:20-18:30 | [7 empty] | 90 | 1 | 7 | 6 | 104 | 6.7 | 1.1
18:30-18:40 | [7 empty] | 99 | 1 | 11 | 5 | 116 | 5.2 | 1.3
18:40-18:50 | [7 empty] | 112 | 3 | 12 | 9 | 136 | 8.8 | 1.5
18:50-19:00 | [7 empty] | 120 | 2 | 15 | 11 | 148 | 8.8 | 1.6
１時間計 | [7 empty] | 634 | 9 | 80 | 46 | 769 | 7.2 | 8.4
全時間合計 | [7 empty] | 6266 | 108 | 1425 | 1365 | 9164 | 16.1 | 100

## 歩行者(1)
歩 行 者 通 行 量 調 査 表
調査地点 ：№3 宮田交差点
調査年月日：令和 4年12月 7日(水) 天候:晴れ
方向 | ｱ |  |  |  | ｲ |  |  |  | 合計
種別時間帯 | 歩行者(人) | 自転車(台) | 合 計(人･台) | 時 間係 数(％) | 歩行者(人) | 自転車(台) | 合 計(人･台) | 時 間係 数(％) | 歩行者(人) | 自転車(台) | 合 計(人･台) | 時 間係 数(％)
7:00- 7:10 | 2 | 0 | 2 | 3.5 | 0 | 0 | 0 | 0 | 2 | 0 | 2 | 1.8
7:10- 7:20 | 1 | 0 | 1 | 1.8 | 4 | 0 | 4 | 7.4 | 5 | 0 | 5 | 4.5
7:20- 7:30 | 7 | 0 | 7 | 12.3 | 0 | 0 | 0 | 0 | 7 | 0 | 7 | 6.3
7:30- 7:40 | 2 | 1 | 3 | 5.3 | 0 | 0 | 0 | 0 | 2 | 1 | 3 | 2.7
7:40- 7:50 | 8 | 0 | 8 | 14 | 1 | 0 | 1 | 1.9 | 9 | 0 | 9 | 8.1
7:50- 8:00 | 4 | 0 | 4 | 7 | 0 | 0 | 0 | 0 | 4 | 0 | 4 | 3.6
１時間計 | 24 | 1 | 25 | 43.9 | 5 | 0 | 5 | 9.3 | 29 | 1 | 30 | 27
8:00- 8:10 | 0 | 0 | 0 | 0 | 0 | 4 | 4 | 7.4 | 0 | 4 | 4 | 3.6
8:10- 8:20 | 0 | 0 | 0 | 0 | 0 | 1 | 1 | 1.9 | 0 | 1 | 1 | 0.9
8:20- 8:30 | 1 | 0 | 1 | 1.8 | 0 | 0 | 0 | 0 | 1 | 0 | 1 | 0.9
8:30- 8:40 | 0 | 0 | 0 | 0 | 0 | 1 | 1 | 1.9 | 0 | 1 | 1 | 0.9
8:40- 8:50 | 1 | 0 | 1 | 1.8 | 0 | 0 | 0 | 0 | 1 | 0 | 1 | 0.9
8:50- 9:00 | 0 | 0 | 0 | 0 | 0 | 0 | 0 | 0 | 0 | 0 | 0 | 0
１時間計 | 2 | 0 | 2 | 3.5 | 0 | 6 | 6 | 11.1 | 2 | 6 | 8 | 7.2
9:00-10:00 | 0 | 0 | 0 | 0 | 2 | 1 | 3 | 5.6 | 2 | 1 | 3 | 2.7
10:00-11:00 | 2 | 0 | 2 | 3.5 | 1 | 0 | 1 | 1.9 | 3 | 0 | 3 | 2.7
11:00-12:00 | 0 | 0 | 0 | 0 | 0 | 0 | 0 | 0 | 0 | 0 | 0 | 0
12:00-13:00 | 0 | 0 | 0 | 0 | 0 | 0 | 0 | 0 | 0 | 0 | 0 | 0
13:00-14:00 | 2 | 3 | 5 | 8.8 | 10 | 1 | 11 | 20.4 | 12 | 4 | 16 | 14.4
14:00-15:00 | 8 | 1 | 9 | 15.8 | 3 | 1 | 4 | 7.4 | 11 | 2 | 13 | 11.7
15:00-16:00 | 5 | 0 | 5 | 8.8 | 17 | 1 | 18 | 33.3 | 22 | 1 | 23 | 20.7
16:00-17:00 | 4 | 0 | 4 | 7 | 2 | 0 | 2 | 3.7 | 6 | 0 | 6 | 5.4
17:00-17:10 | 0 | 1 | 1 | 1.8 | 0 | 0 | 0 | 0 | 0 | 1 | 1 | 0.9
17:10-17:20 | 0 | 0 | 0 | 0 | 0 | 0 | 0 | 0 | 0 | 0 | 0 | 0
17:20-17:30 | 0 | 0 | 0 | 0 | 0 | 0 | 0 | 0 | 0 | 0 | 0 | 0
17:30-17:40 | 0 | 0 | 0 | 0 | 0 | 0 | 0 | 0 | 0 | 0 | 0 | 0
17:40-17:50 | 0 | 0 | 0 | 0 | 0 | 0 | 0 | 0 | 0 | 0 | 0 | 0
17:50-18:00 | 0 | 0 | 0 | 0 | 0 | 0 | 0 | 0 | 0 | 0 | 0 | 0
１時間計 | 0 | 1 | 1 | 1.8 | 0 | 0 | 0 | 0 | 0 | 1 | 1 | 0.9
18:00-18:10 | 0 | 0 | 0 | 0 | 4 | 0 | 4 | 7.4 | 4 | 0 | 4 | 3.6
18:10-18:20 | 0 | 1 | 1 | 1.8 | 0 | 0 | 0 | 0 | 0 | 1 | 1 | 0.9
18:20-18:30 | 0 | 1 | 1 | 1.8 | 0 | 0 | 0 | 0 | 0 | 1 | 1 | 0.9
18:30-18:40 | 0 | 0 | 0 | 0 | 0 | 0 | 0 | 0 | 0 | 0 | 0 | 0
18:40-18:50 | 0 | 2 | 2 | 3.5 | 0 | 0 | 0 | 0 | 0 | 2 | 2 | 1.8
18:50-19:00 | 0 | 0 | 0 | 0 | 0 | 0 | 0 | 0 | 0 | 0 | 0 | 0
１時間計 | 0 | 4 | 4 | 7 | 4 | 0 | 4 | 7.4 | 4 | 4 | 8 | 7.2
全時間合計 | 47 | 10 | 57 | 100 | 44 | 10 | 54 | 100 | 91 | 20 | 111 | 100

## 歩行者(2)
歩 行 者 通 行 量 調 査 表
調査地点 ：№3 宮田交差点
調査年月日：令和 4年12月 7日(水) 天候:晴れ
方向 | ｳ |  |  |  | ｴ |  |  |  | 合計
種別時間帯 | 歩行者(人) | 自転車(台) | 合 計(人･台) | 時 間係 数(％) | 歩行者(人) | 自転車(台) | 合 計(人･台) | 時 間係 数(％) | 歩行者(人) | 自転車(台) | 合 計(人･台) | 時 間係 数(％)
7:00- 7:10 | 0 | 0 | 0 | 0 | 0 | 0 | 0 | 0 | 0 | 0 | 0 | 0
7:10- 7:20 | 0 | 0 | 0 | 0 | 0 | 0 | 0 | 0 | 0 | 0 | 0 | 0
7:20- 7:30 | 0 | 0 | 0 | 0 | 0 | 0 | 0 | 0 | 0 | 0 | 0 | 0
7:30- 7:40 | 0 | 0 | 0 | 0 | 1 | 0 | 1 | 7.1 | 1 | 0 | 1 | 3.7
7:40- 7:50 | 0 | 0 | 0 | 0 | 0 | 0 | 0 | 0 | 0 | 0 | 0 | 0
7:50- 8:00 | 0 | 0 | 0 | 0 | 0 | 0 | 0 | 0 | 0 | 0 | 0 | 0
１時間計 | 0 | 0 | 0 | 0 | 1 | 0 | 1 | 7.1 | 1 | 0 | 1 | 3.7
8:00- 8:10 | 0 | 0 | 0 | 0 | 0 | 0 | 0 | 0 | 0 | 0 | 0 | 0
8:10- 8:20 | 0 | 0 | 0 | 0 | 0 | 0 | 0 | 0 | 0 | 0 | 0 | 0
8:20- 8:30 | 0 | 0 | 0 | 0 | 0 | 0 | 0 | 0 | 0 | 0 | 0 | 0
8:30- 8:40 | 0 | 0 | 0 | 0 | 0 | 0 | 0 | 0 | 0 | 0 | 0 | 0
8:40- 8:50 | 0 | 0 | 0 | 0 | 0 | 0 | 0 | 0 | 0 | 0 | 0 | 0
8:50- 9:00 | 0 | 0 | 0 | 0 | 0 | 0 | 0 | 0 | 0 | 0 | 0 | 0
１時間計 | 0 | 0 | 0 | 0 | 0 | 0 | 0 | 0 | 0 | 0 | 0 | 0
9:00-10:00 | 0 | 0 | 0 | 0 | 1 | 0 | 1 | 7.1 | 1 | 0 | 1 | 3.7
10:00-11:00 | 2 | 0 | 2 | 15.4 | 1 | 0 | 1 | 7.1 | 3 | 0 | 3 | 11.1
11:00-12:00 | 1 | 0 | 1 | 7.7 | 0 | 0 | 0 | 0 | 1 | 0 | 1 | 3.7
12:00-13:00 | 0 | 0 | 0 | 0 | 1 | 1 | 2 | 14.3 | 1 | 1 | 2 | 7.4
13:00-14:00 | 0 | 0 | 0 | 0 | 0 | 0 | 0 | 0 | 0 | 0 | 0 | 0
14:00-15:00 | 3 | 0 | 3 | 23.1 | 2 | 0 | 2 | 14.3 | 5 | 0 | 5 | 18.5
15:00-16:00 | 4 | 1 | 5 | 38.5 | 2 | 1 | 3 | 21.4 | 6 | 2 | 8 | 29.6
16:00-17:00 | 0 | 2 | 2 | 15.4 | 1 | 1 | 2 | 14.3 | 1 | 3 | 4 | 14.8
17:00-17:10 | 0 | 0 | 0 | 0 | 0 | 0 | 0 | 0 | 0 | 0 | 0 | 0
17:10-17:20 | 0 | 0 | 0 | 0 | 0 | 0 | 0 | 0 | 0 | 0 | 0 | 0
17:20-17:30 | 0 | 0 | 0 | 0 | 0 | 0 | 0 | 0 | 0 | 0 | 0 | 0
17:30-17:40 | 0 | 0 | 0 | 0 | 0 | 0 | 0 | 0 | 0 | 0 | 0 | 0
17:40-17:50 | 0 | 0 | 0 | 0 | 0 | 0 | 0 | 0 | 0 | 0 | 0 | 0
17:50-18:00 | 0 | 0 | 0 | 0 | 0 | 0 | 0 | 0 | 0 | 0 | 0 | 0
１時間計 | 0 | 0 | 0 | 0 | 0 | 0 | 0 | 0 | 0 | 0 | 0 | 0
18:00-18:10 | 0 | 0 | 0 | 0 | 2 | 0 | 2 | 14.3 | 2 | 0 | 2 | 7.4
18:10-18:20 | 0 | 0 | 0 | 0 | 0 | 0 | 0 | 0 | 0 | 0 | 0 | 0
18:20-18:30 | 0 | 0 | 0 | 0 | 0 | 0 | 0 | 0 | 0 | 0 | 0 | 0
18:30-18:40 | 0 | 0 | 0 | 0 | 0 | 0 | 0 | 0 | 0 | 0 | 0 | 0
18:40-18:50 | 0 | 0 | 0 | 0 | 0 | 0 | 0 | 0 | 0 | 0 | 0 | 0
18:50-19:00 | 0 | 0 | 0 | 0 | 0 | 0 | 0 | 0 | 0 | 0 | 0 | 0
１時間計 | 0 | 0 | 0 | 0 | 2 | 0 | 2 | 14.3 | 2 | 0 | 2 | 7.4
全時間合計 | 10 | 3 | 13 | 100 | 11 | 3 | 14 | 100 | 21 | 6 | 27 | 100

## 歩行者(3)
歩 行 者 通 行 量 調 査 表
調査地点 ：№3 宮田交差点
調査年月日：令和 4年12月 7日(水) 天候:晴れ
方向 | ｵ |  |  |  | ｶ |  |  |  | 合計
種別時間帯 | 歩行者(人) | 自転車(台) | 合 計(人･台) | 時 間係 数(％) | 歩行者(人) | 自転車(台) | 合 計(人･台) | 時 間係 数(％) | 歩行者(人) | 自転車(台) | 合 計(人･台) | 時 間係 数(％)
7:00- 7:10 | 0 | 0 | 0 | 0 | 0 | 0 | 0 | 0 | 0 | 0 | 0 | 0
7:10- 7:20 | 0 | 0 | 0 | 0 | 1 | 0 | 1 | 50 | 1 | 0 | 1 | 6.7
7:20- 7:30 | 0 | 0 | 0 | 0 | 0 | 0 | 0 | 0 | 0 | 0 | 0 | 0
7:30- 7:40 | 0 | 0 | 0 | 0 | 0 | 0 | 0 | 0 | 0 | 0 | 0 | 0
7:40- 7:50 | 0 | 0 | 0 | 0 | 0 | 0 | 0 | 0 | 0 | 0 | 0 | 0
7:50- 8:00 | 0 | 0 | 0 | 0 | 0 | 0 | 0 | 0 | 0 | 0 | 0 | 0
１時間計 | 0 | 0 | 0 | 0 | 1 | 0 | 1 | 50 | 1 | 0 | 1 | 6.7
8:00- 8:10 | 1 | 0 | 1 | 7.7 | 0 | 0 | 0 | 0 | 1 | 0 | 1 | 6.7
8:10- 8:20 | 0 | 0 | 0 | 0 | 0 | 0 | 0 | 0 | 0 | 0 | 0 | 0
8:20- 8:30 | 0 | 0 | 0 | 0 | 0 | 0 | 0 | 0 | 0 | 0 | 0 | 0
8:30- 8:40 | 0 | 0 | 0 | 0 | 0 | 0 | 0 | 0 | 0 | 0 | 0 | 0
8:40- 8:50 | 0 | 0 | 0 | 0 | 0 | 0 | 0 | 0 | 0 | 0 | 0 | 0
8:50- 9:00 | 0 | 1 | 1 | 7.7 | 0 | 0 | 0 | 0 | 0 | 1 | 1 | 6.7
１時間計 | 1 | 1 | 2 | 15.4 | 0 | 0 | 0 | 0 | 1 | 1 | 2 | 13.3
9:00-10:00 | 0 | 0 | 0 | 0 | 0 | 0 | 0 | 0 | 0 | 0 | 0 | 0
10:00-11:00 | 1 | 0 | 1 | 7.7 | 0 | 0 | 0 | 0 | 1 | 0 | 1 | 6.7
11:00-12:00 | 0 | 0 | 0 | 0 | 0 | 0 | 0 | 0 | 0 | 0 | 0 | 0
12:00-13:00 | 0 | 1 | 1 | 7.7 | 0 | 0 | 0 | 0 | 0 | 1 | 1 | 6.7
13:00-14:00 | 0 | 0 | 0 | 0 | 0 | 0 | 0 | 0 | 0 | 0 | 0 | 0
14:00-15:00 | 2 | 0 | 2 | 15.4 | 0 | 0 | 0 | 0 | 2 | 0 | 2 | 13.3
15:00-16:00 | 3 | 1 | 4 | 30.8 | 0 | 0 | 0 | 0 | 3 | 1 | 4 | 26.7
16:00-17:00 | 1 | 1 | 2 | 15.4 | 1 | 0 | 1 | 50 | 2 | 1 | 3 | 20
17:00-17:10 | 0 | 0 | 0 | 0 | 0 | 0 | 0 | 0 | 0 | 0 | 0 | 0
17:10-17:20 | 0 | 0 | 0 | 0 | 0 | 0 | 0 | 0 | 0 | 0 | 0 | 0
17:20-17:30 | 0 | 0 | 0 | 0 | 0 | 0 | 0 | 0 | 0 | 0 | 0 | 0
17:30-17:40 | 0 | 0 | 0 | 0 | 0 | 0 | 0 | 0 | 0 | 0 | 0 | 0
17:40-17:50 | 0 | 0 | 0 | 0 | 0 | 0 | 0 | 0 | 0 | 0 | 0 | 0
17:50-18:00 | 0 | 0 | 0 | 0 | 0 | 0 | 0 | 0 | 0 | 0 | 0 | 0
１時間計 | 0 | 0 | 0 | 0 | 0 | 0 | 0 | 0 | 0 | 0 | 0 | 0
18:00-18:10 | 0 | 0 | 0 | 0 | 0 | 0 | 0 | 0 | 0 | 0 | 0 | 0
18:10-18:20 | 0 | 0 | 0 | 0 | 0 | 0 | 0 | 0 | 0 | 0 | 0 | 0
18:20-18:30 | 1 | 0 | 1 | 7.7 | 0 | 0 | 0 | 0 | 1 | 0 | 1 | 6.7
18:30-18:40 | 0 | 0 | 0 | 0 | 0 | 0 | 0 | 0 | 0 | 0 | 0 | 0
18:40-18:50 | 0 | 0 | 0 | 0 | 0 | 0 | 0 | 0 | 0 | 0 | 0 | 0
18:50-19:00 | 0 | 0 | 0 | 0 | 0 | 0 | 0 | 0 | 0 | 0 | 0 | 0
１時間計 | 1 | 0 | 1 | 7.7 | 0 | 0 | 0 | 0 | 1 | 0 | 1 | 6.7
全時間合計 | 9 | 4 | 13 | 100 | 2 | 0 | 2 | 100 | 11 | 4 | 15 | 100

## 歩行者(4)
歩 行 者 通 行 量 調 査 表
調査地点 ：№3 宮田交差点
調査年月日：令和 4年12月 7日(水) 天候:晴れ
方向 | ｷ |  |  |  | ｸ |  |  |  | 合計
種別時間帯 | 歩行者(人) | 自転車(台) | 合 計(人･台) | 時 間係 数(％) | 歩行者(人) | 自転車(台) | 合 計(人･台) | 時 間係 数(％) | 歩行者(人) | 自転車(台) | 合 計(人･台) | 時 間係 数(％)
7:00- 7:10 | 0 | 0 | 0 | 0 | 0 | 0 | 0 | 0 | 0 | 0 | 0 | 0
7:10- 7:20 | 7 | 0 | 7 | 26.9 | 2 | 0 | 2 | 4.5 | 9 | 0 | 9 | 12.9
7:20- 7:30 | 0 | 0 | 0 | 0 | 0 | 0 | 0 | 0 | 0 | 0 | 0 | 0
7:30- 7:40 | 2 | 0 | 2 | 7.7 | 0 | 0 | 0 | 0 | 2 | 0 | 2 | 2.9
7:40- 7:50 | 1 | 0 | 1 | 3.8 | 0 | 0 | 0 | 0 | 1 | 0 | 1 | 1.4
7:50- 8:00 | 1 | 0 | 1 | 3.8 | 0 | 4 | 4 | 9.1 | 1 | 4 | 5 | 7.1
１時間計 | 11 | 0 | 11 | 42.3 | 2 | 4 | 6 | 13.6 | 13 | 4 | 17 | 24.3
8:00- 8:10 | 0 | 1 | 1 | 3.8 | 0 | 0 | 0 | 0 | 0 | 1 | 1 | 1.4
8:10- 8:20 | 0 | 0 | 0 | 0 | 0 | 0 | 0 | 0 | 0 | 0 | 0 | 0
8:20- 8:30 | 0 | 0 | 0 | 0 | 0 | 0 | 0 | 0 | 0 | 0 | 0 | 0
8:30- 8:40 | 0 | 0 | 0 | 0 | 0 | 0 | 0 | 0 | 0 | 0 | 0 | 0
8:40- 8:50 | 0 | 0 | 0 | 0 | 0 | 0 | 0 | 0 | 0 | 0 | 0 | 0
8:50- 9:00 | 0 | 0 | 0 | 0 | 0 | 0 | 0 | 0 | 0 | 0 | 0 | 0
１時間計 | 0 | 1 | 1 | 3.8 | 0 | 0 | 0 | 0 | 0 | 1 | 1 | 1.4
9:00-10:00 | 0 | 0 | 0 | 0 | 1 | 0 | 1 | 2.3 | 1 | 0 | 1 | 1.4
10:00-11:00 | 0 | 0 | 0 | 0 | 2 | 0 | 2 | 4.5 | 2 | 0 | 2 | 2.9
11:00-12:00 | 0 | 0 | 0 | 0 | 0 | 0 | 0 | 0 | 0 | 0 | 0 | 0
12:00-13:00 | 0 | 0 | 0 | 0 | 0 | 0 | 0 | 0 | 0 | 0 | 0 | 0
13:00-14:00 | 2 | 3 | 5 | 19.2 | 10 | 0 | 10 | 22.7 | 12 | 3 | 15 | 21.4
14:00-15:00 | 0 | 0 | 0 | 0 | 3 | 0 | 3 | 6.8 | 3 | 0 | 3 | 4.3
15:00-16:00 | 0 | 3 | 3 | 11.5 | 16 | 1 | 17 | 38.6 | 16 | 4 | 20 | 28.6
16:00-17:00 | 4 | 0 | 4 | 15.4 | 5 | 0 | 5 | 11.4 | 9 | 0 | 9 | 12.9
17:00-17:10 | 0 | 0 | 0 | 0 | 0 | 0 | 0 | 0 | 0 | 0 | 0 | 0
17:10-17:20 | 0 | 0 | 0 | 0 | 0 | 0 | 0 | 0 | 0 | 0 | 0 | 0
17:20-17:30 | 0 | 0 | 0 | 0 | 0 | 0 | 0 | 0 | 0 | 0 | 0 | 0
17:30-17:40 | 0 | 0 | 0 | 0 | 0 | 0 | 0 | 0 | 0 | 0 | 0 | 0
17:40-17:50 | 0 | 0 | 0 | 0 | 0 | 0 | 0 | 0 | 0 | 0 | 0 | 0
17:50-18:00 | 0 | 0 | 0 | 0 | 0 | 0 | 0 | 0 | 0 | 0 | 0 | 0
１時間計 | 0 | 0 | 0 | 0 | 0 | 0 | 0 | 0 | 0 | 0 | 0 | 0
18:00-18:10 | 0 | 0 | 0 | 0 | 0 | 0 | 0 | 0 | 0 | 0 | 0 | 0
18:10-18:20 | 0 | 0 | 0 | 0 | 0 | 0 | 0 | 0 | 0 | 0 | 0 | 0
18:20-18:30 | 0 | 0 | 0 | 0 | 0 | 0 | 0 | 0 | 0 | 0 | 0 | 0
18:30-18:40 | 0 | 0 | 0 | 0 | 0 | 0 | 0 | 0 | 0 | 0 | 0 | 0
18:40-18:50 | 0 | 2 | 2 | 7.7 | 0 | 0 | 0 | 0 | 0 | 2 | 2 | 2.9
18:50-19:00 | 0 | 0 | 0 | 0 | 0 | 0 | 0 | 0 | 0 | 0 | 0 | 0
１時間計 | 0 | 2 | 2 | 7.7 | 0 | 0 | 0 | 0 | 0 | 2 | 2 | 2.9
全時間合計 | 17 | 9 | 26 | 100 | 39 | 5 | 44 | 100 | 56 | 14 | 70 | 100

## 歩行者(5)
歩 行 者 通 行 量 調 査 表
調査地点 ：№3 宮田交差点
調査年月日：令和 4年12月 7日(水) 天候:晴れ
方向 | ｹ |  |  |  | ｺ |  |  |  | 合計
種別時間帯 | 歩行者(人) | 自転車(台) | 合 計(人･台) | 時 間係 数(％) | 歩行者(人) | 自転車(台) | 合 計(人･台) | 時 間係 数(％) | 歩行者(人) | 自転車(台) | 合 計(人･台) | 時 間係 数(％)
7:00- 7:10 | 0 | 0 | 0 | 0 | 0 | 0 | 0 | 0 | 0 | 0 | 0 | 0
7:10- 7:20 | 0 | 0 | 0 | 0 | 0 | 0 | 0 | 0 | 0 | 0 | 0 | 0
7:20- 7:30 | 0 | 0 | 0 | 0 | 0 | 1 | 1 | 4 | 0 | 1 | 1 | 2.4
7:30- 7:40 | 0 | 0 | 0 | 0 | 0 | 0 | 0 | 0 | 0 | 0 | 0 | 0
7:40- 7:50 | 0 | 0 | 0 | 0 | 0 | 0 | 0 | 0 | 0 | 0 | 0 | 0
7:50- 8:00 | 0 | 0 | 0 | 0 | 0 | 0 | 0 | 0 | 0 | 0 | 0 | 0
１時間計 | 0 | 0 | 0 | 0 | 0 | 1 | 1 | 4 | 0 | 1 | 1 | 2.4
8:00- 8:10 | 0 | 0 | 0 | 0 | 0 | 0 | 0 | 0 | 0 | 0 | 0 | 0
8:10- 8:20 | 0 | 0 | 0 | 0 | 0 | 0 | 0 | 0 | 0 | 0 | 0 | 0
8:20- 8:30 | 0 | 0 | 0 | 0 | 0 | 2 | 2 | 8 | 0 | 2 | 2 | 4.9
8:30- 8:40 | 0 | 1 | 1 | 6.3 | 0 | 0 | 0 | 0 | 0 | 1 | 1 | 2.4
8:40- 8:50 | 0 | 0 | 0 | 0 | 0 | 0 | 0 | 0 | 0 | 0 | 0 | 0
8:50- 9:00 | 0 | 0 | 0 | 0 | 0 | 1 | 1 | 4 | 0 | 1 | 1 | 2.4
１時間計 | 0 | 1 | 1 | 6.3 | 0 | 3 | 3 | 12 | 0 | 4 | 4 | 9.8
9:00-10:00 | 0 | 0 | 0 | 0 | 0 | 0 | 0 | 0 | 0 | 0 | 0 | 0
10:00-11:00 | 0 | 0 | 0 | 0 | 3 | 0 | 3 | 12 | 3 | 0 | 3 | 7.3
11:00-12:00 | 0 | 0 | 0 | 0 | 1 | 1 | 2 | 8 | 1 | 1 | 2 | 4.9
12:00-13:00 | 0 | 2 | 2 | 12.5 | 0 | 1 | 1 | 4 | 0 | 3 | 3 | 7.3
13:00-14:00 | 1 | 0 | 1 | 6.3 | 0 | 0 | 0 | 0 | 1 | 0 | 1 | 2.4
14:00-15:00 | 2 | 2 | 4 | 25 | 3 | 1 | 4 | 16 | 5 | 3 | 8 | 19.5
15:00-16:00 | 3 | 1 | 4 | 25 | 3 | 1 | 4 | 16 | 6 | 2 | 8 | 19.5
16:00-17:00 | 3 | 0 | 3 | 18.8 | 1 | 3 | 4 | 16 | 4 | 3 | 7 | 17.1
17:00-17:10 | 0 | 0 | 0 | 0 | 0 | 0 | 0 | 0 | 0 | 0 | 0 | 0
17:10-17:20 | 0 | 0 | 0 | 0 | 0 | 0 | 0 | 0 | 0 | 0 | 0 | 0
17:20-17:30 | 0 | 0 | 0 | 0 | 1 | 0 | 1 | 4 | 1 | 0 | 1 | 2.4
17:30-17:40 | 0 | 0 | 0 | 0 | 1 | 0 | 1 | 4 | 1 | 0 | 1 | 2.4
17:40-17:50 | 0 | 0 | 0 | 0 | 0 | 0 | 0 | 0 | 0 | 0 | 0 | 0
17:50-18:00 | 0 | 0 | 0 | 0 | 0 | 0 | 0 | 0 | 0 | 0 | 0 | 0
１時間計 | 0 | 0 | 0 | 0 | 2 | 0 | 2 | 8 | 2 | 0 | 2 | 4.9
18:00-18:10 | 0 | 0 | 0 | 0 | 0 | 0 | 0 | 0 | 0 | 0 | 0 | 0
18:10-18:20 | 0 | 0 | 0 | 0 | 0 | 0 | 0 | 0 | 0 | 0 | 0 | 0
18:20-18:30 | 0 | 0 | 0 | 0 | 1 | 0 | 1 | 4 | 1 | 0 | 1 | 2.4
18:30-18:40 | 0 | 1 | 1 | 6.3 | 0 | 0 | 0 | 0 | 0 | 1 | 1 | 2.4
18:40-18:50 | 0 | 0 | 0 | 0 | 0 | 0 | 0 | 0 | 0 | 0 | 0 | 0
18:50-19:00 | 0 | 0 | 0 | 0 | 0 | 0 | 0 | 0 | 0 | 0 | 0 | 0
１時間計 | 0 | 1 | 1 | 6.3 | 1 | 0 | 1 | 4 | 1 | 1 | 2 | 4.9
全時間合計 | 9 | 7 | 16 | 100 | 14 | 11 | 25 | 100 | 23 | 18 | 41 | 100

## 歩行者(6)
歩 行 者 通 行 量 調 査 表
調査地点 ：№3 宮田交差点
調査年月日：令和 4年12月 7日(水) 天候:晴れ
方向 | ｻ |  |  |  | ｼ |  |  |  | 合計
種別時間帯 | 歩行者(人) | 自転車(台) | 合 計(人･台) | 時 間係 数(％) | 歩行者(人) | 自転車(台) | 合 計(人･台) | 時 間係 数(％) | 歩行者(人) | 自転車(台) | 合 計(人･台) | 時 間係 数(％)
7:00- 7:10 | 0 | 0 | 0 | 0 | 0 | 0 | 0 | 0 | 0 | 0 | 0 | 0
7:10- 7:20 | 2 | 0 | 2 | 25 | 0 | 0 | 0 | 0 | 2 | 0 | 2 | 8.7
7:20- 7:30 | 0 | 0 | 0 | 0 | 0 | 0 | 0 | 0 | 0 | 0 | 0 | 0
7:30- 7:40 | 0 | 0 | 0 | 0 | 1 | 0 | 1 | 6.7 | 1 | 0 | 1 | 4.3
7:40- 7:50 | 0 | 0 | 0 | 0 | 0 | 1 | 1 | 6.7 | 0 | 1 | 1 | 4.3
7:50- 8:00 | 0 | 0 | 0 | 0 | 0 | 0 | 0 | 0 | 0 | 0 | 0 | 0
１時間計 | 2 | 0 | 2 | 25 | 1 | 1 | 2 | 13.3 | 3 | 1 | 4 | 17.4
8:00- 8:10 | 0 | 0 | 0 | 0 | 0 | 1 | 1 | 6.7 | 0 | 1 | 1 | 4.3
8:10- 8:20 | 0 | 0 | 0 | 0 | 0 | 0 | 0 | 0 | 0 | 0 | 0 | 0
8:20- 8:30 | 0 | 0 | 0 | 0 | 0 | 2 | 2 | 13.3 | 0 | 2 | 2 | 8.7
8:30- 8:40 | 0 | 0 | 0 | 0 | 0 | 1 | 1 | 6.7 | 0 | 1 | 1 | 4.3
8:40- 8:50 | 0 | 1 | 1 | 12.5 | 0 | 0 | 0 | 0 | 0 | 1 | 1 | 4.3
8:50- 9:00 | 0 | 0 | 0 | 0 | 0 | 1 | 1 | 6.7 | 0 | 1 | 1 | 4.3
１時間計 | 0 | 1 | 1 | 12.5 | 0 | 5 | 5 | 33.3 | 0 | 6 | 6 | 26.1
9:00-10:00 | 0 | 0 | 0 | 0 | 0 | 0 | 0 | 0 | 0 | 0 | 0 | 0
10:00-11:00 | 0 | 0 | 0 | 0 | 0 | 0 | 0 | 0 | 0 | 0 | 0 | 0
11:00-12:00 | 0 | 0 | 0 | 0 | 1 | 1 | 2 | 13.3 | 1 | 1 | 2 | 8.7
12:00-13:00 | 0 | 0 | 0 | 0 | 0 | 1 | 1 | 6.7 | 0 | 1 | 1 | 4.3
13:00-14:00 | 1 | 0 | 1 | 12.5 | 0 | 0 | 0 | 0 | 1 | 0 | 1 | 4.3
14:00-15:00 | 1 | 1 | 2 | 25 | 1 | 1 | 2 | 13.3 | 2 | 2 | 4 | 17.4
15:00-16:00 | 0 | 0 | 0 | 0 | 1 | 0 | 1 | 6.7 | 1 | 0 | 1 | 4.3
16:00-17:00 | 1 | 0 | 1 | 12.5 | 0 | 2 | 2 | 13.3 | 1 | 2 | 3 | 13
17:00-17:10 | 0 | 0 | 0 | 0 | 0 | 0 | 0 | 0 | 0 | 0 | 0 | 0
17:10-17:20 | 0 | 0 | 0 | 0 | 0 | 0 | 0 | 0 | 0 | 0 | 0 | 0
17:20-17:30 | 0 | 0 | 0 | 0 | 0 | 0 | 0 | 0 | 0 | 0 | 0 | 0
17:30-17:40 | 0 | 0 | 0 | 0 | 0 | 0 | 0 | 0 | 0 | 0 | 0 | 0
17:40-17:50 | 0 | 1 | 1 | 12.5 | 0 | 0 | 0 | 0 | 0 | 1 | 1 | 4.3
17:50-18:00 | 0 | 0 | 0 | 0 | 0 | 0 | 0 | 0 | 0 | 0 | 0 | 0
１時間計 | 0 | 1 | 1 | 12.5 | 0 | 0 | 0 | 0 | 0 | 1 | 1 | 4.3
18:00-18:10 | 0 | 0 | 0 | 0 | 0 | 0 | 0 | 0 | 0 | 0 | 0 | 0
18:10-18:20 | 0 | 0 | 0 | 0 | 0 | 0 | 0 | 0 | 0 | 0 | 0 | 0
18:20-18:30 | 0 | 0 | 0 | 0 | 0 | 0 | 0 | 0 | 0 | 0 | 0 | 0
18:30-18:40 | 0 | 0 | 0 | 0 | 0 | 0 | 0 | 0 | 0 | 0 | 0 | 0
18:40-18:50 | 0 | 0 | 0 | 0 | 0 | 0 | 0 | 0 | 0 | 0 | 0 | 0
18:50-19:00 | 0 | 0 | 0 | 0 | 0 | 0 | 0 | 0 | 0 | 0 | 0 | 0
１時間計 | 0 | 0 | 0 | 0 | 0 | 0 | 0 | 0 | 0 | 0 | 0 | 0
全時間合計 | 5 | 3 | 8 | 100 | 4 | 11 | 15 | 100 | 9 | 14 | 23 | 100

## 渋滞長
滞留長・渋滞長・通過時間調査表
調査地点 ：№3 宮田交差点
調査年月日：令和 4年12月 7日(水) 天候:晴れ
１：車線減少 ２：信号現示不適（現示不足） ３：信号現示不適（系統性） ４：踏切
渋滞原因凡例 | ５：橋梁 ６：右折、対向直進 ７：左折車 ８：大型車 ９：二輪車 10：歩行者・自転車
11：駐車車両 12：バス停 13：工事、事故 14：沿道出入車両 15：道路線形 16：交差点形状
17：直進先詰まり 18：右折先詰まり 19：左折先詰まり 20：その他
| 方向 ａ |  |  |  | 方向 ｂ |  |  |  | 方向 ｃ |  |  |  | 方向 ｄ
観測時間 | 滞留長 (m) | 渋滞長 (m) | 通過 時間 (分:秒) | 渋滞 原因 | 滞留長 (m) | 渋滞長 (m) | 通過 時間 (分:秒) | 渋滞 原因 | 滞留長 (m) | 渋滞長 (m) | 通過 時間 (分:秒) | 渋滞 原因 | 滞留長 (m) | 渋滞長 (m) | 通過 時間 (分:秒) | 渋滞 原因
7:00- 7:10 | 200 | 150 | 0:05 | 19 | 130 | 0 | 0:01 |  | 400 | 300 | 0:06 | 14 | 20 | 0 | 0:00
7:10- 7:20 | 230 | 160 | 0:04 | 19 | 190 | 30 | 0:02 | 14 | 300 | 200 | 0:05 | 14 | 10 | 0 | 0:00
7:20- 7:30 | 170 | 130 | 0:07 | 19 | 330 | 200 | 0:04 | 17 | 400 | 300 | 0:07 | 14 | 10 | 0 | 0:00
7:30- 7:40 | 240 | 180 | 0:07 | 19 | 210 | 40 | 0:02 | 17 | 500 | 400 | 0:08 | 14 | 20 | 0 | 0:00
7:40- 7:50 | 440 | 250 | 0:10 | 19 | 180 | 10 | 0:02 | 17 | 500 | 400 | 0:08 | 14 | 20 | 0 | 0:00
7:50- 8:00 | 300 | 230 | 0:09 | 19 | 130 | 0 | 0:01 |  | 600 | 500 | 0:09 | 14 | 10 | 0 | 0:00
8:00- 8:10 | 390 | 250 | 0:09 | 19 | 150 | 0 | 0:01 |  | 250 | 150 | 0:03 | 14 | 20 | 0 | 0:00
8:10- 8:20 | 320 | 220 | 0:07 | 19 | 140 | 0 | 0:01 |  | 260 | 80 | 0:03 | 14 | 40 | 0 | 0:00
8:20- 8:30 | 230 | 150 | 0:05 | 19 | 180 | 10 | 0:02 | 17 | 250 | 150 | 0:03 | 14 | 10 | 0 | 0:00
8:30- 8:40 | 160 | 80 | 0:03 | 19 | 100 | 0 | 0:00 |  | 150 | 0 | 0:01 |  | 10 | 0 | 0:00
8:40- 8:50 | 50 | 0 | 0:00 |  | 140 | 10 | 0:02 | 7,8 | 260 | 120 | 0:03 | 14 | 10 | 0 | 0:00
8:50- 9:00 | 50 | 0 | 0:00 |  | 150 | 0 | 0:01 |  | 190 | 70 | 0:03 | 14 | 10 | 0 | 0:00
9:00-10:00 | 90 | 0 | 0:00 |  | 110 | 0 | 0:01 |  | 150 | 0 | 0:01 |  | 10 | 0 | 0:00
10:00-11:00 | 100 | 0 | 0:01 |  | 100 | 0 | 0:01 |  | 130 | 30 | 0:03 | 14 | 10 | 0 | 0:00
11:00-12:00 | 110 | 0 | 0:00 |  | 80 | 0 | 0:01 |  | 150 | 50 | 0:03 | 6 | 10 | 0 | 0:00
12:00-13:00 | 140 | 40 | 0:02 | 8 | 170 | 30 | 0:02 | 7,17 | 120 | 40 | 0:02 | 6 | 10 | 0 | 0:00
13:00-14:00 | 70 | 20 | 0:02 | 8 | 80 | 0 | 0:00 |  | 140 | 0 | 0:01 |  | 10 | 0 | 0:00
14:00-15:00 | 230 | 50 | 0:03 | 8 | 150 | 0 | 0:01 |  | 130 | 20 | 0:02 | 6 | 20 | 0 | 0:00
15:00-16:00 | 80 | 10 | 0:02 | 8 | 150 | 0 | 0:01 |  | 180 | 0 | 0:01 |  | 10 | 0 | 0:00
16:00-17:00 | 130 | 30 | 0:02 | 8 | 120 | 0 | 0:00 |  | 220 | 50 | 0:02 | 14 | 10 | 0 | 0:00
17:00-17:10 | 100 | 30 | 0:02 | 19 | 160 | 50 | 0:03 | 17 | 80 | 0 | 0:01 |  | 10 | 0 | 0:00
17:10-17:20 | 210 | 160 | 0:05 | 19 | 100 | 0 | 0:01 |  | 170 | 100 | 0:04 | 14 | 10 | 0 | 0:00
17:20-17:30 | 260 | 150 | 0:04 | 19 | 170 | 0 | 0:01 |  | 500 | 400 | 0:07 | 14 | 20 | 0 | 0:00
17:30-17:40 | 290 | 160 | 0:04 | 19 | 150 | 0 | 0:01 |  | 700 | 600 | 0:09 | 14 | 10 | 0 | 0:00
17:40-17:50 | 280 | 150 | 0:04 | 19 | 150 | 0 | 0:01 |  | 700 | 600 | 0:10 | 14 | 10 | 0 | 0:00
17:50-18:00 | 190 | 110 | 0:06 | 19 | 120 | 0 | 0:01 |  | 500 | 350 | 0:05 | 14 | 10 | 0 | 0:00
18:00-18:10 | 240 | 130 | 0:04 | 19 | 70 | 0 | 0:01 |  | 350 | 250 | 0:03 | 17 | 10 | 0 | 0:00
18:10-18:20 | 230 | 140 | 0:04 | 19 | 110 | 0 | 0:01 |  | 180 | 100 | 0:04 | 14 | 10 | 0 | 0:00
18:20-18:30 | 130 | 20 | 0:02 | 19 | 110 | 0 | 0:01 |  | 180 | 100 | 0:04 | 14 | 10 | 0 | 0:00
18:30-18:40 | 70 | 0 | 0:01 |  | 130 | 50 | 0:03 | 17 | 200 | 120 | 0:04 | 14 | 10 | 0 | 0:00
18:40-18:50 | 60 | 0 | 0:01 |  | 140 | 50 | 0:03 | 17 | 230 | 100 | 0:03 | 14 | 10 | 0 | 0:00
18:50-19:00 | 40 | 0 | 0:00 |  | 70 | 0 | 0:00 |  | 180 | 80 | 0:03 | 14 | 10 | 0 | 0:00

## 信号現示
信 号 現 示 調 査 表 | [18 empty] | 表示する凡例をダブルクリック
調査地点 ：№3 宮田
調査年月日：令和4年12月7日（水）
現示 | １φ |  |  | ２φ | [5 empty] | ３φ |  |  |  |  | ４φ
灯器 階梯 | １ | ２ | ３ | ４ | ５ | ６ | ７ | ８ | ９ | １０ | １１ | １２ | １３ | １４ | １５ | １６ | １７ | 合計
Ａ
Ｂ
Ｃ
Ｄ
ａ
ｂ
朝 | 58 | 4 | 2 | 3 | 3 | 2 | 14 | 3 | 3 | 16 | 5 | 2 | 3 | 3 | 9 | 3 | 2 | 135
昼 | 50 | 4 | 2 | 3 | 3 | 2 | 13 | 3 | 3 | 16 | 5 | 2 | 3 | 3 | 7 | 3 | 2 | 124
夕 | 65 | 4 | 2 | 3 | 3 | 2 | 17 | 3 | 3 | 21 | 5 | 2 | 3 | 3 | 13 | 3 | 2 | 154
単位：秒
| １φ |  |  | ２φ |  |  | ３φ |  |  | ４φ
現 示