## 交通量集計表
自 動 車 交 通 量 集 計 表
１２時間交通量集計表
→ 流入方向
|  |  | A | B | C | D | 合 計
| Ａ | 車種 | ---- | 4 | 8 | 12
|  | 乗用車 | ---- | 433 | 1523 | 633 | 2589
|  | 小型貨物 | ---- | 0 | 18 | 1 | 19
|  | 大型貨物 | ---- | 19 | 205 | 69 | 293
|  | バス | ---- | 5 | 128 | 32 | 165
|  | 合計 | ---- | 457 | 1874 | 735 | 3066
→流出方向 | Ｂ | 車種 | 3 | ---- | 7 | 11
|  | 乗用車 | 597 | ---- | 1019 | 1420 | 3036
|  | 小型貨物 | 0 | ---- | 0 | 9 | 9
|  | 大型貨物 | 27 | ---- | 22 | 37 | 86
|  | バス | 7 | ---- | 3 | 9 | 19
|  | 合計 | 631 | ---- | 1044 | 1475 | 3150
| C | 車種 | 2 | 6 | ---- | 10
|  | 乗用車 | 1724 | 973 | ---- | 644 | 3341
|  | 小型貨物 | 18 | 1 | ---- | 1 | 20
|  | 大型貨物 | 237 | 17 | ---- | 62 | 316
|  | バス | 81 | 4 | ---- | 27 | 112
|  | 合計 | 2060 | 995 | ---- | 734 | 3789
| D | 車種 | 1 | 5 | 9 | ----
|  | 乗用車 | 881 | 1565 | 648 | ---- | 3094
|  | 小型貨物 | 1 | 9 | 0 | ---- | 10
|  | 大型貨物 | 75 | 51 | 53 | ---- | 179
|  | バス | 46 | 8 | 17 | ---- | 71
|  | 合計 | 1003 | 1633 | 718 | ---- | 3354
| 合 計 | 車種
|  | 乗用車 | 3202 | 2971 | 3190 | 2697 | 12060
|  | 小型貨物 | 19 | 10 | 18 | 11 | 58
|  | 大型貨物 | 339 | 87 | 280 | 168 | 874
|  | バス | 134 | 17 | 148 | 68 | 367
|  | 合計 | 3694 | 3085 | 3636 | 2944 | 13359
調査年月日：令和 4年5月3日(火)
調査時間 ：7時～19時
天 候 ：晴れ
調査地点 ：№3(仮称)みつわ台4丁目2-18番地先交差点
調査方向案内図

## 方向別(1)
方 向 別 自 動 車 交 通 量 調 査 表
調査地点 ：№3 (仮称)みつわ台４丁目２－１８番地先交差点
調査年月日：令和 4年 5月 3日(火・祝) 天候:晴れ
方向 | 1 | [6 empty] | 2
種別時間帯 | 乗用車(台) | バ ス(台) | 小 型貨物車(台) | 大 型貨物車(台) | 合 計(台) | 大型車混入率(％) | 時 間係 数(％) | 乗用車(台) | バ ス(台) | 小 型貨物車(台) | 大 型貨物車(台) | 合 計(台) | 大型車混入率(％) | 時 間係 数(％)
7:00- 8:00 | 35 | 0 | 7 | 3 | 45 | 6.7 | 4.5 | 139 | 1 | 32 | 8 | 180 | 5 | 8.7
8:00- 9:00 | 47 | 0 | 4 | 5 | 56 | 8.9 | 5.6 | 150 | 2 | 30 | 7 | 189 | 4.8 | 9.2
9:00- 9:10 | 9 | 0 | 3 | 1 | 13 | 7.7 | 1.3 | 21 | 1 | 9 | 3 | 34 | 11.8 | 1.7
9:10- 9:20 | 3 | 0 | 1 | 1 | 5 | 20 | 0.5 | 28 | 0 | 2 | 2 | 32 | 6.3 | 1.6
9:20- 9:30 | 19 | 1 | 3 | 3 | 26 | 15.4 | 2.6 | 18 | 0 | 1 | 2 | 21 | 9.5 | 1
9:30- 9:40 | 24 | 0 | 1 | 2 | 27 | 7.4 | 2.7 | 45 | 0 | 4 | 1 | 50 | 2 | 2.4
9:40- 9:50 | 15 | 0 | 0 | 4 | 19 | 21.1 | 1.9 | 31 | 1 | 3 | 2 | 37 | 8.1 | 1.8
9:50-10:00 | 24 | 0 | 1 | 1 | 26 | 3.8 | 2.6 | 44 | 0 |  | 2 | 51 | 3.9 | 2.5
１時間計 | 94 | 1 | 9 | 12 | 116 | 11.2 | 11.6 | 187 | 2 | 24 | 12 | 225 | 6.2 | 10.9
10:00-10:10 | 10 | 0 | 0 | 2 | 12 | 16.7 | 1.2 | 32 | 0 | 3 | 2 | 37 | 5.4 | 1.8
10:10-10:20 | 20 | 0 | 2 | 3 | 25 | 12 | 2.5 | 36 | 0 | 3 | 1 | 40 | 2.5 | 1.9
10:20-10:30 | 11 | 0 | 0 | 0 | 11 | 0 | 1.1 | 25 | 0 | 3 | 3 | 31 | 9.7 | 1.5
10:30-10:40 | 12 | 0 | 0 | 0 | 12 | 0 | 1.2 | 34 | 1 | 1 | 1 | 37 | 5.4 | 1.8
10:40-10:50 | 16 | 0 | 2 | 0 | 18 | 0 | 1.8 | 34 | 0 | 2 | 1 | 37 | 2.7 | 1.8
10:50-11:00 | 22 | 0 | 0 | 0 | 22 | 0 | 2.2 | 48 | 0 | 6 | 1 | 55 | 1.8 | 2.7
１時間計 | 91 | 0 | 4 | 5 | 100 | 5 | 10 | 209 | 1 | 18 | 9 | 237 | 4.2 | 11.5
11:00-11:10 | 12 | 0 | 0 | 0 | 12 | 0 | 1.2 | 16 | 0 | 2 | 2 | 20 | 10 | 1
11:10-11:20 | 12 | 0 | 0 | 1 | 13 | 7.7 | 1.3 | 41 | 0 | 1 | 0 | 42 | 0 | 2
11:20-11:30 | 19 | 0 | 1 | 0 | 20 | 0 | 2 | 31 | 1 | 1 | 2 | 35 | 8.6 | 1.7
11:30-11:40 | 10 | 0 | 1 | 0 | 11 | 0 | 1.1 | 26 | 0 | 5 | 2 | 33 | 6.1 | 1.6
11:40-11:50 | 24 | 0 | 1 | 1 | 26 | 3.8 | 2.6 | 31 | 0 | 4 | 3 | 38 | 7.9 | 1.8
11:50-12:00 | 19 | 0 | 1 | 0 | 20 | 0 | 2 | 18 | 0 | 8 | 5 | 31 | 16.1 | 1.5
１時間計 | 96 | 0 | 4 | 2 | 102 | 2 | 10.2 | 163 | 1 | 21 | 14 | 199 | 7.5 | 9.7
12:00-13:00 | 93 | 0 | 9 | 2 | 104 | 1.9 | 10.4 | 164 | 2 | 11 | 7 | 184 | 4.9 | 8.9
13:00-14:00 | 56 | 0 | 3 | 2 | 61 | 3.3 | 6.1 | 154 | 1 | 17 | 9 | 181 | 5.5 | 8.8
14:00-15:00 | 61 | 0 | 2 | 5 | 68 | 7.4 | 6.8 | 107 | 1 | 19 | 3 | 130 | 3.1 | 6.3
15:00-15:10 | 11 | 0 | 0 | 3 | 14 | 21.4 | 1.4 | 17 | 0 | 0 | 2 | 19 | 10.5 | 0.9
15:10-15:20 | 10 | 0 | 1 | 1 | 12 | 8.3 | 1.2 | 21 | 0 | 2 | 0 | 23 | 0 | 1.1
15:20-15:30 | 12 | 0 | 1 | 1 | 14 | 7.1 | 1.4 | 19 | 1 | 4 | 0 | 24 | 4.2 | 1.2
15:30-15:40 | 8 | 0 | 3 | 0 | 11 | 0 | 1.1 | 19 | 0 | 3 | 3 | 25 | 12 | 1.2
15:40-15:50 | 13 | 0 | 0 | 0 | 13 | 0 | 1.3 | 14 | 0 | 3 | 0 | 17 | 0 | 0.8
15:50-16:00 | 12 | 0 | 2 | 1 | 15 | 6.7 | 1.5 | 32 | 1 | 0 | 0 | 33 | 3 | 1.6
１時間計 | 66 | 0 | 7 | 6 | 79 | 7.6 | 7.9 | 122 | 2 | 12 | 5 | 141 | 5 | 6.8
16:00-16:10 | 7 | 0 | 2 | 0 | 9 | 0 | 0.9 | 16 | 0 | 3 | 1 | 20 | 5 | 1
16:10-16:20 | 13 | 0 | 0 | 0 | 13 | 0 | 1.3 | 22 | 0 | 0 | 1 | 23 | 4.3 | 1.1
16:20-16:30 | 13 | 0 | 2 | 0 | 15 | 0 | 1.5 | 22 | 0 | 3 | 0 | 25 | 0 | 1.2
16:30-16:40 | 10 | 0 | 2 | 0 | 12 | 0 | 1.2 | 20 | 1 | 1 | 0 | 22 | 4.5 | 1.1
16:40-16:50 | 20 | 0 | 1 | 0 | 21 | 0 | 2.1 | 16 | 0 | 3 | 0 | 19 | 0 | 0.9
16:50-17:00 | 14 | 0 | 4 | 0 | 18 | 0 | 1.8 | 20 | 0 | 0 | 1 | 21 | 4.8 | 1
１時間計 | 77 | 0 | 11 | 0 | 88 | 0 | 8.8 | 116 | 1 | 10 | 3 | 130 | 3.1 | 6.3
17:00-17:10 | 11 | 0 | 2 | 0 | 13 | 0 | 1.3 | 13 | 1 | 3 | 0 | 17 | 5.9 | 0.8
17:10-17:20 | 14 | 0 | 0 | 0 | 14 | 0 | 1.4 | 9 | 0 | 3 | 0 | 12 | 0 | 0.6
17:20-17:30 | 16 | 0 | 1 | 0 | 17 | 0 | 1.7 | 20 | 0 | 6 | 1 | 27 | 3.7 | 1.3
17:30-17:40 | 14 | 0 | 0 | 1 | 15 | 6.7 | 1.5 | 17 | 0 | 12 | 2 | 31 | 6.5 | 1.5
17:40-17:50 | 18 | 0 | 2 | 1 | 21 | 4.8 | 2.1 | 18 | 1 | 2 | 0 | 21 | 4.8 | 1
17:50-18:00 | 15 | 0 | 1 | 0 | 16 | 0 | 1.6 | 19 | 0 | 4 | 0 | 23 | 0 | 1.1
１時間計 | 88 | 0 | 6 | 2 | 96 | 2.1 | 9.6 | 96 | 2 | 30 | 3 | 131 | 3.8 | 6.4
18:00-19:00 | 77 | 0 | 9 | 2 | 88 | 2.3 | 8.8 | 117 | 2 | 13 | 1 | 133 | 2.3 | 6.5
全時間合計 | 881 | 1 | 75 | 46 | 1003 | 4.7 | 100 | 1724 | 18 | 237 | 81 | 2060 | 4.8 | 100

## 方向別(2)
方 向 別 自 動 車 交 通 量 調 査 表
調査地点 ：№3 (仮称)みつわ台４丁目２－１８番地先交差点
調査年月日：令和 4年 5月 3日(火・祝) 天候:晴れ
方向 | 3 | [6 empty] | A 合計 ( 1+ 2+ 3)
種別時間帯 | 乗用車(台) | バ ス(台) | 小 型貨物車(台) | 大 型貨物車(台) | 合 計(台) | 大型車混入率(％) | 時 間係 数(％) | 乗用車(台) | バ ス(台) | 小 型貨物車(台) | 大 型貨物車(台) | 合 計(台) | 大型車混入率(％) | 時 間係 数(％)
7:00- 8:00 | 14 | 0 | 4 | 0 | 18 | 0 | 2.9 | 188 | 1 | 43 | 11 | 243 | 4.9 | 6.6
8:00- 9:00 | 35 | 0 | 0 | 1 | 36 | 2.8 | 5.7 | 232 | 2 | 34 | 13 | 281 | 5.3 | 7.6
9:00- 9:10 | 15 | 0 | 1 | 0 | 16 | 0 | 2.5 | 45 | 1 | 13 | 4 | 63 | 7.9 | 1.7
9:10- 9:20 | 17 | 0 | 1 | 0 | 18 | 0 | 2.9 | 48 | 0 | 4 | 3 | 55 | 5.5 | 1.5
9:20- 9:30 | 22 | 0 | 0 | 0 | 22 | 0 | 3.5 | 59 | 1 | 4 | 5 | 69 | 8.7 | 1.9
9:30- 9:40 | 22 | 0 | 2 | 0 | 24 | 0 | 3.8 | 91 | 0 | 7 | 3 | 101 | 3 | 2.7
9:40- 9:50 | 26 | 0 | 0 | 0 | 26 | 0 | 4.1 | 72 | 1 | 3 | 6 | 82 | 8.5 | 2.2
9:50-10:00 | 18 | 0 | 1 | 0 | 19 | 0 | 3 | 86 | 0 |  | 3 | 96 | 3.1 | 2.6
１時間計 | 120 | 0 | 5 | 0 | 125 | 0 | 19.8 | 401 | 3 | 38 | 24 | 466 | 5.8 | 12.6
10:00-10:10 | 28 | 0 | 1 | 1 | 30 | 3.3 | 4.8 | 70 | 0 | 4 | 5 | 79 | 6.3 | 2.1
10:10-10:20 | 31 | 0 | 0 | 0 | 31 | 0 | 4.9 | 87 | 0 | 5 | 4 | 96 | 4.2 | 2.6
10:20-10:30 | 21 | 0 | 0 | 0 | 21 | 0 | 3.3 | 57 | 0 | 3 | 3 | 63 | 4.8 | 1.7
10:30-10:40 | 19 | 0 | 0 | 1 | 20 | 5 | 3.2 | 65 | 1 | 1 | 2 | 69 | 4.3 | 1.9
10:40-10:50 | 10 | 0 | 0 | 0 | 10 | 0 | 1.6 | 60 | 0 | 4 | 1 | 65 | 1.5 | 1.8
10:50-11:00 | 14 | 0 | 0 | 0 | 14 | 0 | 2.2 | 84 | 0 | 6 | 1 | 91 | 1.1 | 2.5
１時間計 | 123 | 0 | 1 | 2 | 126 | 1.6 | 20 | 423 | 1 | 23 | 16 | 463 | 3.7 | 12.5
11:00-11:10 | 10 | 0 | 0 | 0 | 10 | 0 | 1.6 | 38 | 0 | 2 | 2 | 42 | 4.8 | 1.1
11:10-11:20 | 14 | 0 | 0 | 0 | 14 | 0 | 2.2 | 67 | 0 | 1 | 1 | 69 | 1.4 | 1.9
11:20-11:30 | 11 | 0 | 0 | 0 | 11 | 0 | 1.7 | 61 | 1 | 2 | 2 | 66 | 4.5 | 1.8
11:30-11:40 | 15 | 0 | 1 | 0 | 16 | 0 | 2.5 | 51 | 0 | 7 | 2 | 60 | 3.3 | 1.6
11:40-11:50 | 14 | 0 | 1 | 0 | 15 | 0 | 2.4 | 69 | 0 | 6 | 4 | 79 | 5.1 | 2.1
11:50-12:00 | 23 | 0 | 0 | 0 | 23 | 0 | 3.6 | 60 | 0 | 9 | 5 | 74 | 6.8 | 2
１時間計 | 87 | 0 | 2 | 0 | 89 | 0 | 14.1 | 346 | 1 | 27 | 16 | 390 | 4.4 | 10.6
12:00-13:00 | 82 | 0 | 4 | 0 | 86 | 0 | 13.6 | 339 | 2 | 24 | 9 | 374 | 2.9 | 10.1
13:00-14:00 | 29 | 0 | 3 | 4 | 36 | 11.1 | 5.7 | 239 | 1 | 23 | 15 | 278 | 5.8 | 7.5
14:00-15:00 | 26 | 0 | 1 | 0 | 27 | 0 | 4.3 | 194 | 1 | 22 | 8 | 225 | 4 | 6.1
15:00-15:10 | 0 | 0 | 2 | 0 | 2 | 0 | 0.3 | 28 | 0 | 2 | 5 | 35 | 14.3 | 0.9
15:10-15:20 | 6 | 0 | 0 | 0 | 6 | 0 | 1 | 37 | 0 | 3 | 1 | 41 | 2.4 | 1.1
15:20-15:30 | 3 | 0 | 0 | 0 | 3 | 0 | 0.5 | 34 | 1 | 5 | 1 | 41 | 4.9 | 1.1
15:30-15:40 | 4 | 0 | 0 | 0 | 4 | 0 | 0.6 | 31 | 0 | 6 | 3 | 40 | 7.5 | 1.1
15:40-15:50 | 7 | 0 | 0 | 0 | 7 | 0 | 1.1 | 34 | 0 | 3 | 0 | 37 | 0 | 1
15:50-16:00 | 6 | 0 | 1 | 0 | 7 | 0 | 1.1 | 50 | 1 | 3 | 1 | 55 | 3.6 | 1.5
１時間計 | 26 | 0 | 3 | 0 | 29 | 0 | 4.6 | 214 | 2 | 22 | 11 | 249 | 5.2 | 6.7
16:00-16:10 | 2 | 0 | 0 | 0 | 2 | 0 | 0.3 | 25 | 0 | 5 | 1 | 31 | 3.2 | 0.8
16:10-16:20 | 1 | 0 | 0 | 0 | 1 | 0 | 0.2 | 36 | 0 | 0 | 1 | 37 | 2.7 | 1
16:20-16:30 | 2 | 0 | 0 | 0 | 2 | 0 | 0.3 | 37 | 0 | 5 | 0 | 42 | 0 | 1.1
16:30-16:40 | 3 | 0 | 1 | 0 | 4 | 0 | 0.6 | 33 | 1 | 4 | 0 | 38 | 2.6 | 1
16:40-16:50 | 4 | 0 | 1 | 0 | 5 | 0 | 0.8 | 40 | 0 | 5 | 0 | 45 | 0 | 1.2
16:50-17:00 | 5 | 0 | 0 | 0 | 5 | 0 | 0.8 | 39 | 0 | 4 | 1 | 44 | 2.3 | 1.2
１時間計 | 17 | 0 | 2 | 0 | 19 | 0 | 3 | 210 | 1 | 23 | 3 | 237 | 1.7 | 6.4
17:00-17:10 | 4 | 0 | 0 | 0 | 4 | 0 | 0.6 | 28 | 1 | 5 | 0 | 34 | 2.9 | 0.9
17:10-17:20 | 3 | 0 | 1 | 0 | 4 | 0 | 0.6 | 26 | 0 | 4 | 0 | 30 | 0 | 0.8
17:20-17:30 | 2 | 0 | 0 | 0 | 2 | 0 | 0.3 | 38 | 0 | 7 | 1 | 46 | 2.2 | 1.2
17:30-17:40 | 7 | 0 | 1 | 0 | 8 | 0 | 1.3 | 38 | 0 | 13 | 3 | 54 | 5.6 | 1.5
17:40-17:50 | 7 | 0 | 0 | 0 | 7 | 0 | 1.1 | 43 | 1 | 4 | 1 | 49 | 4.1 | 1.3
17:50-18:00 | 1 | 0 | 0 | 0 | 1 | 0 | 0.2 | 35 | 0 | 5 | 0 | 40 | 0 | 1.1
１時間計 | 24 | 0 | 2 | 0 | 26 | 0 | 4.1 | 208 | 2 | 38 | 5 | 253 | 2.8 | 6.8
18:00-19:00 | 14 | 0 | 0 | 0 | 14 | 0 | 2.2 | 208 | 2 | 22 | 3 | 235 | 2.1 | 6.4
全時間合計 | 597 | 0 | 27 | 7 | 631 | 1.1 | 100 | 3202 | 19 | 339 | 134 | 3694 | 4.1 | 100

## 方向別(3)
方 向 別 自 動 車 交 通 量 調 査 表
調査地点 ：№3 (仮称)みつわ台４丁目２－１８番地先交差点
調査年月日：令和 4年 5月 3日(火・祝) 天候:晴れ
方向 | 4 | [6 empty] | 5
種別時間帯 | 乗用車(台) | バ ス(台) | 小 型貨物車(台) | 大 型貨物車(台) | 合 計(台) | 大型車混入率(％) | 時 間係 数(％) | 乗用車(台) | バ ス(台) | 小 型貨物車(台) | 大 型貨物車(台) | 合 計(台) | 大型車混入率(％) | 時 間係 数(％)
7:00- 8:00 | 8 | 0 | 2 | 0 | 10 | 0 | 2.2 | 26 | 0 | 1 | 0 | 27 | 0 | 1.7
8:00- 9:00 | 12 | 0 | 0 | 0 | 12 | 0 | 2.6 | 33 | 0 | 4 | 0 | 37 | 0 | 2.3
9:00- 9:10 | 2 | 0 | 0 | 0 | 2 | 0 | 0.4 | 7 | 0 | 2 | 0 | 9 | 0 | 0.6
9:10- 9:20 | 4 | 0 | 0 | 0 | 4 | 0 | 0.9 | 5 | 0 | 0 | 0 | 5 | 0 | 0.3
9:20- 9:30 | 3 | 0 | 0 | 0 | 3 | 0 | 0.7 | 14 | 1 | 0 | 0 | 15 | 6.7 | 0.9
9:30- 9:40 | 0 | 0 | 0 | 1 | 1 | 100 | 0.2 | 9 | 0 | 1 | 0 | 10 | 0 | 0.6
9:40- 9:50 | 4 | 0 | 0 | 0 | 4 | 0 | 0.9 | 13 | 0 | 0 | 0 | 13 | 0 | 0.8
9:50-10:00 | 3 | 0 | 0 | 0 | 3 | 0 | 0.7 | 10 | 1 |  | 0 | 11 | 9.1 | 0.7
１時間計 | 16 | 0 | 0 | 1 | 17 | 5.9 | 3.7 | 58 | 2 | 3 | 0 | 63 | 3.2 | 3.9
10:00-10:10 | 1 | 0 | 0 | 0 | 1 | 0 | 0.2 | 9 | 0 | 0 | 0 | 9 | 0 | 0.6
10:10-10:20 | 0 | 0 | 0 | 0 | 0 | 0 | 0 | 8 | 1 | 0 | 0 | 9 | 11.1 | 0.6
10:20-10:30 | 3 | 0 | 0 | 0 | 3 | 0 | 0.7 | 15 | 0 | 0 | 0 | 15 | 0 | 0.9
10:30-10:40 | 3 | 0 | 0 | 0 | 3 | 0 | 0.7 | 10 | 0 | 1 | 0 | 11 | 0 | 0.7
10:40-10:50 | 1 | 0 | 0 | 0 | 1 | 0 | 0.2 | 8 | 0 | 1 | 0 | 9 | 0 | 0.6
10:50-11:00 | 1 | 0 | 0 | 0 | 1 | 0 | 0.2 | 7 | 0 | 2 | 0 | 9 | 0 | 0.6
１時間計 | 9 | 0 | 0 | 0 | 9 | 0 | 2 | 57 | 1 | 4 | 0 | 62 | 1.6 | 3.8
11:00-11:10 | 6 | 0 | 0 | 1 | 7 | 14.3 | 1.5 | 14 | 0 | 1 | 0 | 15 | 0 | 0.9
11:10-11:20 | 1 | 0 | 0 | 0 | 1 | 0 | 0.2 | 9 | 1 | 1 | 0 | 11 | 9.1 | 0.7
11:20-11:30 | 0 | 0 | 1 | 0 | 1 | 0 | 0.2 | 18 | 0 | 2 | 0 | 20 | 0 | 1.2
11:30-11:40 | 1 | 0 | 0 | 0 | 1 | 0 | 0.2 | 17 | 0 | 0 | 1 | 18 | 5.6 | 1.1
11:40-11:50 | 3 | 0 | 0 | 0 | 3 | 0 | 0.7 | 27 | 0 | 1 | 1 | 29 | 3.4 | 1.8
11:50-12:00 | 2 | 0 | 0 | 0 | 2 | 0 | 0.4 | 26 | 0 | 3 | 1 | 30 | 3.3 | 1.8
１時間計 | 13 | 0 | 1 | 1 | 15 | 6.7 | 3.3 | 111 | 1 | 8 | 3 | 123 | 3.3 | 7.5
12:00-13:00 | 34 | 0 | 2 | 0 | 36 | 0 | 7.9 | 183 | 1 | 5 | 1 | 190 | 1.1 | 11.6
13:00-14:00 | 50 | 0 | 2 | 0 | 52 | 0 | 11.4 | 195 | 1 | 5 | 2 | 203 | 1.5 | 12.4
14:00-15:00 | 57 | 0 | 2 | 1 | 60 | 1.7 | 13.1 | 193 | 1 | 3 | 1 | 198 | 1 | 12.1
15:00-15:10 | 10 | 0 | 0 | 0 | 10 | 0 | 2.2 | 39 | 0 | 0 | 1 | 40 | 2.5 | 2.4
15:10-15:20 | 15 | 0 | 0 | 1 | 16 | 6.3 | 3.5 | 32 | 0 | 0 | 0 | 32 | 0 | 2
15:20-15:30 | 10 | 0 | 0 | 0 | 10 | 0 | 2.2 | 52 | 0 | 1 | 0 | 53 | 0 | 3.2
15:30-15:40 | 15 | 0 | 0 | 0 | 15 | 0 | 3.3 | 41 | 0 | 1 | 0 | 42 | 0 | 2.6
15:40-15:50 | 10 | 0 | 1 | 0 | 11 | 0 | 2.4 | 41 | 1 | 1 | 0 | 43 | 2.3 | 2.6
15:50-16:00 | 13 | 0 | 1 | 0 | 14 | 0 | 3.1 | 35 | 0 | 1 | 0 | 36 | 0 | 2.2
１時間計 | 73 | 0 | 2 | 1 | 76 | 1.3 | 16.6 | 240 | 1 | 4 | 1 | 246 | 0.8 | 15.1
16:00-16:10 | 18 | 0 | 2 | 1 | 21 | 4.8 | 4.6 | 45 | 0 | 0 | 0 | 45 | 0 | 2.8
16:10-16:20 | 19 | 0 | 1 | 0 | 20 | 0 | 4.4 | 64 | 0 | 4 | 0 | 68 | 0 | 4.2
16:20-16:30 | 15 | 0 | 0 | 0 | 15 | 0 | 3.3 | 51 | 0 | 0 | 0 | 51 | 0 | 3.1
16:30-16:40 | 27 | 0 | 0 | 0 | 27 | 0 | 5.9 | 49 | 0 | 0 | 0 | 49 | 0 | 3
16:40-16:50 | 18 | 0 | 1 | 0 | 19 | 0 | 4.2 | 36 | 1 | 0 | 0 | 37 | 2.7 | 2.3
16:50-17:00 | 12 | 0 | 1 | 0 | 13 | 0 | 2.8 | 58 | 0 | 2 | 0 | 60 | 0 | 3.7
１時間計 | 109 | 0 | 5 | 1 | 115 | 0.9 | 25.2 | 303 | 1 | 6 | 0 | 310 | 0.3 | 19
17:00-17:10 | 16 | 0 | 0 | 0 | 16 | 0 | 3.5 | 66 | 0 | 1 | 0 | 67 | 0 | 4.1
17:10-17:20 | 16 | 0 | 0 | 0 | 16 | 0 | 3.5 | 26 | 0 | 1 | 0 | 27 | 0 | 1.7
17:20-17:30 | 1 | 0 | 1 | 0 | 2 | 0 | 0.4 | 9 | 0 | 0 | 0 | 9 | 0 | 0.6
17:30-17:40 | 5 | 0 | 0 | 0 | 5 | 0 | 1.1 | 7 | 0 | 0 | 0 | 7 | 0 | 0.4
17:40-17:50 | 0 | 0 | 0 | 0 | 0 | 0 | 0 | 5 | 0 | 0 | 0 | 5 | 0 | 0.3
17:50-18:00 | 1 | 0 | 0 | 0 | 1 | 0 | 0.2 | 6 | 0 | 1 | 0 | 7 | 0 | 0.4
１時間計 | 39 | 0 | 1 | 0 | 40 | 0 | 8.8 | 119 | 0 | 3 | 0 | 122 | 0 | 7.5
18:00-19:00 | 13 | 0 | 2 | 0 | 15 | 0 | 3.3 | 47 | 0 | 5 | 0 | 52 | 0 | 3.2
全時間合計 | 433 | 0 | 19 | 5 | 457 | 1.1 | 100 | 1565 | 9 | 51 | 8 | 1633 | 1 | 100

## 方向別(4)
方 向 別 自 動 車 交 通 量 調 査 表
調査地点 ：№3 (仮称)みつわ台４丁目２－１８番地先交差点
調査年月日：令和 4年 5月 3日(火・祝) 天候:晴れ
方向 | 6 | [6 empty] | B 合計 ( 4+ 5+ 6)
種別時間帯 | 乗用車(台) | バ ス(台) | 小 型貨物車(台) | 大 型貨物車(台) | 合 計(台) | 大型車混入率(％) | 時 間係 数(％) | 乗用車(台) | バ ス(台) | 小 型貨物車(台) | 大 型貨物車(台) | 合 計(台) | 大型車混入率(％) | 時 間係 数(％)
7:00- 8:00 | 5 | 0 | 1 | 1 | 7 | 14.3 | 0.7 | 39 | 0 | 4 | 1 | 44 | 2.3 | 1.4
8:00- 9:00 | 6 | 0 | 0 | 0 | 6 | 0 | 0.6 | 51 | 0 | 4 | 0 | 55 | 0 | 1.8
9:00- 9:10 | 1 | 0 | 0 | 0 | 1 | 0 | 0.1 | 10 | 0 | 2 | 0 | 12 | 0 | 0.4
9:10- 9:20 | 2 | 0 | 2 | 0 | 4 | 0 | 0.4 | 11 | 0 | 2 | 0 | 13 | 0 | 0.4
9:20- 9:30 | 1 | 0 | 0 | 0 | 1 | 0 | 0.1 | 18 | 1 | 0 | 0 | 19 | 5.3 | 0.6
9:30- 9:40 | 1 | 0 | 0 | 0 | 1 | 0 | 0.1 | 10 | 0 | 1 | 1 | 12 | 8.3 | 0.4
9:40- 9:50 | 4 | 0 | 0 | 0 | 4 | 0 | 0.4 | 21 | 0 | 0 | 0 | 21 | 0 | 0.7
9:50-10:00 | 1 | 0 | 0 | 0 | 1 | 0 | 0.1 | 14 | 1 |  | 0 | 15 | 6.7 | 0.5
１時間計 | 10 | 0 | 2 | 0 | 12 | 0 | 1.2 | 84 | 2 | 5 | 1 | 92 | 3.3 | 3
10:00-10:10 | 3 | 0 | 0 | 1 | 4 | 25 | 0.4 | 13 | 0 | 0 | 1 | 14 | 7.1 | 0.5
10:10-10:20 | 0 | 0 | 0 | 0 | 0 | 0 | 0 | 8 | 1 | 0 | 0 | 9 | 11.1 | 0.3
10:20-10:30 | 0 | 0 | 0 | 0 | 0 | 0 | 0 | 18 | 0 | 0 | 0 | 18 | 0 | 0.6
10:30-10:40 | 1 | 0 | 1 | 0 | 2 | 0 | 0.2 | 14 | 0 | 2 | 0 | 16 | 0 | 0.5
10:40-10:50 | 2 | 0 | 0 | 0 | 2 | 0 | 0.2 | 11 | 0 | 1 | 0 | 12 | 0 | 0.4
10:50-11:00 | 1 | 0 | 0 | 0 | 1 | 0 | 0.1 | 9 | 0 | 2 | 0 | 11 | 0 | 0.4
１時間計 | 7 | 0 | 1 | 1 | 9 | 11.1 | 0.9 | 73 | 1 | 5 | 1 | 80 | 2.5 | 2.6
11:00-11:10 | 6 | 0 | 0 | 0 | 6 | 0 | 0.6 | 26 | 0 | 1 | 1 | 28 | 3.6 | 0.9
11:10-11:20 | 1 | 0 | 0 | 0 | 1 | 0 | 0.1 | 11 | 1 | 1 | 0 | 13 | 7.7 | 0.4
11:20-11:30 | 6 | 0 | 0 | 0 | 6 | 0 | 0.6 | 24 | 0 | 3 | 0 | 27 | 0 | 0.9
11:30-11:40 | 3 | 0 | 0 | 0 | 3 | 0 | 0.3 | 21 | 0 | 0 | 1 | 22 | 4.5 | 0.7
11:40-11:50 | 3 | 0 | 2 | 0 | 5 | 0 | 0.5 | 33 | 0 | 3 | 1 | 37 | 2.7 | 1.2
11:50-12:00 | 10 | 0 | 0 | 0 | 10 | 0 | 1 | 38 | 0 | 3 | 1 | 42 | 2.4 | 1.4
１時間計 | 29 | 0 | 2 | 0 | 31 | 0 | 3.1 | 153 | 1 | 11 | 4 | 169 | 3 | 5.5
12:00-13:00 | 89 | 0 | 0 | 0 | 89 | 0 | 8.9 | 306 | 1 | 7 | 1 | 315 | 0.6 | 10.2
13:00-14:00 | 132 | 0 | 3 | 0 | 135 | 0 | 13.6 | 377 | 1 | 10 | 2 | 390 | 0.8 | 12.6
14:00-15:00 | 171 | 0 | 2 | 0 | 173 | 0 | 17.4 | 421 | 1 | 7 | 2 | 431 | 0.7 | 14
15:00-15:10 | 26 | 0 | 0 | 0 | 26 | 0 | 2.6 | 75 | 0 | 0 | 1 | 76 | 1.3 | 2.5
15:10-15:20 | 32 | 0 | 1 | 0 | 33 | 0 | 3.3 | 79 | 0 | 1 | 1 | 81 | 1.2 | 2.6
15:20-15:30 | 28 | 1 | 0 | 0 | 29 | 3.4 | 2.9 | 90 | 1 | 1 | 0 | 92 | 1.1 | 3
15:30-15:40 | 34 | 0 | 0 | 0 | 34 | 0 | 3.4 | 90 | 0 | 1 | 0 | 91 | 0 | 2.9
15:40-15:50 | 29 | 0 | 0 | 0 | 29 | 0 | 2.9 | 80 | 1 | 2 | 0 | 83 | 1.2 | 2.7
15:50-16:00 | 25 | 0 | 0 | 0 | 25 | 0 | 2.5 | 73 | 0 | 2 | 0 | 75 | 0 | 2.4
１時間計 | 174 | 1 | 1 | 0 | 176 | 0.6 | 17.7 | 487 | 2 | 7 | 2 | 498 | 0.8 | 16.1
16:00-16:10 | 43 | 0 | 1 | 0 | 44 | 0 | 4.4 | 106 | 0 | 3 | 1 | 110 | 0.9 | 3.6
16:10-16:20 | 47 | 0 | 1 | 0 | 48 | 0 | 4.8 | 130 | 0 | 6 | 0 | 136 | 0 | 4.4
16:20-16:30 | 44 | 0 | 0 | 0 | 44 | 0 | 4.4 | 110 | 0 | 0 | 0 | 110 | 0 | 3.6
16:30-16:40 | 42 | 0 | 0 | 0 | 42 | 0 | 4.2 | 118 | 0 | 0 | 0 | 118 | 0 | 3.8
16:40-16:50 | 58 | 0 | 0 | 1 | 59 | 1.7 | 5.9 | 112 | 1 | 1 | 1 | 115 | 1.7 | 3.7
16:50-17:00 | 46 | 0 | 1 | 0 | 47 | 0 | 4.7 | 116 | 0 | 4 | 0 | 120 | 0 | 3.9
１時間計 | 280 | 0 | 3 | 1 | 284 | 0.4 | 28.5 | 692 | 1 | 14 | 2 | 709 | 0.4 | 23
17:00-17:10 | 43 | 0 | 1 | 0 | 44 | 0 | 4.4 | 125 | 0 | 2 | 0 | 127 | 0 | 4.1
17:10-17:20 | 18 | 0 | 0 | 0 | 18 | 0 | 1.8 | 60 | 0 | 1 | 0 | 61 | 0 | 2
17:20-17:30 | 1 | 0 | 0 | 0 | 1 | 0 | 0.1 | 11 | 0 | 1 | 0 | 12 | 0 | 0.4
17:30-17:40 | 3 | 0 | 1 | 0 | 4 | 0 | 0.4 | 15 | 0 | 1 | 0 | 16 | 0 | 0.5
17:40-17:50 | 1 | 0 | 0 | 0 | 1 | 0 | 0.1 | 6 | 0 | 0 | 0 | 6 | 0 | 0.2
17:50-18:00 | 1 | 0 | 0 | 0 | 1 | 0 | 0.1 | 8 | 0 | 1 | 0 | 9 | 0 | 0.3
１時間計 | 67 | 0 | 2 | 0 | 69 | 0 | 6.9 | 225 | 0 | 6 | 0 | 231 | 0 | 7.5
18:00-19:00 | 3 | 0 | 0 | 1 | 4 | 25 | 0.4 | 63 | 0 | 7 | 1 | 71 | 1.4 | 2.3
全時間合計 | 973 | 1 | 17 | 4 | 995 | 0.5 | 100 | 2971 | 10 | 87 | 17 | 3085 | 0.9 | 100

## 方向別(5)
方 向 別 自 動 車 交 通 量 調 査 表
調査地点 ：№3 (仮称)みつわ台４丁目２－１８番地先交差点
調査年月日：令和 4年 5月 3日(火・祝) 天候:晴れ
方向 | 7 | [6 empty] | 8
種別時間帯 | 乗用車(台) | バ ス(台) | 小 型貨物車(台) | 大 型貨物車(台) | 合 計(台) | 大型車混入率(％) | 時 間係 数(％) | 乗用車(台) | バ ス(台) | 小 型貨物車(台) | 大 型貨物車(台) | 合 計(台) | 大型車混入率(％) | 時 間係 数(％)
7:00- 8:00 | 6 | 0 | 2 | 0 | 8 | 0 | 0.8 | 73 | 2 | 19 | 13 | 107 | 14 | 5.7
8:00- 9:00 | 40 | 0 | 4 | 0 | 44 | 0 | 4.2 | 87 | 1 | 13 | 8 | 109 | 8.3 | 5.8
9:00- 9:10 | 18 | 0 | 0 | 0 | 18 | 0 | 1.7 | 18 | 1 | 1 | 1 | 21 | 9.5 | 1.1
9:10- 9:20 | 26 | 0 | 1 | 0 | 27 | 0 | 2.6 | 17 | 0 | 1 | 2 | 20 | 10 | 1.1
9:20- 9:30 | 29 | 0 | 0 | 0 | 29 | 0 | 2.8 | 15 | 0 | 3 | 5 | 23 | 21.7 | 1.2
9:30- 9:40 | 38 | 0 | 0 | 0 | 38 | 0 | 3.6 | 20 | 0 | 3 | 2 | 25 | 8 | 1.3
9:40- 9:50 | 41 | 0 | 0 | 0 | 41 | 0 | 3.9 | 15 | 1 | 4 | 2 | 22 | 13.6 | 1.2
9:50-10:00 | 35 | 0 | 0 | 0 | 35 | 0 | 3.4 | 17 | 0 |  | 4 | 21 | 19 | 1.1
１時間計 | 187 | 0 | 1 | 0 | 188 | 0 | 18 | 102 | 2 | 12 | 16 | 132 | 13.6 | 7
10:00-10:10 | 58 | 0 | 1 | 0 | 59 | 0 | 5.7 | 23 | 0 | 1 | 6 | 30 | 20 | 1.6
10:10-10:20 | 47 | 0 | 1 | 0 | 48 | 0 | 4.6 | 21 | 0 | 3 | 0 | 24 | 0 | 1.3
10:20-10:30 | 46 | 0 | 1 | 0 | 47 | 0 | 4.5 | 17 | 1 | 0 | 3 | 21 | 19 | 1.1
10:30-10:40 | 41 | 0 | 0 | 0 | 41 | 0 | 3.9 | 27 | 0 | 2 | 3 | 32 | 9.4 | 1.7
10:40-10:50 | 45 | 0 | 0 | 0 | 45 | 0 | 4.3 | 12 | 0 | 1 | 0 | 13 | 0 | 0.7
10:50-11:00 | 43 | 0 | 0 | 0 | 43 | 0 | 4.1 | 26 | 0 | 0 | 2 | 28 | 7.1 | 1.5
１時間計 | 280 | 0 | 3 | 0 | 283 | 0 | 27.1 | 126 | 1 | 7 | 14 | 148 | 10.1 | 7.9
11:00-11:10 | 35 | 0 | 0 | 0 | 35 | 0 | 3.4 | 10 | 0 | 3 | 0 | 13 | 0 | 0.7
11:10-11:20 | 44 | 0 | 1 | 0 | 45 | 0 | 4.3 | 22 | 1 | 1 | 2 | 26 | 11.5 | 1.4
11:20-11:30 | 45 | 0 | 0 | 0 | 45 | 0 | 4.3 | 17 | 0 | 2 | 1 | 20 | 5 | 1.1
11:30-11:40 | 35 | 0 | 0 | 0 | 35 | 0 | 3.4 | 32 | 0 | 1 | 0 | 33 | 0 | 1.8
11:40-11:50 | 32 | 0 | 1 | 0 | 33 | 0 | 3.2 | 27 | 0 | 2 | 0 | 29 | 0 | 1.5
11:50-12:00 | 17 | 0 | 1 | 0 | 18 | 0 | 1.7 | 18 | 1 | 1 | 1 | 21 | 9.5 | 1.1
１時間計 | 208 | 0 | 3 | 0 | 211 | 0 | 20.2 | 126 | 2 | 10 | 4 | 142 | 4.2 | 7.6
12:00-13:00 | 122 | 0 | 2 | 0 | 124 | 0 | 11.9 | 122 | 1 | 22 | 8 | 153 | 5.9 | 8.2
13:00-14:00 | 82 | 0 | 3 | 0 | 85 | 0 | 8.1 | 132 | 1 | 20 | 16 | 169 | 10.1 | 9
14:00-15:00 | 59 | 0 | 3 | 1 | 63 | 1.6 | 6 | 153 | 1 | 10 | 13 | 177 | 7.9 | 9.4
15:00-15:10 | 10 | 0 | 0 | 0 | 10 | 0 | 1 | 24 | 1 | 5 | 2 | 32 | 9.4 | 1.7
15:10-15:20 | 3 | 0 | 0 | 0 | 3 | 0 | 0.3 | 24 | 0 | 5 | 0 | 29 | 0 | 1.5
15:20-15:30 | 2 | 0 | 0 | 0 | 2 | 0 | 0.2 | 34 | 0 | 3 | 1 | 38 | 2.6 | 2
15:30-15:40 | 5 | 0 | 0 | 0 | 5 | 0 | 0.5 | 24 | 0 | 2 | 3 | 29 | 10.3 | 1.5
15:40-15:50 | 3 | 0 | 0 | 0 | 3 | 0 | 0.3 | 18 | 0 | 2 | 0 | 20 | 0 | 1.1
15:50-16:00 | 2 | 0 | 0 | 0 | 2 | 0 | 0.2 | 26 | 1 | 2 | 1 | 30 | 6.7 | 1.6
１時間計 | 25 | 0 | 0 | 0 | 25 | 0 | 2.4 | 150 | 2 | 19 | 7 | 178 | 5.1 | 9.5
16:00-16:10 | 1 | 0 | 0 | 0 | 1 | 0 | 0.1 | 27 | 0 | 3 | 0 | 30 | 0 | 1.6
16:10-16:20 | 1 | 0 | 0 | 0 | 1 | 0 | 0.1 | 24 | 0 | 4 | 2 | 30 | 6.7 | 1.6
16:20-16:30 | 0 | 0 | 0 | 0 | 0 | 0 | 0 | 31 | 0 | 1 | 1 | 33 | 3 | 1.8
16:30-16:40 | 0 | 0 | 0 | 0 | 0 | 0 | 0 | 18 | 1 | 6 | 1 | 26 | 7.7 | 1.4
16:40-16:50 | 0 | 0 | 0 | 0 | 0 | 0 | 0 | 20 | 0 | 6 | 2 | 28 | 7.1 | 1.5
16:50-17:00 | 0 | 0 | 0 | 0 | 0 | 0 | 0 | 21 | 0 | 6 | 3 | 30 | 10 | 1.6
１時間計 | 2 | 0 | 0 | 0 | 2 | 0 | 0.2 | 141 | 1 | 26 | 9 | 177 | 5.6 | 9.4
17:00-17:10 | 0 | 0 | 0 | 0 | 0 | 0 | 0 | 25 | 0 | 1 | 2 | 28 | 7.1 | 1.5
17:10-17:20 | 1 | 0 | 0 | 0 | 1 | 0 | 0.1 | 21 | 1 | 2 | 0 | 24 | 4.2 | 1.3
17:20-17:30 | 1 | 0 | 0 | 1 | 2 | 50 | 0.2 | 26 | 0 | 9 | 5 | 40 | 12.5 | 2.1
17:30-17:40 | 2 | 0 | 0 | 0 | 2 | 0 | 0.2 | 35 | 0 | 6 | 1 | 42 | 2.4 | 2.2
17:40-17:50 | 0 | 0 | 0 | 0 | 0 | 0 | 0 | 30 | 0 | 4 | 2 | 36 | 5.6 | 1.9
17:50-18:00 | 0 | 0 | 0 | 0 | 0 | 0 | 0 | 21 | 1 | 4 | 3 | 29 | 13.8 | 1.5
１時間計 | 4 | 0 | 0 | 1 | 5 | 20 | 0.5 | 158 | 2 | 26 | 13 | 199 | 7.5 | 10.6
18:00-19:00 | 4 | 0 | 1 | 1 | 6 | 16.7 | 0.6 | 153 | 2 | 21 | 7 | 183 | 4.9 | 9.8
全時間合計 | 1019 | 0 | 22 | 3 | 1044 | 0.3 | 100 | 1523 | 18 | 205 | 128 | 1874 | 7.8 | 100

## 方向別(6)
方 向 別 自 動 車 交 通 量 調 査 表
調査地点 ：№3 (仮称)みつわ台４丁目２－１８番地先交差点
調査年月日：令和 4年 5月 3日(火・祝) 天候:晴れ
方向 | 9 | [6 empty] | C 合計 ( 7+ 8+ 9)
種別時間帯 | 乗用車(台) | バ ス(台) | 小 型貨物車(台) | 大 型貨物車(台) | 合 計(台) | 大型車混入率(％) | 時 間係 数(％) | 乗用車(台) | バ ス(台) | 小 型貨物車(台) | 大 型貨物車(台) | 合 計(台) | 大型車混入率(％) | 時 間係 数(％)
7:00- 8:00 | 37 | 0 | 5 | 3 | 45 | 6.7 | 6.3 | 116 | 2 | 26 | 16 | 160 | 11.3 | 4.4
8:00- 9:00 | 44 | 0 | 7 | 1 | 52 | 1.9 | 7.2 | 171 | 1 | 24 | 9 | 205 | 4.9 | 5.6
9:00- 9:10 | 5 | 0 | 1 | 0 | 6 | 0 | 0.8 | 41 | 1 | 2 | 1 | 45 | 4.4 | 1.2
9:10- 9:20 | 6 | 0 | 1 | 0 | 7 | 0 | 1 | 49 | 0 | 3 | 2 | 54 | 3.7 | 1.5
9:20- 9:30 | 9 | 0 | 0 | 0 | 9 | 0 | 1.3 | 53 | 0 | 3 | 5 | 61 | 8.2 | 1.7
9:30- 9:40 | 8 | 0 | 1 | 1 | 10 | 10 | 1.4 | 66 | 0 | 4 | 3 | 73 | 4.1 | 2
9:40- 9:50 | 9 | 0 | 1 | 0 | 10 | 0 | 1.4 | 65 | 1 | 5 | 2 | 73 | 4.1 | 2
9:50-10:00 | 5 | 0 | 1 | 0 | 6 | 0 | 0.8 | 57 | 0 |  | 4 | 62 | 6.5 | 1.7
１時間計 | 42 | 0 | 5 | 1 | 48 | 2.1 | 6.7 | 331 | 2 | 18 | 17 | 368 | 5.2 | 10.1
10:00-10:10 | 5 | 0 | 0 | 0 | 5 | 0 | 0.7 | 86 | 0 | 2 | 6 | 94 | 6.4 | 2.6
10:10-10:20 | 2 | 0 | 1 | 0 | 3 | 0 | 0.4 | 70 | 0 | 5 | 0 | 75 | 0 | 2.1
10:20-10:30 | 3 | 0 | 0 | 0 | 3 | 0 | 0.4 | 66 | 1 | 1 | 3 | 71 | 5.6 | 2
10:30-10:40 | 7 | 0 | 0 | 0 | 7 | 0 | 1 | 75 | 0 | 2 | 3 | 80 | 3.8 | 2.2
10:40-10:50 | 4 | 0 | 1 | 0 | 5 | 0 | 0.7 | 61 | 0 | 2 | 0 | 63 | 0 | 1.7
10:50-11:00 | 5 | 0 | 1 | 1 | 7 | 14.3 | 1 | 74 | 0 | 1 | 3 | 78 | 3.8 | 2.1
１時間計 | 26 | 0 | 3 | 1 | 30 | 3.3 | 4.2 | 432 | 1 | 13 | 15 | 461 | 3.5 | 12.7
11:00-11:10 | 5 | 0 | 0 | 0 | 5 | 0 | 0.7 | 50 | 0 | 3 | 0 | 53 | 0 | 1.5
11:10-11:20 | 12 | 0 | 0 | 0 | 12 | 0 | 1.7 | 78 | 1 | 2 | 2 | 83 | 3.6 | 2.3
11:20-11:30 | 9 | 0 | 0 | 0 | 9 | 0 | 1.3 | 71 | 0 | 2 | 1 | 74 | 1.4 | 2
11:30-11:40 | 5 | 0 | 0 | 0 | 5 | 0 | 0.7 | 72 | 0 | 1 | 0 | 73 | 0 | 2
11:40-11:50 | 16 | 0 | 0 | 1 | 17 | 5.9 | 2.4 | 75 | 0 | 3 | 1 | 79 | 1.3 | 2.2
11:50-12:00 | 4 | 0 | 0 | 0 | 4 | 0 | 0.6 | 39 | 1 | 2 | 1 | 43 | 4.7 | 1.2
１時間計 | 51 | 0 | 0 | 1 | 52 | 1.9 | 7.2 | 385 | 2 | 13 | 5 | 405 | 1.7 | 11.1
12:00-13:00 | 80 | 0 | 7 | 3 | 90 | 3.3 | 12.5 | 324 | 1 | 31 | 11 | 367 | 3.3 | 10.1
13:00-14:00 | 79 | 0 | 5 | 2 | 86 | 2.3 | 12 | 293 | 1 | 28 | 18 | 340 | 5.6 | 9.4
14:00-15:00 | 51 | 0 | 4 | 2 | 57 | 3.5 | 7.9 | 263 | 1 | 17 | 16 | 297 | 5.7 | 8.2
15:00-15:10 | 10 | 0 | 1 | 1 | 12 | 8.3 | 1.7 | 44 | 1 | 6 | 3 | 54 | 7.4 | 1.5
15:10-15:20 | 10 | 0 | 1 | 0 | 11 | 0 | 1.5 | 37 | 0 | 6 | 0 | 43 | 0 | 1.2
15:20-15:30 | 15 | 0 | 0 | 0 | 15 | 0 | 2.1 | 51 | 0 | 3 | 1 | 55 | 1.8 | 1.5
15:30-15:40 | 9 | 0 | 2 | 1 | 12 | 8.3 | 1.7 | 38 | 0 | 4 | 4 | 46 | 8.7 | 1.3
15:40-15:50 | 13 | 0 | 2 | 0 | 15 | 0 | 2.1 | 34 | 0 | 4 | 0 | 38 | 0 | 1
15:50-16:00 | 3 | 0 | 0 | 0 | 3 | 0 | 0.4 | 31 | 1 | 2 | 1 | 35 | 5.7 | 1
１時間計 | 60 | 0 | 6 | 2 | 68 | 2.9 | 9.5 | 235 | 2 | 25 | 9 | 271 | 4.1 | 7.5
16:00-16:10 | 13 | 0 | 0 | 0 | 13 | 0 | 1.8 | 41 | 0 | 3 | 0 | 44 | 0 | 1.2
16:10-16:20 | 10 | 0 | 0 | 0 | 10 | 0 | 1.4 | 35 | 0 | 4 | 2 | 41 | 4.9 | 1.1
16:20-16:30 | 16 | 0 | 1 | 0 | 17 | 0 | 2.4 | 47 | 0 | 2 | 1 | 50 | 2 | 1.4
16:30-16:40 | 12 | 0 | 0 | 0 | 12 | 0 | 1.7 | 30 | 1 | 6 | 1 | 38 | 5.3 | 1
16:40-16:50 | 7 | 0 | 0 | 0 | 7 | 0 | 1 | 27 | 0 | 6 | 2 | 35 | 5.7 | 1
16:50-17:00 | 6 | 0 | 1 | 0 | 7 | 0 | 1 | 27 | 0 | 7 | 3 | 37 | 8.1 | 1
１時間計 | 64 | 0 | 2 | 0 | 66 | 0 | 9.2 | 207 | 1 | 28 | 9 | 245 | 4.1 | 6.7
17:00-17:10 | 7 | 0 | 0 | 0 | 7 | 0 | 1 | 32 | 0 | 1 | 2 | 35 | 5.7 | 1
17:10-17:20 | 7 | 0 | 1 | 0 | 8 | 0 | 1.1 | 29 | 1 | 3 | 0 | 33 | 3 | 0.9
17:20-17:30 | 13 | 0 | 0 | 0 | 13 | 0 | 1.8 | 40 | 0 | 9 | 6 | 55 | 10.9 | 1.5
17:30-17:40 | 10 | 0 | 2 | 1 | 13 | 7.7 | 1.8 | 47 | 0 | 8 | 2 | 57 | 3.5 | 1.6
17:40-17:50 | 9 | 0 | 0 | 0 | 9 | 0 | 1.3 | 39 | 0 | 4 | 2 | 45 | 4.4 | 1.2
17:50-18:00 | 7 | 0 | 0 | 0 | 7 | 0 | 1 | 28 | 1 | 4 | 3 | 36 | 11.1 | 1
１時間計 | 53 | 0 | 3 | 1 | 57 | 1.8 | 7.9 | 215 | 2 | 29 | 15 | 261 | 6.5 | 7.2
18:00-19:00 | 61 | 0 | 6 | 0 | 67 | 0 | 9.3 | 218 | 2 | 28 | 8 | 256 | 3.9 | 7
全時間合計 | 648 | 0 | 53 | 17 | 718 | 2.4 | 100 | 3190 | 18 | 280 | 148 | 3636 | 4.6 | 100

## 方向別(7)
方 向 別 自 動 車 交 通 量 調 査 表
調査地点 ：№3 (仮称)みつわ台４丁目２－１８番地先交差点
調査年月日：令和 4年 5月 3日(火・祝) 天候:晴れ
方向 | 10 | [6 empty] | 11
種別時間帯 | 乗用車(台) | バ ス(台) | 小 型貨物車(台) | 大 型貨物車(台) | 合 計(台) | 大型車混入率(％) | 時 間係 数(％) | 乗用車(台) | バ ス(台) | 小 型貨物車(台) | 大 型貨物車(台) | 合 計(台) | 大型車混入率(％) | 時 間係 数(％)
7:00- 8:00 | 62 | 0 | 3 | 5 | 70 | 7.1 | 9.5 | 35 | 0 | 0 | 2 | 37 | 5.4 | 2.5
8:00- 9:00 | 64 | 1 | 9 | 2 | 76 | 3.9 | 10.4 | 119 | 0 | 5 | 0 | 124 | 0 | 8.4
9:00- 9:10 | 6 | 0 | 0 | 1 | 7 | 14.3 | 1 | 20 | 0 | 0 | 0 | 20 | 0 | 1.4
9:10- 9:20 | 8 | 0 | 0 | 0 | 8 | 0 | 1.1 | 54 | 1 | 0 | 0 | 55 | 1.8 | 3.7
9:20- 9:30 | 12 | 0 | 1 | 0 | 13 | 0 | 1.8 | 51 | 0 | 0 | 0 | 51 | 0 | 3.5
9:30- 9:40 | 6 | 0 | 0 | 3 | 9 | 33.3 | 1.2 | 49 | 0 | 0 | 0 | 49 | 0 | 3.3
9:40- 9:50 | 3 | 0 | 2 | 0 | 5 | 0 | 0.7 | 55 | 0 | 0 | 0 | 55 | 0 | 3.7
9:50-10:00 | 7 | 0 | 1 | 1 | 9 | 11.1 | 1.2 | 53 | 1 |  | 0 | 55 | 1.8 | 3.7
１時間計 | 42 | 0 | 4 | 5 | 51 | 9.8 | 6.9 | 282 | 2 | 1 | 0 | 285 | 0.7 | 19.3
10:00-10:10 | 12 | 0 | 0 | 2 | 14 | 14.3 | 1.9 | 57 | 0 | 1 | 0 | 58 | 0 | 3.9
10:10-10:20 | 4 | 0 | 2 | 0 | 6 | 0 | 0.8 | 49 | 0 | 2 | 0 | 51 | 0 | 3.5
10:20-10:30 | 3 | 0 | 0 | 0 | 3 | 0 | 0.4 | 40 | 0 | 1 | 0 | 41 | 0 | 2.8
10:30-10:40 | 1 | 0 | 0 | 0 | 1 | 0 | 0.1 | 22 | 0 | 0 | 0 | 22 | 0 | 1.5
10:40-10:50 | 1 | 0 | 0 | 0 | 1 | 0 | 0.1 | 13 | 0 | 1 | 0 | 14 | 0 | 0.9
10:50-11:00 | 1 | 0 | 0 | 0 | 1 | 0 | 0.1 | 19 | 0 | 1 | 0 | 20 | 0 | 1.4
１時間計 | 22 | 0 | 2 | 2 | 26 | 7.7 | 3.5 | 200 | 0 | 6 | 0 | 206 | 0 | 14
11:00-11:10 | 0 | 0 | 0 | 0 | 0 | 0 | 0 | 12 | 0 | 0 | 0 | 12 | 0 | 0.8
11:10-11:20 | 1 | 0 | 0 | 0 | 1 | 0 | 0.1 | 21 | 1 | 0 | 0 | 22 | 4.5 | 1.5
11:20-11:30 | 3 | 0 | 0 | 0 | 3 | 0 | 0.4 | 31 | 0 | 3 | 0 | 34 | 0 | 2.3
11:30-11:40 | 5 | 0 | 0 | 0 | 5 | 0 | 0.7 | 19 | 0 | 0 | 0 | 19 | 0 | 1.3
11:40-11:50 | 13 | 0 | 1 | 1 | 15 | 6.7 | 2 | 24 | 0 | 0 | 0 | 24 | 0 | 1.6
11:50-12:00 | 7 | 0 | 0 | 0 | 7 | 0 | 1 | 29 | 1 | 0 | 0 | 30 | 3.3 | 2
１時間計 | 29 | 0 | 1 | 1 | 31 | 3.2 | 4.2 | 136 | 2 | 3 | 0 | 141 | 1.4 | 9.6
12:00-13:00 | 78 | 0 | 7 | 1 | 86 | 1.2 | 11.7 | 160 | 0 | 5 | 0 | 165 | 0 | 11.2
13:00-14:00 | 68 | 0 | 8 | 4 | 80 | 5 | 10.9 | 125 | 2 | 3 | 1 | 131 | 2.3 | 8.9
14:00-15:00 | 60 | 0 | 5 | 1 | 66 | 1.5 | 9 | 99 | 1 | 2 | 2 | 104 | 2.9 | 7.1
15:00-15:10 | 7 | 0 | 2 | 0 | 9 | 0 | 1.2 | 12 | 0 | 0 | 0 | 12 | 0 | 0.8
15:10-15:20 | 6 | 0 | 1 | 1 | 8 | 12.5 | 1.1 | 15 | 0 | 0 | 0 | 15 | 0 | 1
15:20-15:30 | 7 | 0 | 0 | 1 | 8 | 12.5 | 1.1 | 16 | 1 | 0 | 0 | 17 | 5.9 | 1.2
15:30-15:40 | 10 | 0 | 1 | 1 | 12 | 8.3 | 1.6 | 15 | 0 | 2 | 0 | 17 | 0 | 1.2
15:40-15:50 | 16 | 0 | 3 | 0 | 19 | 0 | 2.6 | 10 | 0 | 0 | 1 | 11 | 9.1 | 0.7
15:50-16:00 | 16 | 0 | 2 | 0 | 18 | 0 | 2.5 | 10 | 0 | 0 | 1 | 11 | 9.1 | 0.7
１時間計 | 62 | 0 | 9 | 3 | 74 | 4.1 | 10.1 | 78 | 1 | 2 | 2 | 83 | 3.6 | 5.6
16:00-16:10 | 8 | 0 | 3 | 0 | 11 | 0 | 1.5 | 10 | 0 | 0 | 0 | 10 | 0 | 0.7
16:10-16:20 | 4 | 0 | 1 | 0 | 5 | 0 | 0.7 | 10 | 0 | 0 | 0 | 10 | 0 | 0.7
16:20-16:30 | 6 | 0 | 0 | 0 | 6 | 0 | 0.8 | 18 | 1 | 1 | 0 | 20 | 5 | 1.4
16:30-16:40 | 12 | 0 | 1 | 0 | 13 | 0 | 1.8 | 15 | 0 | 1 | 1 | 17 | 5.9 | 1.2
16:40-16:50 | 10 | 0 | 1 | 0 | 11 | 0 | 1.5 | 15 | 0 | 1 | 0 | 16 | 0 | 1.1
16:50-17:00 | 10 | 0 | 1 | 0 | 11 | 0 | 1.5 | 13 | 0 | 0 | 0 | 13 | 0 | 0.9
１時間計 | 50 | 0 | 7 | 0 | 57 | 0 | 7.8 | 81 | 1 | 3 | 1 | 86 | 2.3 | 5.8
17:00-17:10 | 4 | 0 | 0 | 0 | 4 | 0 | 0.5 | 14 | 0 | 1 | 0 | 15 | 0 | 1
17:10-17:20 | 11 | 0 | 0 | 0 | 11 | 0 | 1.5 | 10 | 0 | 1 | 0 | 11 | 0 | 0.7
17:20-17:30 | 10 | 0 | 1 | 1 | 12 | 8.3 | 1.6 | 11 | 0 | 1 | 0 | 12 | 0 | 0.8
17:30-17:40 | 10 | 0 | 0 | 0 | 10 | 0 | 1.4 | 7 | 0 | 1 | 0 | 8 | 0 | 0.5
17:40-17:50 | 7 | 0 | 1 | 0 | 8 | 0 | 1.1 | 9 | 0 | 0 | 0 | 9 | 0 | 0.6
17:50-18:00 | 5 | 0 | 0 | 0 | 5 | 0 | 0.7 | 9 | 0 | 1 | 0 | 10 | 0 | 0.7
１時間計 | 47 | 0 | 2 | 1 | 50 | 2 | 6.8 | 60 | 0 | 5 | 0 | 65 | 0 | 4.4
18:00-19:00 | 60 | 0 | 5 | 2 | 67 | 3 | 9.1 | 45 | 0 | 2 | 1 | 48 | 2.1 | 3.3
全時間合計 | 644 | 1 | 62 | 27 | 734 | 3.8 | 100 | 1420 | 9 | 37 | 9 | 1475 | 1.2 | 100

## 方向別(8)
方 向 別 自 動 車 交 通 量 調 査 表
調査地点 ：№3 (仮称)みつわ台４丁目２－１８番地先交差点
調査年月日：令和 4年 5月 3日(火・祝) 天候:晴れ
方向 | 12 | [6 empty] | D 合計 (10+11+12)
種別時間帯 | 乗用車(台) | バ ス(台) | 小 型貨物車(台) | 大 型貨物車(台) | 合 計(台) | 大型車混入率(％) | 時 間係 数(％) | 乗用車(台) | バ ス(台) | 小 型貨物車(台) | 大 型貨物車(台) | 合 計(台) | 大型車混入率(％) | 時 間係 数(％)
7:00- 8:00 | 49 | 0 | 8 | 1 | 58 | 1.7 | 7.9 | 146 | 0 | 11 | 8 | 165 | 4.8 | 5.6
8:00- 9:00 | 43 | 0 | 6 | 1 | 50 | 2 | 6.8 | 226 | 1 | 20 | 3 | 250 | 1.6 | 8.5
9:00- 9:10 | 5 | 0 | 1 | 1 | 7 | 14.3 | 1 | 31 | 0 | 1 | 2 | 34 | 5.9 | 1.2
9:10- 9:20 | 10 | 0 | 3 | 1 | 14 | 7.1 | 1.9 | 72 | 1 | 3 | 1 | 77 | 2.6 | 2.6
9:20- 9:30 | 4 | 0 | 0 | 2 | 6 | 33.3 | 0.8 | 67 | 0 | 1 | 2 | 70 | 2.9 | 2.4
9:30- 9:40 | 3 | 0 | 1 | 1 | 5 | 20 | 0.7 | 58 | 0 | 1 | 4 | 63 | 6.3 | 2.1
9:40- 9:50 | 4 | 0 | 1 | 0 | 5 | 0 | 0.7 | 62 | 0 | 3 | 0 | 65 | 0 | 2.2
9:50-10:00 | 3 | 0 | 0 | 1 | 4 | 25 | 0.5 | 63 | 1 |  | 2 | 68 | 4.4 | 2.3
１時間計 | 29 | 0 | 6 | 6 | 41 | 14.6 | 5.6 | 353 | 2 | 11 | 11 | 377 | 3.4 | 12.8
10:00-10:10 | 11 | 0 | 2 | 0 | 13 | 0 | 1.8 | 80 | 0 | 3 | 2 | 85 | 2.4 | 2.9
10:10-10:20 | 3 | 0 | 0 | 0 | 3 | 0 | 0.4 | 56 | 0 | 4 | 0 | 60 | 0 | 2
10:20-10:30 | 2 | 0 | 0 | 0 | 2 | 0 | 0.3 | 45 | 0 | 1 | 0 | 46 | 0 | 1.6
10:30-10:40 | 1 | 0 | 0 | 0 | 1 | 0 | 0.1 | 24 | 0 | 0 | 0 | 24 | 0 | 0.8
10:40-10:50 | 0 | 0 | 0 | 0 | 0 | 0 | 0 | 14 | 0 | 1 | 0 | 15 | 0 | 0.5
10:50-11:00 | 1 | 0 | 0 | 0 | 1 | 0 | 0.1 | 21 | 0 | 1 | 0 | 22 | 0 | 0.7
１時間計 | 18 | 0 | 2 | 0 | 20 | 0 | 2.7 | 240 | 0 | 10 | 2 | 252 | 0.8 | 8.6
11:00-11:10 | 2 | 0 | 0 | 0 | 2 | 0 | 0.3 | 14 | 0 | 0 | 0 | 14 | 0 | 0.5
11:10-11:20 | 0 | 0 | 0 | 0 | 0 | 0 | 0 | 22 | 1 | 0 | 0 | 23 | 4.3 | 0.8
11:20-11:30 | 2 | 0 | 0 | 0 | 2 | 0 | 0.3 | 36 | 0 | 3 | 0 | 39 | 0 | 1.3
11:30-11:40 | 0 | 0 | 0 | 0 | 0 | 0 | 0 | 24 | 0 | 0 | 0 | 24 | 0 | 0.8
11:40-11:50 | 5 | 0 | 1 | 0 | 6 | 0 | 0.8 | 42 | 0 | 2 | 1 | 45 | 2.2 | 1.5
11:50-12:00 | 3 | 0 | 0 | 0 | 3 | 0 | 0.4 | 39 | 1 | 0 | 0 | 40 | 2.5 | 1.4
１時間計 | 12 | 0 | 1 | 0 | 13 | 0 | 1.8 | 177 | 2 | 5 | 1 | 185 | 1.6 | 6.3
12:00-13:00 | 81 | 0 | 6 | 5 | 92 | 5.4 | 12.5 | 319 | 0 | 18 | 6 | 343 | 1.7 | 11.7
13:00-14:00 | 69 | 0 | 6 | 4 | 79 | 5.1 | 10.7 | 262 | 2 | 17 | 9 | 290 | 3.8 | 9.9
14:00-15:00 | 59 | 0 | 6 | 0 | 65 | 0 | 8.8 | 218 | 1 | 13 | 3 | 235 | 1.7 | 8
15:00-15:10 | 13 | 0 | 1 | 2 | 16 | 12.5 | 2.2 | 32 | 0 | 3 | 2 | 37 | 5.4 | 1.3
15:10-15:20 | 7 | 0 | 3 | 0 | 10 | 0 | 1.4 | 28 | 0 | 4 | 1 | 33 | 3 | 1.1
15:20-15:30 | 15 | 0 | 1 | 0 | 16 | 0 | 2.2 | 38 | 1 | 1 | 1 | 41 | 4.9 | 1.4
15:30-15:40 | 11 | 1 | 1 | 0 | 13 | 7.7 | 1.8 | 36 | 1 | 4 | 1 | 42 | 4.8 | 1.4
15:40-15:50 | 14 | 0 | 2 | 0 | 16 | 0 | 2.2 | 40 | 0 | 5 | 1 | 46 | 2.2 | 1.6
15:50-16:00 | 10 | 0 | 0 | 3 | 13 | 23.1 | 1.8 | 36 | 0 | 2 | 4 | 42 | 9.5 | 1.4
１時間計 | 70 | 1 | 8 | 5 | 84 | 7.1 | 11.4 | 210 | 2 | 19 | 10 | 241 | 5 | 8.2
16:00-16:10 | 12 | 0 | 0 | 0 | 12 | 0 | 1.6 | 30 | 0 | 3 | 0 | 33 | 0 | 1.1
16:10-16:20 | 11 | 0 | 0 | 0 | 11 | 0 | 1.5 | 25 | 0 | 1 | 0 | 26 | 0 | 0.9
16:20-16:30 | 10 | 0 | 0 | 0 | 10 | 0 | 1.4 | 34 | 1 | 1 | 0 | 36 | 2.8 | 1.2
16:30-16:40 | 15 | 0 | 1 | 1 | 17 | 5.9 | 2.3 | 42 | 0 | 3 | 2 | 47 | 4.3 | 1.6
16:40-16:50 | 8 | 0 | 1 | 2 | 11 | 18.2 | 1.5 | 33 | 0 | 3 | 2 | 38 | 5.3 | 1.3
16:50-17:00 | 8 | 0 | 2 | 1 | 11 | 9.1 | 1.5 | 31 | 0 | 3 | 1 | 35 | 2.9 | 1.2
１時間計 | 64 | 0 | 4 | 4 | 72 | 5.6 | 9.8 | 195 | 1 | 14 | 5 | 215 | 2.8 | 7.3
17:00-17:10 | 14 | 0 | 1 | 2 | 17 | 11.8 | 2.3 | 32 | 0 | 2 | 2 | 36 | 5.6 | 1.2
17:10-17:20 | 13 | 0 | 1 | 1 | 15 | 6.7 | 2 | 34 | 0 | 2 | 1 | 37 | 2.7 | 1.3
17:20-17:30 | 15 | 0 | 0 | 0 | 15 | 0 | 2 | 36 | 0 | 2 | 1 | 39 | 2.6 | 1.3
17:30-17:40 | 11 | 0 | 2 | 0 | 13 | 0 | 1.8 | 28 | 0 | 3 | 0 | 31 | 0 | 1.1
17:40-17:50 | 6 | 0 | 1 | 0 | 7 | 0 | 1 | 22 | 0 | 2 | 0 | 24 | 0 | 0.8
17:50-18:00 | 9 | 0 | 1 | 0 | 10 | 0 | 1.4 | 23 | 0 | 2 | 0 | 25 | 0 | 0.8
１時間計 | 68 | 0 | 6 | 3 | 77 | 3.9 | 10.5 | 175 | 0 | 13 | 4 | 192 | 2.1 | 6.5
18:00-19:00 | 71 | 0 | 10 | 3 | 84 | 3.6 | 11.4 | 176 | 0 | 17 | 6 | 199 | 3 | 6.8
全時間合計 | 633 | 1 | 69 | 32 | 735 | 4.5 | 100 | 2697 | 11 | 168 | 68 | 2944 | 2.7 | 100

## 断面別(1)
断 面 別 自 動 車 交 通 量 調 査 表
調査地点 ：№3 (仮称)みつわ台４丁目２－１８番地先交差点
調査年月日：令和 4年 5月 3日(火・祝) 天候:晴れ
方向 | A 流入部(1+ 2+ 3) | [6 empty] | A 流出部(4+ 8+12)
種別時間帯 | 乗用車(台) | バ ス(台) | 小 型貨物車(台) | 大 型貨物車(台) | 合 計(台) | 大型車混入率(％) | 時 間係 数(％) | 乗用車(台) | バ ス(台) | 小 型貨物車(台) | 大 型貨物車(台) | 合 計(台) | 大型車混入率(％) | 時 間係 数(％)
7:00- 8:00 | 188 | 1 | 43 | 11 | 243 | 4.9 | 6.6 | 130 | 2 | 29 | 14 | 175 | 9.1 | 5.7
8:00- 9:00 | 232 | 2 | 34 | 13 | 281 | 5.3 | 7.6 | 142 | 1 | 19 | 9 | 171 | 5.8 | 5.6
9:00- 9:10 | 45 | 1 | 13 | 4 | 63 | 7.9 | 1.7 | 25 | 1 | 2 | 2 | 30 | 10 | 1
9:10- 9:20 | 48 | 0 | 4 | 3 | 55 | 5.5 | 1.5 | 31 | 0 | 4 | 3 | 38 | 7.9 | 1.2
9:20- 9:30 | 59 | 1 | 4 | 5 | 69 | 8.7 | 1.9 | 22 | 0 | 3 | 7 | 32 | 21.9 | 1
9:30- 9:40 | 91 | 0 | 7 | 3 | 101 | 3 | 2.7 | 23 | 0 | 4 | 4 | 31 | 12.9 | 1
9:40- 9:50 | 72 | 1 | 3 | 6 | 82 | 8.5 | 2.2 | 23 | 1 | 5 | 2 | 31 | 9.7 | 1
9:50-10:00 | 86 | 0 | 7 | 3 | 96 | 3.1 | 2.6 | 23 | 0 |  | 5 | 28 | 17.9 | 0.9
１時間計 | 401 | 3 | 38 | 24 | 466 | 5.8 | 12.6 | 147 | 2 | 18 | 23 | 190 | 13.2 | 6.2
10:00-10:10 | 70 | 0 | 4 | 5 | 79 | 6.3 | 2.1 | 35 | 0 | 3 | 6 | 44 | 13.6 | 1.4
10:10-10:20 | 87 | 0 | 5 | 4 | 96 | 4.2 | 2.6 | 24 | 0 | 3 | 0 | 27 | 0 | 0.9
10:20-10:30 | 57 | 0 | 3 | 3 | 63 | 4.8 | 1.7 | 22 | 1 | 0 | 3 | 26 | 15.4 | 0.8
10:30-10:40 | 65 | 1 | 1 | 2 | 69 | 4.3 | 1.9 | 31 | 0 | 2 | 3 | 36 | 8.3 | 1.2
10:40-10:50 | 60 | 0 | 4 | 1 | 65 | 1.5 | 1.8 | 13 | 0 | 1 | 0 | 14 | 0 | 0.5
10:50-11:00 | 84 | 0 | 6 | 1 | 91 | 1.1 | 2.5 | 28 | 0 | 0 | 2 | 30 | 6.7 | 1
１時間計 | 423 | 1 | 23 | 16 | 463 | 3.7 | 12.5 | 153 | 1 | 9 | 14 | 177 | 8.5 | 5.8
11:00-11:10 | 38 | 0 | 2 | 2 | 42 | 4.8 | 1.1 | 18 | 0 | 3 | 1 | 22 | 4.5 | 0.7
11:10-11:20 | 67 | 0 | 1 | 1 | 69 | 1.4 | 1.9 | 23 | 1 | 1 | 2 | 27 | 11.1 | 0.9
11:20-11:30 | 61 | 1 | 2 | 2 | 66 | 4.5 | 1.8 | 19 | 0 | 3 | 1 | 23 | 4.3 | 0.8
11:30-11:40 | 51 | 0 | 7 | 2 | 60 | 3.3 | 1.6 | 33 | 0 | 1 | 0 | 34 | 0 | 1.1
11:40-11:50 | 69 | 0 | 6 | 4 | 79 | 5.1 | 2.1 | 35 | 0 | 3 | 0 | 38 | 0 | 1.2
11:50-12:00 | 60 | 0 | 9 | 5 | 74 | 6.8 | 2 | 23 | 1 | 1 | 1 | 26 | 7.7 | 0.8
１時間計 | 346 | 1 | 27 | 16 | 390 | 4.4 | 10.6 | 151 | 2 | 12 | 5 | 170 | 4.1 | 5.5
12:00-13:00 | 339 | 2 | 24 | 9 | 374 | 2.9 | 10.1 | 237 | 1 | 30 | 13 | 281 | 5 | 9.2
13:00-14:00 | 239 | 1 | 23 | 15 | 278 | 5.8 | 7.5 | 251 | 1 | 28 | 20 | 300 | 7 | 9.8
14:00-15:00 | 194 | 1 | 22 | 8 | 225 | 4 | 6.1 | 269 | 1 | 18 | 14 | 302 | 5 | 9.8
15:00-15:10 | 28 | 0 | 2 | 5 | 35 | 14.3 | 0.9 | 47 | 1 | 6 | 4 | 58 | 8.6 | 1.9
15:10-15:20 | 37 | 0 | 3 | 1 | 41 | 2.4 | 1.1 | 46 | 0 | 8 | 1 | 55 | 1.8 | 1.8
15:20-15:30 | 34 | 1 | 5 | 1 | 41 | 4.9 | 1.1 | 59 | 0 | 4 | 1 | 64 | 1.6 | 2.1
15:30-15:40 | 31 | 0 | 6 | 3 | 40 | 7.5 | 1.1 | 50 | 1 | 3 | 3 | 57 | 7 | 1.9
15:40-15:50 | 34 | 0 | 3 | 0 | 37 | 0 | 1 | 42 | 0 | 5 | 0 | 47 | 0 | 1.5
15:50-16:00 | 50 | 1 | 3 | 1 | 55 | 3.6 | 1.5 | 49 | 1 | 3 | 4 | 57 | 8.8 | 1.9
１時間計 | 214 | 2 | 22 | 11 | 249 | 5.2 | 6.7 | 293 | 3 | 29 | 13 | 338 | 4.7 | 11
16:00-16:10 | 25 | 0 | 5 | 1 | 31 | 3.2 | 0.8 | 57 | 0 | 5 | 1 | 63 | 1.6 | 2.1
16:10-16:20 | 36 | 0 | 0 | 1 | 37 | 2.7 | 1 | 54 | 0 | 5 | 2 | 61 | 3.3 | 2
16:20-16:30 | 37 | 0 | 5 | 0 | 42 | 0 | 1.1 | 56 | 0 | 1 | 1 | 58 | 1.7 | 1.9
16:30-16:40 | 33 | 1 | 4 | 0 | 38 | 2.6 | 1 | 60 | 1 | 7 | 2 | 70 | 4.3 | 2.3
16:40-16:50 | 40 | 0 | 5 | 0 | 45 | 0 | 1.2 | 46 | 0 | 8 | 4 | 58 | 6.9 | 1.9
16:50-17:00 | 39 | 0 | 4 | 1 | 44 | 2.3 | 1.2 | 41 | 0 | 9 | 4 | 54 | 7.4 | 1.8
１時間計 | 210 | 1 | 23 | 3 | 237 | 1.7 | 6.4 | 314 | 1 | 35 | 14 | 364 | 4.1 | 11.9
17:00-17:10 | 28 | 1 | 5 | 0 | 34 | 2.9 | 0.9 | 55 | 0 | 2 | 4 | 61 | 6.6 | 2
17:10-17:20 | 26 | 0 | 4 | 0 | 30 | 0 | 0.8 | 50 | 1 | 3 | 1 | 55 | 3.6 | 1.8
17:20-17:30 | 38 | 0 | 7 | 1 | 46 | 2.2 | 1.2 | 42 | 0 | 10 | 5 | 57 | 8.8 | 1.9
17:30-17:40 | 38 | 0 | 13 | 3 | 54 | 5.6 | 1.5 | 51 | 0 | 8 | 1 | 60 | 1.7 | 2
17:40-17:50 | 43 | 1 | 4 | 1 | 49 | 4.1 | 1.3 | 36 | 0 | 5 | 2 | 43 | 4.7 | 1.4
17:50-18:00 | 35 | 0 | 5 | 0 | 40 | 0 | 1.1 | 31 | 1 | 5 | 3 | 40 | 10 | 1.3
１時間計 | 208 | 2 | 38 | 5 | 253 | 2.8 | 6.8 | 265 | 2 | 33 | 16 | 316 | 5.7 | 10.3
18:00-19:00 | 208 | 2 | 22 | 3 | 235 | 2.1 | 6.4 | 237 | 2 | 33 | 10 | 282 | 4.3 | 9.2
全時間合計 | 3202 | 19 | 339 | 134 | 3694 | 4.1 | 100 | 2589 | 19 | 293 | 165 | 3066 | 6 | 100

## 断面別(2)
断 面 別 自 動 車 交 通 量 調 査 表
調査地点 ：№3 (仮称)みつわ台４丁目２－１８番地先交差点
調査年月日：令和 4年 5月 3日(火・祝) 天候:晴れ
方向 | [7 empty] | A 合計 ( 1+ 2+ 3+ 4+ 8+12)
種別時間帯 | 乗用車(台) | バ ス(台) | 小 型貨物車(台) | 大 型貨物車(台) | 合 計(台) | 大型車混入率(％) | 時 間係 数(％) | 乗用車(台) | バ ス(台) | 小 型貨物車(台) | 大 型貨物車(台) | 合 計(台) | 大型車混入率(％) | 時 間係 数(％)
7:00- 8:00 | [7 empty] | 318 | 3 | 72 | 25 | 418 | 6.7 | 6.2
8:00- 9:00 | [7 empty] | 374 | 3 | 53 | 22 | 452 | 5.5 | 6.7
9:00- 9:10 | [7 empty] | 70 | 2 | 15 | 6 | 93 | 8.6 | 1.4
9:10- 9:20 | [7 empty] | 79 | 0 | 8 | 6 | 93 | 6.5 | 1.4
9:20- 9:30 | [7 empty] | 81 | 1 | 7 | 12 | 101 | 12.9 | 1.5
9:30- 9:40 | [7 empty] | 114 | 0 | 11 | 7 | 132 | 5.3 | 2
9:40- 9:50 | [7 empty] | 95 | 2 | 8 | 8 | 113 | 8.8 | 1.7
9:50-10:00 | [7 empty] | 109 | 0 |  | 8 | 124 | 6.5 | 1.8
１時間計 | [7 empty] | 548 | 5 | 56 | 47 | 656 | 7.9 | 9.7
10:00-10:10 | [7 empty] | 105 | 0 | 7 | 11 | 123 | 8.9 | 1.8
10:10-10:20 | [7 empty] | 111 | 0 | 8 | 4 | 123 | 3.3 | 1.8
10:20-10:30 | [7 empty] | 79 | 1 | 3 | 6 | 89 | 7.9 | 1.3
10:30-10:40 | [7 empty] | 96 | 1 | 3 | 5 | 105 | 5.7 | 1.6
10:40-10:50 | [7 empty] | 73 | 0 | 5 | 1 | 79 | 1.3 | 1.2
10:50-11:00 | [7 empty] | 112 | 0 | 6 | 3 | 121 | 2.5 | 1.8
１時間計 | [7 empty] | 576 | 2 | 32 | 30 | 640 | 5 | 9.5
11:00-11:10 | [7 empty] | 56 | 0 | 5 | 3 | 64 | 4.7 | 0.9
11:10-11:20 | [7 empty] | 90 | 1 | 2 | 3 | 96 | 4.2 | 1.4
11:20-11:30 | [7 empty] | 80 | 1 | 5 | 3 | 89 | 4.5 | 1.3
11:30-11:40 | [7 empty] | 84 | 0 | 8 | 2 | 94 | 2.1 | 1.4
11:40-11:50 | [7 empty] | 104 | 0 | 9 | 4 | 117 | 3.4 | 1.7
11:50-12:00 | [7 empty] | 83 | 1 | 10 | 6 | 100 | 7 | 1.5
１時間計 | [7 empty] | 497 | 3 | 39 | 21 | 560 | 4.3 | 8.3
12:00-13:00 | [7 empty] | 576 | 3 | 54 | 22 | 655 | 3.8 | 9.7
13:00-14:00 | [7 empty] | 490 | 2 | 51 | 35 | 578 | 6.4 | 8.6
14:00-15:00 | [7 empty] | 463 | 2 | 40 | 22 | 527 | 4.6 | 7.8
15:00-15:10 | [7 empty] | 75 | 1 | 8 | 9 | 93 | 10.8 | 1.4
15:10-15:20 | [7 empty] | 83 | 0 | 11 | 2 | 96 | 2.1 | 1.4
15:20-15:30 | [7 empty] | 93 | 1 | 9 | 2 | 105 | 2.9 | 1.6
15:30-15:40 | [7 empty] | 81 | 1 | 9 | 6 | 97 | 7.2 | 1.4
15:40-15:50 | [7 empty] | 76 | 0 | 8 | 0 | 84 | 0 | 1.2
15:50-16:00 | [7 empty] | 99 | 2 | 6 | 5 | 112 | 6.3 | 1.7
１時間計 | [7 empty] | 507 | 5 | 51 | 24 | 587 | 4.9 | 8.7
16:00-16:10 | [7 empty] | 82 | 0 | 10 | 2 | 94 | 2.1 | 1.4
16:10-16:20 | [7 empty] | 90 | 0 | 5 | 3 | 98 | 3.1 | 1.4
16:20-16:30 | [7 empty] | 93 | 0 | 6 | 1 | 100 | 1 | 1.5
16:30-16:40 | [7 empty] | 93 | 2 | 11 | 2 | 108 | 3.7 | 1.6
16:40-16:50 | [7 empty] | 86 | 0 | 13 | 4 | 103 | 3.9 | 1.5
16:50-17:00 | [7 empty] | 80 | 0 | 13 | 5 | 98 | 5.1 | 1.4
１時間計 | [7 empty] | 524 | 2 | 58 | 17 | 601 | 3.2 | 8.9
17:00-17:10 | [7 empty] | 83 | 1 | 7 | 4 | 95 | 5.3 | 1.4
17:10-17:20 | [7 empty] | 76 | 1 | 7 | 1 | 85 | 2.4 | 1.3
17:20-17:30 | [7 empty] | 80 | 0 | 17 | 6 | 103 | 5.8 | 1.5
17:30-17:40 | [7 empty] | 89 | 0 | 21 | 4 | 114 | 3.5 | 1.7
17:40-17:50 | [7 empty] | 79 | 1 | 9 | 3 | 92 | 4.3 | 1.4
17:50-18:00 | [7 empty] | 66 | 1 | 10 | 3 | 80 | 5 | 1.2
１時間計 | [7 empty] | 473 | 4 | 71 | 21 | 569 | 4.4 | 8.4
18:00-19:00 | [7 empty] | 445 | 4 | 55 | 13 | 517 | 3.3 | 7.6
全時間合計 | [7 empty] | 5791 | 38 | 632 | 299 | 6760 | 5 | 100

## 断面別(3)
断 面 別 自 動 車 交 通 量 調 査 表
調査地点 ：№3 (仮称)みつわ台４丁目２－１８番地先交差点
調査年月日：令和 4年 5月 3日(火・祝) 天候:晴れ
方向 | B 流入部(4+ 5+ 6) | [6 empty] | B 流出部(3+ 7+11)
種別時間帯 | 乗用車(台) | バ ス(台) | 小 型貨物車(台) | 大 型貨物車(台) | 合 計(台) | 大型車混入率(％) | 時 間係 数(％) | 乗用車(台) | バ ス(台) | 小 型貨物車(台) | 大 型貨物車(台) | 合 計(台) | 大型車混入率(％) | 時 間係 数(％)
7:00- 8:00 | 39 | 0 | 4 | 1 | 44 | 2.3 | 1.4 | 55 | 0 | 6 | 2 | 63 | 3.2 | 2
8:00- 9:00 | 51 | 0 | 4 | 0 | 55 | 0 | 1.8 | 194 | 0 | 9 | 1 | 204 | 0.5 | 6.5
9:00- 9:10 | 10 | 0 | 2 | 0 | 12 | 0 | 0.4 | 53 | 0 | 1 | 0 | 54 | 0 | 1.7
9:10- 9:20 | 11 | 0 | 2 | 0 | 13 | 0 | 0.4 | 97 | 1 | 2 | 0 | 100 | 1 | 3.2
9:20- 9:30 | 18 | 1 | 0 | 0 | 19 | 5.3 | 0.6 | 102 | 0 | 0 | 0 | 102 | 0 | 3.2
9:30- 9:40 | 10 | 0 | 1 | 1 | 12 | 8.3 | 0.4 | 109 | 0 | 2 | 0 | 111 | 0 | 3.5
9:40- 9:50 | 21 | 0 | 0 | 0 | 21 | 0 | 0.7 | 122 | 0 | 0 | 0 | 122 | 0 | 3.9
9:50-10:00 | 14 | 1 | 0 | 0 | 15 | 6.7 | 0.5 | 106 | 1 |  | 0 | 109 | 0.9 | 3.5
１時間計 | 84 | 2 | 5 | 1 | 92 | 3.3 | 3 | 589 | 2 | 7 | 0 | 598 | 0.3 | 19
10:00-10:10 | 13 | 0 | 0 | 1 | 14 | 7.1 | 0.5 | 143 | 0 | 3 | 1 | 147 | 0.7 | 4.7
10:10-10:20 | 8 | 1 | 0 | 0 | 9 | 11.1 | 0.3 | 127 | 0 | 3 | 0 | 130 | 0 | 4.1
10:20-10:30 | 18 | 0 | 0 | 0 | 18 | 0 | 0.6 | 107 | 0 | 2 | 0 | 109 | 0 | 3.5
10:30-10:40 | 14 | 0 | 2 | 0 | 16 | 0 | 0.5 | 82 | 0 | 0 | 1 | 83 | 1.2 | 2.6
10:40-10:50 | 11 | 0 | 1 | 0 | 12 | 0 | 0.4 | 68 | 0 | 1 | 0 | 69 | 0 | 2.2
10:50-11:00 | 9 | 0 | 2 | 0 | 11 | 0 | 0.4 | 76 | 0 | 1 | 0 | 77 | 0 | 2.4
１時間計 | 73 | 1 | 5 | 1 | 80 | 2.5 | 2.6 | 603 | 0 | 10 | 2 | 615 | 0.3 | 19.5
11:00-11:10 | 26 | 0 | 1 | 1 | 28 | 3.6 | 0.9 | 57 | 0 | 0 | 0 | 57 | 0 | 1.8
11:10-11:20 | 11 | 1 | 1 | 0 | 13 | 7.7 | 0.4 | 79 | 1 | 1 | 0 | 81 | 1.2 | 2.6
11:20-11:30 | 24 | 0 | 3 | 0 | 27 | 0 | 0.9 | 87 | 0 | 3 | 0 | 90 | 0 | 2.9
11:30-11:40 | 21 | 0 | 0 | 1 | 22 | 4.5 | 0.7 | 69 | 0 | 1 | 0 | 70 | 0 | 2.2
11:40-11:50 | 33 | 0 | 3 | 1 | 37 | 2.7 | 1.2 | 70 | 0 | 2 | 0 | 72 | 0 | 2.3
11:50-12:00 | 38 | 0 | 3 | 1 | 42 | 2.4 | 1.4 | 69 | 1 | 1 | 0 | 71 | 1.4 | 2.3
１時間計 | 153 | 1 | 11 | 4 | 169 | 3 | 5.5 | 431 | 2 | 8 | 0 | 441 | 0.5 | 14
12:00-13:00 | 306 | 1 | 7 | 1 | 315 | 0.6 | 10.2 | 364 | 0 | 11 | 0 | 375 | 0 | 11.9
13:00-14:00 | 377 | 1 | 10 | 2 | 390 | 0.8 | 12.6 | 236 | 2 | 9 | 5 | 252 | 2.8 | 8
14:00-15:00 | 421 | 1 | 7 | 2 | 431 | 0.7 | 14 | 184 | 1 | 6 | 3 | 194 | 2.1 | 6.2
15:00-15:10 | 75 | 0 | 0 | 1 | 76 | 1.3 | 2.5 | 22 | 0 | 2 | 0 | 24 | 0 | 0.8
15:10-15:20 | 79 | 0 | 1 | 1 | 81 | 1.2 | 2.6 | 24 | 0 | 0 | 0 | 24 | 0 | 0.8
15:20-15:30 | 90 | 1 | 1 | 0 | 92 | 1.1 | 3 | 21 | 1 | 0 | 0 | 22 | 4.5 | 0.7
15:30-15:40 | 90 | 0 | 1 | 0 | 91 | 0 | 2.9 | 24 | 0 | 2 | 0 | 26 | 0 | 0.8
15:40-15:50 | 80 | 1 | 2 | 0 | 83 | 1.2 | 2.7 | 20 | 0 | 0 | 1 | 21 | 4.8 | 0.7
15:50-16:00 | 73 | 0 | 2 | 0 | 75 | 0 | 2.4 | 18 | 0 | 1 | 1 | 20 | 5 | 0.6
１時間計 | 487 | 2 | 7 | 2 | 498 | 0.8 | 16.1 | 129 | 1 | 5 | 2 | 137 | 2.2 | 4.3
16:00-16:10 | 106 | 0 | 3 | 1 | 110 | 0.9 | 3.6 | 13 | 0 | 0 | 0 | 13 | 0 | 0.4
16:10-16:20 | 130 | 0 | 6 | 0 | 136 | 0 | 4.4 | 12 | 0 | 0 | 0 | 12 | 0 | 0.4
16:20-16:30 | 110 | 0 | 0 | 0 | 110 | 0 | 3.6 | 20 | 1 | 1 | 0 | 22 | 4.5 | 0.7
16:30-16:40 | 118 | 0 | 0 | 0 | 118 | 0 | 3.8 | 18 | 0 | 2 | 1 | 21 | 4.8 | 0.7
16:40-16:50 | 112 | 1 | 1 | 1 | 115 | 1.7 | 3.7 | 19 | 0 | 2 | 0 | 21 | 0 | 0.7
16:50-17:00 | 116 | 0 | 4 | 0 | 120 | 0 | 3.9 | 18 | 0 | 0 | 0 | 18 | 0 | 0.6
１時間計 | 692 | 1 | 14 | 2 | 709 | 0.4 | 23 | 100 | 1 | 5 | 1 | 107 | 1.9 | 3.4
17:00-17:10 | 125 | 0 | 2 | 0 | 127 | 0 | 4.1 | 18 | 0 | 1 | 0 | 19 | 0 | 0.6
17:10-17:20 | 60 | 0 | 1 | 0 | 61 | 0 | 2 | 14 | 0 | 2 | 0 | 16 | 0 | 0.5
17:20-17:30 | 11 | 0 | 1 | 0 | 12 | 0 | 0.4 | 14 | 0 | 1 | 1 | 16 | 6.3 | 0.5
17:30-17:40 | 15 | 0 | 1 | 0 | 16 | 0 | 0.5 | 16 | 0 | 2 | 0 | 18 | 0 | 0.6
17:40-17:50 | 6 | 0 | 0 | 0 | 6 | 0 | 0.2 | 16 | 0 | 0 | 0 | 16 | 0 | 0.5
17:50-18:00 | 8 | 0 | 1 | 0 | 9 | 0 | 0.3 | 10 | 0 | 1 | 0 | 11 | 0 | 0.3
１時間計 | 225 | 0 | 6 | 0 | 231 | 0 | 7.5 | 88 | 0 | 7 | 1 | 96 | 1 | 3
18:00-19:00 | 63 | 0 | 7 | 1 | 71 | 1.4 | 2.3 | 63 | 0 | 3 | 2 | 68 | 2.9 | 2.2
全時間合計 | 2971 | 10 | 87 | 17 | 3085 | 0.9 | 100 | 3036 | 9 | 86 | 19 | 3150 | 0.9 | 100

## 断面別(4)
断 面 別 自 動 車 交 通 量 調 査 表
調査地点 ：№3 (仮称)みつわ台４丁目２－１８番地先交差点
調査年月日：令和 4年 5月 3日(火・祝) 天候:晴れ
方向 | [7 empty] | B 合計 ( 3+ 4+ 5+ 6+ 7+11)
種別時間帯 | 乗用車(台) | バ ス(台) | 小 型貨物車(台) | 大 型貨物車(台) | 合 計(台) | 大型車混入率(％) | 時 間係 数(％) | 乗用車(台) | バ ス(台) | 小 型貨物車(台) | 大 型貨物車(台) | 合 計(台) | 大型車混入率(％) | 時 間係 数(％)
7:00- 8:00 | [7 empty] | 94 | 0 | 10 | 3 | 107 | 2.8 | 1.7
8:00- 9:00 | [7 empty] | 245 | 0 | 13 | 1 | 259 | 0.4 | 4.2
9:00- 9:10 | [7 empty] | 63 | 0 | 3 | 0 | 66 | 0 | 1.1
9:10- 9:20 | [7 empty] | 108 | 1 | 4 | 0 | 113 | 0.9 | 1.8
9:20- 9:30 | [7 empty] | 120 | 1 | 0 | 0 | 121 | 0.8 | 1.9
9:30- 9:40 | [7 empty] | 119 | 0 | 3 | 1 | 123 | 0.8 | 2
9:40- 9:50 | [7 empty] | 143 | 0 | 0 | 0 | 143 | 0 | 2.3
9:50-10:00 | [7 empty] | 120 | 2 |  | 0 | 124 | 1.6 | 2
１時間計 | [7 empty] | 673 | 4 | 12 | 1 | 690 | 0.7 | 11.1
10:00-10:10 | [7 empty] | 156 | 0 | 3 | 2 | 161 | 1.2 | 2.6
10:10-10:20 | [7 empty] | 135 | 1 | 3 | 0 | 139 | 0.7 | 2.2
10:20-10:30 | [7 empty] | 125 | 0 | 2 | 0 | 127 | 0 | 2
10:30-10:40 | [7 empty] | 96 | 0 | 2 | 1 | 99 | 1 | 1.6
10:40-10:50 | [7 empty] | 79 | 0 | 2 | 0 | 81 | 0 | 1.3
10:50-11:00 | [7 empty] | 85 | 0 | 3 | 0 | 88 | 0 | 1.4
１時間計 | [7 empty] | 676 | 1 | 15 | 3 | 695 | 0.6 | 11.1
11:00-11:10 | [7 empty] | 83 | 0 | 1 | 1 | 85 | 1.2 | 1.4
11:10-11:20 | [7 empty] | 90 | 2 | 2 | 0 | 94 | 2.1 | 1.5
11:20-11:30 | [7 empty] | 111 | 0 | 6 | 0 | 117 | 0 | 1.9
11:30-11:40 | [7 empty] | 90 | 0 | 1 | 1 | 92 | 1.1 | 1.5
11:40-11:50 | [7 empty] | 103 | 0 | 5 | 1 | 109 | 0.9 | 1.7
11:50-12:00 | [7 empty] | 107 | 1 | 4 | 1 | 113 | 1.8 | 1.8
１時間計 | [7 empty] | 584 | 3 | 19 | 4 | 610 | 1.1 | 9.8
12:00-13:00 | [7 empty] | 670 | 1 | 18 | 1 | 690 | 0.3 | 11.1
13:00-14:00 | [7 empty] | 613 | 3 | 19 | 7 | 642 | 1.6 | 10.3
14:00-15:00 | [7 empty] | 605 | 2 | 13 | 5 | 625 | 1.1 | 10
15:00-15:10 | [7 empty] | 97 | 0 | 2 | 1 | 100 | 1 | 1.6
15:10-15:20 | [7 empty] | 103 | 0 | 1 | 1 | 105 | 1 | 1.7
15:20-15:30 | [7 empty] | 111 | 2 | 1 | 0 | 114 | 1.8 | 1.8
15:30-15:40 | [7 empty] | 114 | 0 | 3 | 0 | 117 | 0 | 1.9
15:40-15:50 | [7 empty] | 100 | 1 | 2 | 1 | 104 | 1.9 | 1.7
15:50-16:00 | [7 empty] | 91 | 0 | 3 | 1 | 95 | 1.1 | 1.5
１時間計 | [7 empty] | 616 | 3 | 12 | 4 | 635 | 1.1 | 10.2
16:00-16:10 | [7 empty] | 119 | 0 | 3 | 1 | 123 | 0.8 | 2
16:10-16:20 | [7 empty] | 142 | 0 | 6 | 0 | 148 | 0 | 2.4
16:20-16:30 | [7 empty] | 130 | 1 | 1 | 0 | 132 | 0.8 | 2.1
16:30-16:40 | [7 empty] | 136 | 0 | 2 | 1 | 139 | 0.7 | 2.2
16:40-16:50 | [7 empty] | 131 | 1 | 3 | 1 | 136 | 1.5 | 2.2
16:50-17:00 | [7 empty] | 134 | 0 | 4 | 0 | 138 | 0 | 2.2
１時間計 | [7 empty] | 792 | 2 | 19 | 3 | 816 | 0.6 | 13.1
17:00-17:10 | [7 empty] | 143 | 0 | 3 | 0 | 146 | 0 | 2.3
17:10-17:20 | [7 empty] | 74 | 0 | 3 | 0 | 77 | 0 | 1.2
17:20-17:30 | [7 empty] | 25 | 0 | 2 | 1 | 28 | 3.6 | 0.4
17:30-17:40 | [7 empty] | 31 | 0 | 3 | 0 | 34 | 0 | 0.5
17:40-17:50 | [7 empty] | 22 | 0 | 0 | 0 | 22 | 0 | 0.4
17:50-18:00 | [7 empty] | 18 | 0 | 2 | 0 | 20 | 0 | 0.3
１時間計 | [7 empty] | 313 | 0 | 13 | 1 | 327 | 0.3 | 5.2
18:00-19:00 | [7 empty] | 126 | 0 | 10 | 3 | 139 | 2.2 | 2.2
全時間合計 | [7 empty] | 6007 | 19 | 173 | 36 | 6235 | 0.9 | 100

## 断面別(5)
断 面 別 自 動 車 交 通 量 調 査 表
調査地点 ：№3 (仮称)みつわ台４丁目２－１８番地先交差点
調査年月日：令和 4年 5月 3日(火・祝) 天候:晴れ
方向 | C 流入部(7+ 8+ 9) | [6 empty] | C 流出部(2+ 6+10)
種別時間帯 | 乗用車(台) | バ ス(台) | 小 型貨物車(台) | 大 型貨物車(台) | 合 計(台) | 大型車混入率(％) | 時 間係 数(％) | 乗用車(台) | バ ス(台) | 小 型貨物車(台) | 大 型貨物車(台) | 合 計(台) | 大型車混入率(％) | 時 間係 数(％)
7:00- 8:00 | 116 | 2 | 26 | 16 | 160 | 11.3 | 4.4 | 206 | 1 | 36 | 14 | 257 | 5.8 | 6.8
8:00- 9:00 | 171 | 1 | 24 | 9 | 205 | 4.9 | 5.6 | 220 | 3 | 39 | 9 | 271 | 4.4 | 7.2
9:00- 9:10 | 41 | 1 | 2 | 1 | 45 | 4.4 | 1.2 | 28 | 1 | 9 | 4 | 42 | 11.9 | 1.1
9:10- 9:20 | 49 | 0 | 3 | 2 | 54 | 3.7 | 1.5 | 38 | 0 | 4 | 2 | 44 | 4.5 | 1.2
9:20- 9:30 | 53 | 0 | 3 | 5 | 61 | 8.2 | 1.7 | 31 | 0 | 2 | 2 | 35 | 5.7 | 0.9
9:30- 9:40 | 66 | 0 | 4 | 3 | 73 | 4.1 | 2 | 52 | 0 | 4 | 4 | 60 | 6.7 | 1.6
9:40- 9:50 | 65 | 1 | 5 | 2 | 73 | 4.1 | 2 | 38 | 1 | 5 | 2 | 46 | 6.5 | 1.2
9:50-10:00 | 57 | 0 | 1 | 4 | 62 | 6.5 | 1.7 | 52 | 0 |  | 3 | 61 | 4.9 | 1.6
１時間計 | 331 | 2 | 18 | 17 | 368 | 5.2 | 10.1 | 239 | 2 | 30 | 17 | 288 | 6.6 | 7.6
10:00-10:10 | 86 | 0 | 2 | 6 | 94 | 6.4 | 2.6 | 47 | 0 | 3 | 5 | 55 | 9.1 | 1.5
10:10-10:20 | 70 | 0 | 5 | 0 | 75 | 0 | 2.1 | 40 | 0 | 5 | 1 | 46 | 2.2 | 1.2
10:20-10:30 | 66 | 1 | 1 | 3 | 71 | 5.6 | 2 | 28 | 0 | 3 | 3 | 34 | 8.8 | 0.9
10:30-10:40 | 75 | 0 | 2 | 3 | 80 | 3.8 | 2.2 | 36 | 1 | 2 | 1 | 40 | 5 | 1.1
10:40-10:50 | 61 | 0 | 2 | 0 | 63 | 0 | 1.7 | 37 | 0 | 2 | 1 | 40 | 2.5 | 1.1
10:50-11:00 | 74 | 0 | 1 | 3 | 78 | 3.8 | 2.1 | 50 | 0 | 6 | 1 | 57 | 1.8 | 1.5
１時間計 | 432 | 1 | 13 | 15 | 461 | 3.5 | 12.7 | 238 | 1 | 21 | 12 | 272 | 4.8 | 7.2
11:00-11:10 | 50 | 0 | 3 | 0 | 53 | 0 | 1.5 | 22 | 0 | 2 | 2 | 26 | 7.7 | 0.7
11:10-11:20 | 78 | 1 | 2 | 2 | 83 | 3.6 | 2.3 | 43 | 0 | 1 | 0 | 44 | 0 | 1.2
11:20-11:30 | 71 | 0 | 2 | 1 | 74 | 1.4 | 2 | 40 | 1 | 1 | 2 | 44 | 6.8 | 1.2
11:30-11:40 | 72 | 0 | 1 | 0 | 73 | 0 | 2 | 34 | 0 | 5 | 2 | 41 | 4.9 | 1.1
11:40-11:50 | 75 | 0 | 3 | 1 | 79 | 1.3 | 2.2 | 47 | 0 | 7 | 4 | 58 | 6.9 | 1.5
11:50-12:00 | 39 | 1 | 2 | 1 | 43 | 4.7 | 1.2 | 35 | 0 | 8 | 5 | 48 | 10.4 | 1.3
１時間計 | 385 | 2 | 13 | 5 | 405 | 1.7 | 11.1 | 221 | 1 | 24 | 15 | 261 | 6.1 | 6.9
12:00-13:00 | 324 | 1 | 31 | 11 | 367 | 3.3 | 10.1 | 331 | 2 | 18 | 8 | 359 | 2.8 | 9.5
13:00-14:00 | 293 | 1 | 28 | 18 | 340 | 5.6 | 9.4 | 354 | 1 | 28 | 13 | 396 | 3.5 | 10.5
14:00-15:00 | 263 | 1 | 17 | 16 | 297 | 5.7 | 8.2 | 338 | 1 | 26 | 4 | 369 | 1.4 | 9.7
15:00-15:10 | 44 | 1 | 6 | 3 | 54 | 7.4 | 1.5 | 50 | 0 | 2 | 2 | 54 | 3.7 | 1.4
15:10-15:20 | 37 | 0 | 6 | 0 | 43 | 0 | 1.2 | 59 | 0 | 4 | 1 | 64 | 1.6 | 1.7
15:20-15:30 | 51 | 0 | 3 | 1 | 55 | 1.8 | 1.5 | 54 | 2 | 4 | 1 | 61 | 4.9 | 1.6
15:30-15:40 | 38 | 0 | 4 | 4 | 46 | 8.7 | 1.3 | 63 | 0 | 4 | 4 | 71 | 5.6 | 1.9
15:40-15:50 | 34 | 0 | 4 | 0 | 38 | 0 | 1 | 59 | 0 | 6 | 0 | 65 | 0 | 1.7
15:50-16:00 | 31 | 1 | 2 | 1 | 35 | 5.7 | 1 | 73 | 1 | 2 | 0 | 76 | 1.3 | 2
１時間計 | 235 | 2 | 25 | 9 | 271 | 4.1 | 7.5 | 358 | 3 | 22 | 8 | 391 | 2.8 | 10.3
16:00-16:10 | 41 | 0 | 3 | 0 | 44 | 0 | 1.2 | 67 | 0 | 7 | 1 | 75 | 1.3 | 2
16:10-16:20 | 35 | 0 | 4 | 2 | 41 | 4.9 | 1.1 | 73 | 0 | 2 | 1 | 76 | 1.3 | 2
16:20-16:30 | 47 | 0 | 2 | 1 | 50 | 2 | 1.4 | 72 | 0 | 3 | 0 | 75 | 0 | 2
16:30-16:40 | 30 | 1 | 6 | 1 | 38 | 5.3 | 1 | 74 | 1 | 2 | 0 | 77 | 1.3 | 2
16:40-16:50 | 27 | 0 | 6 | 2 | 35 | 5.7 | 1 | 84 | 0 | 4 | 1 | 89 | 1.1 | 2.3
16:50-17:00 | 27 | 0 | 7 | 3 | 37 | 8.1 | 1 | 76 | 0 | 2 | 1 | 79 | 1.3 | 2.1
１時間計 | 207 | 1 | 28 | 9 | 245 | 4.1 | 6.7 | 446 | 1 | 20 | 4 | 471 | 1.1 | 12.4
17:00-17:10 | 32 | 0 | 1 | 2 | 35 | 5.7 | 1 | 60 | 1 | 4 | 0 | 65 | 1.5 | 1.7
17:10-17:20 | 29 | 1 | 3 | 0 | 33 | 3 | 0.9 | 38 | 0 | 3 | 0 | 41 | 0 | 1.1
17:20-17:30 | 40 | 0 | 9 | 6 | 55 | 10.9 | 1.5 | 31 | 0 | 7 | 2 | 40 | 5 | 1.1
17:30-17:40 | 47 | 0 | 8 | 2 | 57 | 3.5 | 1.6 | 30 | 0 | 13 | 2 | 45 | 4.4 | 1.2
17:40-17:50 | 39 | 0 | 4 | 2 | 45 | 4.4 | 1.2 | 26 | 1 | 3 | 0 | 30 | 3.3 | 0.8
17:50-18:00 | 28 | 1 | 4 | 3 | 36 | 11.1 | 1 | 25 | 0 | 4 | 0 | 29 | 0 | 0.8
１時間計 | 215 | 2 | 29 | 15 | 261 | 6.5 | 7.2 | 210 | 2 | 34 | 4 | 250 | 2.4 | 6.6
18:00-19:00 | 218 | 2 | 28 | 8 | 256 | 3.9 | 7 | 180 | 2 | 18 | 4 | 204 | 2.9 | 5.4
全時間合計 | 3190 | 18 | 280 | 148 | 3636 | 4.6 | 100 | 3341 | 20 | 316 | 112 | 3789 | 3.5 | 100

## 断面別(6)
断 面 別 自 動 車 交 通 量 調 査 表
調査地点 ：№3 (仮称)みつわ台４丁目２－１８番地先交差点
調査年月日：令和 4年 5月 3日(火・祝) 天候:晴れ
方向 | [7 empty] | C 合計 ( 2+ 6+ 7+ 8+ 9+10)
種別時間帯 | 乗用車(台) | バ ス(台) | 小 型貨物車(台) | 大 型貨物車(台) | 合 計(台) | 大型車混入率(％) | 時 間係 数(％) | 乗用車(台) | バ ス(台) | 小 型貨物車(台) | 大 型貨物車(台) | 合 計(台) | 大型車混入率(％) | 時 間係 数(％)
7:00- 8:00 | [7 empty] | 322 | 3 | 62 | 30 | 417 | 7.9 | 5.6
8:00- 9:00 | [7 empty] | 391 | 4 | 63 | 18 | 476 | 4.6 | 6.4
9:00- 9:10 | [7 empty] | 69 | 2 | 11 | 5 | 87 | 8 | 1.2
9:10- 9:20 | [7 empty] | 87 | 0 | 7 | 4 | 98 | 4.1 | 1.3
9:20- 9:30 | [7 empty] | 84 | 0 | 5 | 7 | 96 | 7.3 | 1.3
9:30- 9:40 | [7 empty] | 118 | 0 | 8 | 7 | 133 | 5.3 | 1.8
9:40- 9:50 | [7 empty] | 103 | 2 | 10 | 4 | 119 | 5 | 1.6
9:50-10:00 | [7 empty] | 109 | 0 |  | 7 | 123 | 5.7 | 1.7
１時間計 | [7 empty] | 570 | 4 | 48 | 34 | 656 | 5.8 | 8.8
10:00-10:10 | [7 empty] | 133 | 0 | 5 | 11 | 149 | 7.4 | 2
10:10-10:20 | [7 empty] | 110 | 0 | 10 | 1 | 121 | 0.8 | 1.6
10:20-10:30 | [7 empty] | 94 | 1 | 4 | 6 | 105 | 6.7 | 1.4
10:30-10:40 | [7 empty] | 111 | 1 | 4 | 4 | 120 | 4.2 | 1.6
10:40-10:50 | [7 empty] | 98 | 0 | 4 | 1 | 103 | 1 | 1.4
10:50-11:00 | [7 empty] | 124 | 0 | 7 | 4 | 135 | 3 | 1.8
１時間計 | [7 empty] | 670 | 2 | 34 | 27 | 733 | 4 | 9.9
11:00-11:10 | [7 empty] | 72 | 0 | 5 | 2 | 79 | 2.5 | 1.1
11:10-11:20 | [7 empty] | 121 | 1 | 3 | 2 | 127 | 2.4 | 1.7
11:20-11:30 | [7 empty] | 111 | 1 | 3 | 3 | 118 | 3.4 | 1.6
11:30-11:40 | [7 empty] | 106 | 0 | 6 | 2 | 114 | 1.8 | 1.5
11:40-11:50 | [7 empty] | 122 | 0 | 10 | 5 | 137 | 3.6 | 1.8
11:50-12:00 | [7 empty] | 74 | 1 | 10 | 6 | 91 | 7.7 | 1.2
１時間計 | [7 empty] | 606 | 3 | 37 | 20 | 666 | 3.5 | 9
12:00-13:00 | [7 empty] | 655 | 3 | 49 | 19 | 726 | 3 | 9.8
13:00-14:00 | [7 empty] | 647 | 2 | 56 | 31 | 736 | 4.5 | 9.9
14:00-15:00 | [7 empty] | 601 | 2 | 43 | 20 | 666 | 3.3 | 9
15:00-15:10 | [7 empty] | 94 | 1 | 8 | 5 | 108 | 5.6 | 1.5
15:10-15:20 | [7 empty] | 96 | 0 | 10 | 1 | 107 | 0.9 | 1.4
15:20-15:30 | [7 empty] | 105 | 2 | 7 | 2 | 116 | 3.4 | 1.6
15:30-15:40 | [7 empty] | 101 | 0 | 8 | 8 | 117 | 6.8 | 1.6
15:40-15:50 | [7 empty] | 93 | 0 | 10 | 0 | 103 | 0 | 1.4
15:50-16:00 | [7 empty] | 104 | 2 | 4 | 1 | 111 | 2.7 | 1.5
１時間計 | [7 empty] | 593 | 5 | 47 | 17 | 662 | 3.3 | 8.9
16:00-16:10 | [7 empty] | 108 | 0 | 10 | 1 | 119 | 0.8 | 1.6
16:10-16:20 | [7 empty] | 108 | 0 | 6 | 3 | 117 | 2.6 | 1.6
16:20-16:30 | [7 empty] | 119 | 0 | 5 | 1 | 125 | 0.8 | 1.7
16:30-16:40 | [7 empty] | 104 | 2 | 8 | 1 | 115 | 2.6 | 1.5
16:40-16:50 | [7 empty] | 111 | 0 | 10 | 3 | 124 | 2.4 | 1.7
16:50-17:00 | [7 empty] | 103 | 0 | 9 | 4 | 116 | 3.4 | 1.6
１時間計 | [7 empty] | 653 | 2 | 48 | 13 | 716 | 2.1 | 9.6
17:00-17:10 | [7 empty] | 92 | 1 | 5 | 2 | 100 | 3 | 1.3
17:10-17:20 | [7 empty] | 67 | 1 | 6 | 0 | 74 | 1.4 | 1
17:20-17:30 | [7 empty] | 71 | 0 | 16 | 8 | 95 | 8.4 | 1.3
17:30-17:40 | [7 empty] | 77 | 0 | 21 | 4 | 102 | 3.9 | 1.4
17:40-17:50 | [7 empty] | 65 | 1 | 7 | 2 | 75 | 4 | 1
17:50-18:00 | [7 empty] | 53 | 1 | 8 | 3 | 65 | 6.2 | 0.9
１時間計 | [7 empty] | 425 | 4 | 63 | 19 | 511 | 4.5 | 6.9
18:00-19:00 | [7 empty] | 398 | 4 | 46 | 12 | 460 | 3.5 | 6.2
全時間合計 | [7 empty] | 6531 | 38 | 596 | 260 | 7425 | 4 | 100

## 断面別(7)
断 面 別 自 動 車 交 通 量 調 査 表
調査地点 ：№3 (仮称)みつわ台４丁目２－１８番地先交差点
調査年月日：令和 4年 5月 3日(火・祝) 天候:晴れ
方向 | D 流入部(10+11+12) | [6 empty] | D 流出部(1+ 5+ 9)
種別時間帯 | 乗用車(台) | バ ス(台) | 小 型貨物車(台) | 大 型貨物車(台) | 合 計(台) | 大型車混入率(％) | 時 間係 数(％) | 乗用車(台) | バ ス(台) | 小 型貨物車(台) | 大 型貨物車(台) | 合 計(台) | 大型車混入率(％) | 時 間係 数(％)
7:00- 8:00 | 146 | 0 | 11 | 8 | 165 | 4.8 | 5.6 | 98 | 0 | 13 | 6 | 117 | 5.1 | 3.5
8:00- 9:00 | 226 | 1 | 20 | 3 | 250 | 1.6 | 8.5 | 124 | 0 | 15 | 6 | 145 | 4.1 | 4.3
9:00- 9:10 | 31 | 0 | 1 | 2 | 34 | 5.9 | 1.2 | 21 | 0 | 6 | 1 | 28 | 3.6 | 0.8
9:10- 9:20 | 72 | 1 | 3 | 1 | 77 | 2.6 | 2.6 | 14 | 0 | 2 | 1 | 17 | 5.9 | 0.5
9:20- 9:30 | 67 | 0 | 1 | 2 | 70 | 2.9 | 2.4 | 42 | 2 | 3 | 3 | 50 | 10 | 1.5
9:30- 9:40 | 58 | 0 | 1 | 4 | 63 | 6.3 | 2.1 | 41 | 0 | 3 | 3 | 47 | 6.4 | 1.4
9:40- 9:50 | 62 | 0 | 3 | 0 | 65 | 0 | 2.2 | 37 | 0 | 1 | 4 | 42 | 9.5 | 1.3
9:50-10:00 | 63 | 1 | 2 | 2 | 68 | 4.4 | 2.3 | 39 | 1 |  | 1 | 43 | 4.7 | 1.3
１時間計 | 353 | 2 | 11 | 11 | 377 | 3.4 | 12.8 | 194 | 3 | 17 | 13 | 227 | 7 | 6.8
10:00-10:10 | 80 | 0 | 3 | 2 | 85 | 2.4 | 2.9 | 24 | 0 | 0 | 2 | 26 | 7.7 | 0.8
10:10-10:20 | 56 | 0 | 4 | 0 | 60 | 0 | 2 | 30 | 1 | 3 | 3 | 37 | 10.8 | 1.1
10:20-10:30 | 45 | 0 | 1 | 0 | 46 | 0 | 1.6 | 29 | 0 | 0 | 0 | 29 | 0 | 0.9
10:30-10:40 | 24 | 0 | 0 | 0 | 24 | 0 | 0.8 | 29 | 0 | 1 | 0 | 30 | 0 | 0.9
10:40-10:50 | 14 | 0 | 1 | 0 | 15 | 0 | 0.5 | 28 | 0 | 4 | 0 | 32 | 0 | 1
10:50-11:00 | 21 | 0 | 1 | 0 | 22 | 0 | 0.7 | 34 | 0 | 3 | 1 | 38 | 2.6 | 1.1
１時間計 | 240 | 0 | 10 | 2 | 252 | 0.8 | 8.6 | 174 | 1 | 11 | 6 | 192 | 3.6 | 5.7
11:00-11:10 | 14 | 0 | 0 | 0 | 14 | 0 | 0.5 | 31 | 0 | 1 | 0 | 32 | 0 | 1
11:10-11:20 | 22 | 1 | 0 | 0 | 23 | 4.3 | 0.8 | 33 | 1 | 1 | 1 | 36 | 5.6 | 1.1
11:20-11:30 | 36 | 0 | 3 | 0 | 39 | 0 | 1.3 | 46 | 0 | 3 | 0 | 49 | 0 | 1.5
11:30-11:40 | 24 | 0 | 0 | 0 | 24 | 0 | 0.8 | 32 | 0 | 1 | 1 | 34 | 2.9 | 1
11:40-11:50 | 42 | 0 | 2 | 1 | 45 | 2.2 | 1.5 | 67 | 0 | 2 | 3 | 72 | 4.2 | 2.1
11:50-12:00 | 39 | 1 | 0 | 0 | 40 | 2.5 | 1.4 | 49 | 0 | 4 | 1 | 54 | 1.9 | 1.6
１時間計 | 177 | 2 | 5 | 1 | 185 | 1.6 | 6.3 | 258 | 1 | 12 | 6 | 277 | 2.5 | 8.3
12:00-13:00 | 319 | 0 | 18 | 6 | 343 | 1.7 | 11.7 | 356 | 1 | 21 | 6 | 384 | 1.8 | 11.4
13:00-14:00 | 262 | 2 | 17 | 9 | 290 | 3.8 | 9.9 | 330 | 1 | 13 | 6 | 350 | 2 | 10.4
14:00-15:00 | 218 | 1 | 13 | 3 | 235 | 1.7 | 8 | 305 | 1 | 9 | 8 | 323 | 2.8 | 9.6
15:00-15:10 | 32 | 0 | 3 | 2 | 37 | 5.4 | 1.3 | 60 | 0 | 1 | 5 | 66 | 7.6 | 2
15:10-15:20 | 28 | 0 | 4 | 1 | 33 | 3 | 1.1 | 52 | 0 | 2 | 1 | 55 | 1.8 | 1.6
15:20-15:30 | 38 | 1 | 1 | 1 | 41 | 4.9 | 1.4 | 79 | 0 | 2 | 1 | 82 | 1.2 | 2.4
15:30-15:40 | 36 | 1 | 4 | 1 | 42 | 4.8 | 1.4 | 58 | 0 | 6 | 1 | 65 | 1.5 | 1.9
15:40-15:50 | 40 | 0 | 5 | 1 | 46 | 2.2 | 1.6 | 67 | 1 | 3 | 0 | 71 | 1.4 | 2.1
15:50-16:00 | 36 | 0 | 2 | 4 | 42 | 9.5 | 1.4 | 50 | 0 | 3 | 1 | 54 | 1.9 | 1.6
１時間計 | 210 | 2 | 19 | 10 | 241 | 5 | 8.2 | 366 | 1 | 17 | 9 | 393 | 2.5 | 11.7
16:00-16:10 | 30 | 0 | 3 | 0 | 33 | 0 | 1.1 | 65 | 0 | 2 | 0 | 67 | 0 | 2
16:10-16:20 | 25 | 0 | 1 | 0 | 26 | 0 | 0.9 | 87 | 0 | 4 | 0 | 91 | 0 | 2.7
16:20-16:30 | 34 | 1 | 1 | 0 | 36 | 2.8 | 1.2 | 80 | 0 | 3 | 0 | 83 | 0 | 2.5
16:30-16:40 | 42 | 0 | 3 | 2 | 47 | 4.3 | 1.6 | 71 | 0 | 2 | 0 | 73 | 0 | 2.2
16:40-16:50 | 33 | 0 | 3 | 2 | 38 | 5.3 | 1.3 | 63 | 1 | 1 | 0 | 65 | 1.5 | 1.9
16:50-17:00 | 31 | 0 | 3 | 1 | 35 | 2.9 | 1.2 | 78 | 0 | 7 | 0 | 85 | 0 | 2.5
１時間計 | 195 | 1 | 14 | 5 | 215 | 2.8 | 7.3 | 444 | 1 | 19 | 0 | 464 | 0.2 | 13.8
17:00-17:10 | 32 | 0 | 2 | 2 | 36 | 5.6 | 1.2 | 84 | 0 | 3 | 0 | 87 | 0 | 2.6
17:10-17:20 | 34 | 0 | 2 | 1 | 37 | 2.7 | 1.3 | 47 | 0 | 2 | 0 | 49 | 0 | 1.5
17:20-17:30 | 36 | 0 | 2 | 1 | 39 | 2.6 | 1.3 | 38 | 0 | 1 | 0 | 39 | 0 | 1.2
17:30-17:40 | 28 | 0 | 3 | 0 | 31 | 0 | 1.1 | 31 | 0 | 2 | 2 | 35 | 5.7 | 1
17:40-17:50 | 22 | 0 | 2 | 0 | 24 | 0 | 0.8 | 32 | 0 | 2 | 1 | 35 | 2.9 | 1
17:50-18:00 | 23 | 0 | 2 | 0 | 25 | 0 | 0.8 | 28 | 0 | 2 | 0 | 30 | 0 | 0.9
１時間計 | 175 | 0 | 13 | 4 | 192 | 2.1 | 6.5 | 260 | 0 | 12 | 3 | 275 | 1.1 | 8.2
18:00-19:00 | 176 | 0 | 17 | 6 | 199 | 3 | 6.8 | 185 | 0 | 20 | 2 | 207 | 1 | 6.2
全時間合計 | 2697 | 11 | 168 | 68 | 2944 | 2.7 | 100 | 3094 | 10 | 179 | 71 | 3354 | 2.4 | 100

## 断面別(8)
断 面 別 自 動 車 交 通 量 調 査 表
調査地点 ：№3 (仮称)みつわ台４丁目２－１８番地先交差点
調査年月日：令和 4年 5月 3日(火・祝) 天候:晴れ
方向 | [7 empty] | D 合計 ( 1+ 5+ 9+10+11+12)
種別時間帯 | 乗用車(台) | バ ス(台) | 小 型貨物車(台) | 大 型貨物車(台) | 合 計(台) | 大型車混入率(％) | 時 間係 数(％) | 乗用車(台) | バ ス(台) | 小 型貨物車(台) | 大 型貨物車(台) | 合 計(台) | 大型車混入率(％) | 時 間係 数(％)
7:00- 8:00 | [7 empty] | 244 | 0 | 24 | 14 | 282 | 5 | 4.5
8:00- 9:00 | [7 empty] | 350 | 1 | 35 | 9 | 395 | 2.5 | 6.3
9:00- 9:10 | [7 empty] | 52 | 0 | 7 | 3 | 62 | 4.8 | 1
9:10- 9:20 | [7 empty] | 86 | 1 | 5 | 2 | 94 | 3.2 | 1.5
9:20- 9:30 | [7 empty] | 109 | 2 | 4 | 5 | 120 | 5.8 | 1.9
9:30- 9:40 | [7 empty] | 99 | 0 | 4 | 7 | 110 | 6.4 | 1.7
9:40- 9:50 | [7 empty] | 99 | 0 | 4 | 4 | 107 | 3.7 | 1.7
9:50-10:00 | [7 empty] | 102 | 2 |  | 3 | 111 | 4.5 | 1.8
１時間計 | [7 empty] | 547 | 5 | 28 | 24 | 604 | 4.8 | 9.6
10:00-10:10 | [7 empty] | 104 | 0 | 3 | 4 | 111 | 3.6 | 1.8
10:10-10:20 | [7 empty] | 86 | 1 | 7 | 3 | 97 | 4.1 | 1.5
10:20-10:30 | [7 empty] | 74 | 0 | 1 | 0 | 75 | 0 | 1.2
10:30-10:40 | [7 empty] | 53 | 0 | 1 | 0 | 54 | 0 | 0.9
10:40-10:50 | [7 empty] | 42 | 0 | 5 | 0 | 47 | 0 | 0.7
10:50-11:00 | [7 empty] | 55 | 0 | 4 | 1 | 60 | 1.7 | 1
１時間計 | [7 empty] | 414 | 1 | 21 | 8 | 444 | 2 | 7
11:00-11:10 | [7 empty] | 45 | 0 | 1 | 0 | 46 | 0 | 0.7
11:10-11:20 | [7 empty] | 55 | 2 | 1 | 1 | 59 | 5.1 | 0.9
11:20-11:30 | [7 empty] | 82 | 0 | 6 | 0 | 88 | 0 | 1.4
11:30-11:40 | [7 empty] | 56 | 0 | 1 | 1 | 58 | 1.7 | 0.9
11:40-11:50 | [7 empty] | 109 | 0 | 4 | 4 | 117 | 3.4 | 1.9
11:50-12:00 | [7 empty] | 88 | 1 | 4 | 1 | 94 | 2.1 | 1.5
１時間計 | [7 empty] | 435 | 3 | 17 | 7 | 462 | 2.2 | 7.3
12:00-13:00 | [7 empty] | 675 | 1 | 39 | 12 | 727 | 1.8 | 11.5
13:00-14:00 | [7 empty] | 592 | 3 | 30 | 15 | 640 | 2.8 | 10.2
14:00-15:00 | [7 empty] | 523 | 2 | 22 | 11 | 558 | 2.3 | 8.9
15:00-15:10 | [7 empty] | 92 | 0 | 4 | 7 | 103 | 6.8 | 1.6
15:10-15:20 | [7 empty] | 80 | 0 | 6 | 2 | 88 | 2.3 | 1.4
15:20-15:30 | [7 empty] | 117 | 1 | 3 | 2 | 123 | 2.4 | 2
15:30-15:40 | [7 empty] | 94 | 1 | 10 | 2 | 107 | 2.8 | 1.7
15:40-15:50 | [7 empty] | 107 | 1 | 8 | 1 | 117 | 1.7 | 1.9
15:50-16:00 | [7 empty] | 86 | 0 | 5 | 5 | 96 | 5.2 | 1.5
１時間計 | [7 empty] | 576 | 3 | 36 | 19 | 634 | 3.5 | 10.1
16:00-16:10 | [7 empty] | 95 | 0 | 5 | 0 | 100 | 0 | 1.6
16:10-16:20 | [7 empty] | 112 | 0 | 5 | 0 | 117 | 0 | 1.9
16:20-16:30 | [7 empty] | 114 | 1 | 4 | 0 | 119 | 0.8 | 1.9
16:30-16:40 | [7 empty] | 113 | 0 | 5 | 2 | 120 | 1.7 | 1.9
16:40-16:50 | [7 empty] | 96 | 1 | 4 | 2 | 103 | 2.9 | 1.6
16:50-17:00 | [7 empty] | 109 | 0 | 10 | 1 | 120 | 0.8 | 1.9
１時間計 | [7 empty] | 639 | 2 | 33 | 5 | 679 | 1 | 10.8
17:00-17:10 | [7 empty] | 116 | 0 | 5 | 2 | 123 | 1.6 | 2
17:10-17:20 | [7 empty] | 81 | 0 | 4 | 1 | 86 | 1.2 | 1.4
17:20-17:30 | [7 empty] | 74 | 0 | 3 | 1 | 78 | 1.3 | 1.2
17:30-17:40 | [7 empty] | 59 | 0 | 5 | 2 | 66 | 3 | 1
17:40-17:50 | [7 empty] | 54 | 0 | 4 | 1 | 59 | 1.7 | 0.9
17:50-18:00 | [7 empty] | 51 | 0 | 4 | 0 | 55 | 0 | 0.9
１時間計 | [7 empty] | 435 | 0 | 25 | 7 | 467 | 1.5 | 7.4
18:00-19:00 | [7 empty] | 361 | 0 | 37 | 8 | 406 | 2 | 6.4
全時間合計 | [7 empty] | 5791 | 21 | 347 | 139 | 6298 | 2.5 | 100

## 自動車変動図(1)
自 動 車 交 通 量 時 間 変 動 図 | [13 empty] | 3 | 503100
調査地点：№ 3 (仮称)みつわ台４丁目２－１８番地先交差点 | [14 empty] | A 流入部(1+ 2+ 3) |  |  | A 流出部(4+ 8+12) |  |  | A 合計 ( 1+ 2+ 3+ 4+ 8+12)
[14 empty] | 7 | 243 | 12 | 4.9 | 175 | 16 | 9.1 | 418 | 28 | 6.7
調査年月日：令和 4年 5月 3日(火・祝) 天候:晴れ | [13 empty] | 8 | 281 | 15 | 5.3 | 171 | 10 | 5.8 | 452 | 25 | 5.5
[14 empty] | 9 | 466 | 27 | 5.8 | 190 | 25 | 13.2 | 656 | 52 | 7.9
[14 empty] | 10 | 463 | 17 | 3.7 | 177 | 15 | 8.5 | 640 | 32 | 5
[14 empty] | 11 | 390 | 17 | 4.4 | 170 | 7 | 4.1 | 560 | 24 | 4.3
[14 empty] | 12 | 374 | 11 | 2.9 | 281 | 14 | 5 | 655 | 25 | 3.8
[14 empty] | 13 | 278 | 16 | 5.8 | 300 | 21 | 7 | 578 | 37 | 6.4
[14 empty] | 14 | 225 | 9 | 4 | 302 | 15 | 5 | 527 | 24 | 4.6
[14 empty] | 15 | 249 | 13 | 5.2 | 338 | 16 | 4.7 | 587 | 29 | 4.9
[14 empty] | 16 | 237 | 4 | 1.7 | 364 | 15 | 4.1 | 601 | 19 | 3.2
凡 例 | [13 empty] | 17 | 253 | 7 | 2.8 | 316 | 18 | 5.7 | 569 | 25 | 4.4
| 小型車 | [12 empty] | 18 | 235 | 5 | 2.1 | 282 | 12 | 4.3 | 517 | 17 | 3.3
大型車
大型車混入率
時間帯 | 7 | 8 | 9 | 10 | 11 | 12 | 13 | 14 | 15 | 16 | 17 | 18 | 計
全車合計 | 243 | 281 | 466 | 463 | 390 | 374 | 278 | 225 | 249 | 237 | 253 | 235 | 3694
小型車 | 231 | 266 | 439 | 446 | 373 | 363 | 262 | 216 | 236 | 233 | 246 | 230 | 3541
大型車 | 12 | 15 | 27 | 17 | 17 | 11 | 16 | 9 | 13 | 4 | 7 | 5 | 153
大型車混入率 | 4.9 | 5.3 | 5.8 | 3.7 | 4.4 | 2.9 | 5.8 | 4 | 5.2 | 1.7 | 2.8 | 2.1 | 4.1419
時間帯 | 7 | 8 | 9 | 10 | 11 | 12 | 13 | 14 | 15 | 16 | 17 | 18 | 計
全車合計 | 175 | 171 | 190 | 177 | 170 | 281 | 300 | 302 | 338 | 364 | 316 | 282 | 3066
小型車 | 159 | 161 | 165 | 162 | 163 | 267 | 279 | 287 | 322 | 349 | 298 | 270 | 2882
大型車 | 16 | 10 | 25 | 15 | 7 | 14 | 21 | 15 | 16 | 15 | 18 | 12 | 184
大型車混入率 | 9.1 | 5.8 | 13.2 | 8.5 | 4.1 | 5 | 7 | 5 | 4.7 | 4.1 | 5.7 | 4.3 | 6.0013
時間帯 | 7 | 8 | 9 | 10 | 11 | 12 | 13 | 14 | 15 | 16 | 17 | 18 | 計
全車合計 | 418 | 452 | 656 | 640 | 560 | 655 | 578 | 527 | 587 | 601 | 569 | 517 | 6760
小型車 | 390 | 427 | 604 | 608 | 536 | 630 | 541 | 503 | 558 | 582 | 544 | 500 | 6423
大型車 | 28 | 25 | 52 | 32 | 24 | 25 | 37 | 24 | 29 | 19 | 25 | 17 | 337
大型車混入率 | 6.7 | 5.5 | 7.9 | 5 | 4.3 | 3.8 | 6.4 | 4.6 | 4.9 | 3.2 | 4.4 | 3.3 | 4.9852

## 自動車変動図(2)
自 動 車 交 通 量 時 間 変 動 図 | [13 empty] | 3 | 503100
調査地点：№ 3 (仮称)みつわ台４丁目２－１８番地先交差点 | [14 empty] | B 流入部(4+ 5+ 6) |  |  | B 流出部(3+ 7+11) |  |  | B 合計 ( 3+ 4+ 5+ 6+ 7+11)
[14 empty] | 7 | 44 | 1 | 2.3 | 63 | 2 | 3.2 | 107 | 3 | 2.8
調査年月日：令和 4年 5月 3日(火・祝) 天候:晴れ | [13 empty] | 8 | 55 | 0 | 0 | 204 | 1 | 0.5 | 259 | 1 | 0.4
[14 empty] | 9 | 92 | 3 | 3.3 | 598 | 2 | 0.3 | 690 | 5 | 0.7
[14 empty] | 10 | 80 | 2 | 2.5 | 615 | 2 | 0.3 | 695 | 4 | 0.6
[14 empty] | 11 | 169 | 5 | 3 | 441 | 2 | 0.5 | 610 | 7 | 1.1
[14 empty] | 12 | 315 | 2 | 0.6 | 375 | 0 | 0 | 690 | 2 | 0.3
[14 empty] | 13 | 390 | 3 | 0.8 | 252 | 7 | 2.8 | 642 | 10 | 1.6
[14 empty] | 14 | 431 | 3 | 0.7 | 194 | 4 | 2.1 | 625 | 7 | 1.1
[14 empty] | 15 | 498 | 4 | 0.8 | 137 | 3 | 2.2 | 635 | 7 | 1.1
[14 empty] | 16 | 709 | 3 | 0.4 | 107 | 2 | 1.9 | 816 | 5 | 0.6
凡 例 | [13 empty] | 17 | 231 | 0 | 0 | 96 | 1 | 1 | 327 | 1 | 0.3
| 小型車 | [12 empty] | 18 | 71 | 1 | 1.4 | 68 | 2 | 2.9 | 139 | 3 | 2.2
大型車
大型車混入率
時間帯 | 7 | 8 | 9 | 10 | 11 | 12 | 13 | 14 | 15 | 16 | 17 | 18 | 計
全車合計 | 44 | 55 | 92 | 80 | 169 | 315 | 390 | 431 | 498 | 709 | 231 | 71 | 3085
小型車 | 43 | 55 | 89 | 78 | 164 | 313 | 387 | 428 | 494 | 706 | 231 | 70 | 3058
大型車 | 1 | 0 | 3 | 2 | 5 | 2 | 3 | 3 | 4 | 3 | 0 | 1 | 27
大型車混入率 | 2.3 | 0 | 3.3 | 2.5 | 3 | 0.6 | 0.8 | 0.7 | 0.8 | 0.4 | 0 | 1.4 | 0.8752
時間帯 | 7 | 8 | 9 | 10 | 11 | 12 | 13 | 14 | 15 | 16 | 17 | 18 | 計
全車合計 | 63 | 204 | 598 | 615 | 441 | 375 | 252 | 194 | 137 | 107 | 96 | 68 | 3150
小型車 | 61 | 203 | 596 | 613 | 439 | 375 | 245 | 190 | 134 | 105 | 95 | 66 | 3122
大型車 | 2 | 1 | 2 | 2 | 2 | 0 | 7 | 4 | 3 | 2 | 1 | 2 | 28
大型車混入率 | 3.2 | 0.5 | 0.3 | 0.3 | 0.5 | 0 | 2.8 | 2.1 | 2.2 | 1.9 | 1 | 2.9 | 0.88889
時間帯 | 7 | 8 | 9 | 10 | 11 | 12 | 13 | 14 | 15 | 16 | 17 | 18 | 計
全車合計 | 107 | 259 | 690 | 695 | 610 | 690 | 642 | 625 | 635 | 816 | 327 | 139 | 6235
小型車 | 104 | 258 | 685 | 691 | 603 | 688 | 632 | 618 | 628 | 811 | 326 | 136 | 6180
大型車 | 3 | 1 | 5 | 4 | 7 | 2 | 10 | 7 | 7 | 5 | 1 | 3 | 55
大型車混入率 | 2.8 | 0.4 | 0.7 | 0.6 | 1.1 | 0.3 | 1.6 | 1.1 | 1.1 | 0.6 | 0.3 | 2.2 | 0.88212

## 自動車変動図(3)
自 動 車 交 通 量 時 間 変 動 図 | [13 empty] | 3 | 503100
調査地点：№ 3 (仮称)みつわ台４丁目２－１８番地先交差点 | [14 empty] | C 流入部(7+ 8+ 9) |  |  | C 流出部(2+ 6+10) |  |  | C 合計 ( 2+ 6+ 7+ 8+ 9+10)
[14 empty] | 7 | 160 | 18 | 11.3 | 257 | 15 | 5.8 | 417 | 33 | 7.9
調査年月日：令和 4年 5月 3日(火・祝) 天候:晴れ | [13 empty] | 8 | 205 | 10 | 4.9 | 271 | 12 | 4.4 | 476 | 22 | 4.6
[14 empty] | 9 | 368 | 19 | 5.2 | 288 | 19 | 6.6 | 656 | 38 | 5.8
[14 empty] | 10 | 461 | 16 | 3.5 | 272 | 13 | 4.8 | 733 | 29 | 4
[14 empty] | 11 | 405 | 7 | 1.7 | 261 | 16 | 6.1 | 666 | 23 | 3.5
[14 empty] | 12 | 367 | 12 | 3.3 | 359 | 10 | 2.8 | 726 | 22 | 3
[14 empty] | 13 | 340 | 19 | 5.6 | 396 | 14 | 3.5 | 736 | 33 | 4.5
[14 empty] | 14 | 297 | 17 | 5.7 | 369 | 5 | 1.4 | 666 | 22 | 3.3
[14 empty] | 15 | 271 | 11 | 4.1 | 391 | 11 | 2.8 | 662 | 22 | 3.3
[14 empty] | 16 | 245 | 10 | 4.1 | 471 | 5 | 1.1 | 716 | 15 | 2.1
凡 例 | [13 empty] | 17 | 261 | 17 | 6.5 | 250 | 6 | 2.4 | 511 | 23 | 4.5
| 小型車 | [12 empty] | 18 | 256 | 10 | 3.9 | 204 | 6 | 2.9 | 460 | 16 | 3.5
大型車
大型車混入率
時間帯 | 7 | 8 | 9 | 10 | 11 | 12 | 13 | 14 | 15 | 16 | 17 | 18 | 計
全車合計 | 160 | 205 | 368 | 461 | 405 | 367 | 340 | 297 | 271 | 245 | 261 | 256 | 3636
小型車 | 142 | 195 | 349 | 445 | 398 | 355 | 321 | 280 | 260 | 235 | 244 | 246 | 3470
大型車 | 18 | 10 | 19 | 16 | 7 | 12 | 19 | 17 | 11 | 10 | 17 | 10 | 166
大型車混入率 | 11.3 | 4.9 | 5.2 | 3.5 | 1.7 | 3.3 | 5.6 | 5.7 | 4.1 | 4.1 | 6.5 | 3.9 | 4.5655
時間帯 | 7 | 8 | 9 | 10 | 11 | 12 | 13 | 14 | 15 | 16 | 17 | 18 | 計
全車合計 | 257 | 271 | 288 | 272 | 261 | 359 | 396 | 369 | 391 | 471 | 250 | 204 | 3789
小型車 | 242 | 259 | 269 | 259 | 245 | 349 | 382 | 364 | 380 | 466 | 244 | 198 | 3657
大型車 | 15 | 12 | 19 | 13 | 16 | 10 | 14 | 5 | 11 | 5 | 6 | 6 | 132
大型車混入率 | 5.8 | 4.4 | 6.6 | 4.8 | 6.1 | 2.8 | 3.5 | 1.4 | 2.8 | 1.1 | 2.4 | 2.9 | 3.4838
時間帯 | 7 | 8 | 9 | 10 | 11 | 12 | 13 | 14 | 15 | 16 | 17 | 18 | 計
全車合計 | 417 | 476 | 656 | 733 | 666 | 726 | 736 | 666 | 662 | 716 | 511 | 460 | 7425
小型車 | 384 | 454 | 618 | 704 | 643 | 704 | 703 | 644 | 640 | 701 | 488 | 444 | 7127
大型車 | 33 | 22 | 38 | 29 | 23 | 22 | 33 | 22 | 22 | 15 | 23 | 16 | 298
大型車混入率 | 7.9 | 4.6 | 5.8 | 4 | 3.5 | 3 | 4.5 | 3.3 | 3.3 | 2.1 | 4.5 | 3.5 | 4.0135

## 自動車変動図(4)
自 動 車 交 通 量 時 間 変 動 図 | [13 empty] | 3 | 503100
調査地点：№ 3 (仮称)みつわ台４丁目２－１８番地先交差点 | [14 empty] | D 流入部(10+11+12) |  |  | D 流出部(1+ 5+ 9) |  |  | D 合計 ( 1+ 5+ 9+10+11+12)
[14 empty] | 7 | 165 | 8 | 4.8 | 117 | 6 | 5.1 | 282 | 14 | 5
調査年月日：令和 4年 5月 3日(火・祝) 天候:晴れ | [13 empty] | 8 | 250 | 4 | 1.6 | 145 | 6 | 4.1 | 395 | 10 | 2.5
[14 empty] | 9 | 377 | 13 | 3.4 | 227 | 16 | 7 | 604 | 29 | 4.8
[14 empty] | 10 | 252 | 2 | 0.8 | 192 | 7 | 3.6 | 444 | 9 | 2
[14 empty] | 11 | 185 | 3 | 1.6 | 277 | 7 | 2.5 | 462 | 10 | 2.2
[14 empty] | 12 | 343 | 6 | 1.7 | 384 | 7 | 1.8 | 727 | 13 | 1.8
[14 empty] | 13 | 290 | 11 | 3.8 | 350 | 7 | 2 | 640 | 18 | 2.8
[14 empty] | 14 | 235 | 4 | 1.7 | 323 | 9 | 2.8 | 558 | 13 | 2.3
[14 empty] | 15 | 241 | 12 | 5 | 393 | 10 | 2.5 | 634 | 22 | 3.5
[14 empty] | 16 | 215 | 6 | 2.8 | 464 | 1 | 0.2 | 679 | 7 | 1
凡 例 | [13 empty] | 17 | 192 | 4 | 2.1 | 275 | 3 | 1.1 | 467 | 7 | 1.5
| 小型車 | [12 empty] | 18 | 199 | 6 | 3 | 207 | 2 | 1 | 406 | 8 | 2
大型車
大型車混入率
時間帯 | 7 | 8 | 9 | 10 | 11 | 12 | 13 | 14 | 15 | 16 | 17 | 18 | 計
全車合計 | 165 | 250 | 377 | 252 | 185 | 343 | 290 | 235 | 241 | 215 | 192 | 199 | 2944
小型車 | 157 | 246 | 364 | 250 | 182 | 337 | 279 | 231 | 229 | 209 | 188 | 193 | 2865
大型車 | 8 | 4 | 13 | 2 | 3 | 6 | 11 | 4 | 12 | 6 | 4 | 6 | 79
大型車混入率 | 4.8 | 1.6 | 3.4 | 0.8 | 1.6 | 1.7 | 3.8 | 1.7 | 5 | 2.8 | 2.1 | 3 | 2.6834
時間帯 | 7 | 8 | 9 | 10 | 11 | 12 | 13 | 14 | 15 | 16 | 17 | 18 | 計
全車合計 | 117 | 145 | 227 | 192 | 277 | 384 | 350 | 323 | 393 | 464 | 275 | 207 | 3354
小型車 | 111 | 139 | 211 | 185 | 270 | 377 | 343 | 314 | 383 | 463 | 272 | 205 | 3273
大型車 | 6 | 6 | 16 | 7 | 7 | 7 | 7 | 9 | 10 | 1 | 3 | 2 | 81
大型車混入率 | 5.1 | 4.1 | 7 | 3.6 | 2.5 | 1.8 | 2 | 2.8 | 2.5 | 0.2 | 1.1 | 1 | 2.415
時間帯 | 7 | 8 | 9 | 10 | 11 | 12 | 13 | 14 | 15 | 16 | 17 | 18 | 計
全車合計 | 282 | 395 | 604 | 444 | 462 | 727 | 640 | 558 | 634 | 679 | 467 | 406 | 6298
小型車 | 268 | 385 | 575 | 435 | 452 | 714 | 622 | 545 | 612 | 672 | 460 | 398 | 6138
大型車 | 14 | 10 | 29 | 9 | 10 | 13 | 18 | 13 | 22 | 7 | 7 | 8 | 160
大型車混入率 | 5 | 2.5 | 4.8 | 2 | 2.2 | 1.8 | 2.8 | 2.3 | 3.5 | 1 | 1.5 | 2 | 2.5405

## 歩行者(1)
歩 行 者 通 行 量 調 査 表
調査地点 ：№3 (仮称)みつわ台４丁目２－１８番地先交差点
調査年月日：令和 4年 5月 3日(火・祝) 天候:晴れ
方向 | ｱ |  |  |  | ｲ |  |  |  | 合計
種別時間帯 | 歩行者(人) | 自転車(台) | 合 計(人･台) | 時 間係 数(％) | 歩行者(人) | 自転車(台) | 合 計(人･台) | 時 間係 数(％) | 歩行者(人) | 自転車(台) | 合 計(人･台) | 時 間係 数(％)
7:00- 8:00 | 4 | 3 | 7 | 2.9 | 9 | 1 | 10 | 5.2 | 13 | 4 | 17 | 4
8:00- 9:00 | 10 | 5 | 15 | 6.3 | 7 | 5 | 12 | 6.3 | 17 | 10 | 27 | 6.3
9:00- 9:10 | 3 | 0 | 3 | 1.3 | 1 | 0 | 1 | 0.5 | 4 | 0 | 4 | 0.9
9:10- 9:20 | 1 | 0 | 1 | 0.4 | 0 | 0 | 0 | 0 | 1 | 0 | 1 | 0.2
9:20- 9:30 | 0 | 0 | 0 | 0 | 1 | 0 | 1 | 0.5 | 1 | 0 | 1 | 0.2
9:30- 9:40 | 2 | 2 | 4 | 1.7 | 4 | 0 | 4 | 2.1 | 6 | 2 | 8 | 1.9
9:40- 9:50 | 1 | 1 | 2 | 0.8 | 8 | 0 | 8 | 4.2 | 9 | 1 | 10 | 2.3
9:50-10:00 | 1 | 0 | 1 | 0.4 | 3 | 0 | 3 | 1.6 | 4 |  | 4 | 0.9
１時間計 | 8 | 3 | 11 | 4.6 | 17 | 0 | 17 | 8.9 | 25 | 3 | 28 | 6.5
10:00-10:10 | 1 | 0 | 1 | 0.4 | 4 | 2 | 6 | 3.1 | 5 | 2 | 7 | 1.6
10:10-10:20 | 2 | 1 | 3 | 1.3 | 3 | 0 | 3 | 1.6 | 5 | 1 | 6 | 1.4
10:20-10:30 | 0 | 1 | 1 | 0.4 | 2 | 1 | 3 | 1.6 | 2 | 2 | 4 | 0.9
10:30-10:40 | 2 | 0 | 2 | 0.8 | 7 | 0 | 7 | 3.6 | 9 | 0 | 9 | 2.1
10:40-10:50 | 1 | 3 | 4 | 1.7 | 3 | 3 | 6 | 3.1 | 4 | 6 | 10 | 2.3
10:50-11:00 | 3 | 1 | 4 | 1.7 | 5 | 0 | 5 | 2.6 | 8 | 1 | 9 | 2.1
１時間計 | 9 | 6 | 15 | 6.3 | 24 | 6 | 30 | 15.6 | 33 | 12 | 45 | 10.5
11:00-11:10 | 2 | 0 | 2 | 0.8 | 0 | 2 | 2 | 1 | 2 | 2 | 4 | 0.9
11:10-11:20 | 1 | 2 | 3 | 1.3 | 7 | 0 | 7 | 3.6 | 8 | 2 | 10 | 2.3
11:20-11:30 | 1 | 1 | 2 | 0.8 | 0 | 1 | 1 | 0.5 | 1 | 2 | 3 | 0.7
11:30-11:40 | 2 | 1 | 3 | 1.3 | 4 | 1 | 5 | 2.6 | 6 | 2 | 8 | 1.9
11:40-11:50 | 5 | 2 | 7 | 2.9 | 7 | 0 | 7 | 3.6 | 12 | 2 | 14 | 3.3
11:50-12:00 | 2 | 0 | 2 | 0.8 | 5 | 0 | 5 | 2.6 | 7 | 0 | 7 | 1.6
１時間計 | 13 | 6 | 19 | 8 | 23 | 4 | 27 | 14.1 | 36 | 10 | 46 | 10.7
12:00-13:00 | 14 | 7 | 21 | 8.8 | 25 | 2 | 27 | 14.1 | 39 | 9 | 48 | 11.2
13:00-14:00 | 14 | 4 | 18 | 7.6 | 4 | 3 | 7 | 3.6 | 18 | 7 | 25 | 5.8
14:00-15:00 | 28 | 9 | 37 | 15.5 | 10 | 6 | 16 | 8.3 | 38 | 15 | 53 | 12.3
15:00-15:10 | 5 | 4 | 9 | 3.8 | 2 | 0 | 2 | 1 | 7 | 4 | 11 | 2.6
15:10-15:20 | 2 | 2 | 4 | 1.7 | 1 | 1 | 2 | 1 | 3 | 3 | 6 | 1.4
15:20-15:30 | 0 | 1 | 1 | 0.4 | 4 | 0 | 4 | 2.1 | 4 | 1 | 5 | 1.2
15:30-15:40 | 0 | 2 | 2 | 0.8 | 2 | 2 | 4 | 2.1 | 2 | 4 | 6 | 1.4
15:40-15:50 | 0 | 2 | 2 | 0.8 | 0 | 3 | 3 | 1.6 | 0 | 5 | 5 | 1.2
15:50-16:00 | 5 | 1 | 6 | 2.5 | 0 | 2 | 2 | 1 | 5 | 3 | 8 | 1.9
１時間計 | 12 | 12 | 24 | 10.1 | 9 | 8 | 17 | 8.9 | 21 | 20 | 41 | 9.5
16:00-16:10 | 3 | 1 | 4 | 1.7 | 0 | 2 | 2 | 1 | 3 | 3 | 6 | 1.4
16:10-16:20 | 12 | 3 | 15 | 6.3 | 2 | 0 | 2 | 1 | 14 | 3 | 17 | 4
16:20-16:30 | 6 | 2 | 8 | 3.4 | 3 | 1 | 4 | 2.1 | 9 | 3 | 12 | 2.8
16:30-16:40 | 4 | 0 | 4 | 1.7 | 1 | 0 | 1 | 0.5 | 5 | 0 | 5 | 1.2
16:40-16:50 | 4 | 1 | 5 | 2.1 | 0 | 4 | 4 | 2.1 | 4 | 5 | 9 | 2.1
16:50-17:00 | 4 | 0 | 4 | 1.7 | 0 | 0 | 0 | 0 | 4 | 0 | 4 | 0.9
１時間計 | 33 | 7 | 40 | 16.8 | 6 | 7 | 13 | 6.8 | 39 | 14 | 53 | 12.3
17:00-17:10 | 1 | 1 | 2 | 0.8 | 0 | 1 | 1 | 0.5 | 1 | 2 | 3 | 0.7
17:10-17:20 | 0 | 5 | 5 | 2.1 | 0 | 5 | 5 | 2.6 | 0 | 10 | 10 | 2.3
17:20-17:30 | 0 | 2 | 2 | 0.8 | 2 | 0 | 2 | 1 | 2 | 2 | 4 | 0.9
17:30-17:40 | 1 | 0 | 1 | 0.4 | 0 | 1 | 1 | 0.5 | 1 | 1 | 2 | 0.5
17:40-17:50 | 2 | 0 | 2 | 0.8 | 1 | 0 | 1 | 0.5 | 3 | 0 | 3 | 0.7
17:50-18:00 | 0 | 1 | 1 | 0.4 | 0 | 0 | 0 | 0 | 0 | 1 | 1 | 0.2
１時間計 | 4 | 9 | 13 | 5.5 | 3 | 7 | 10 | 5.2 | 7 | 16 | 23 | 5.3
18:00-19:00 | 12 | 6 | 18 | 7.6 | 4 | 2 | 6 | 3.1 | 16 | 8 | 24 | 5.6
全時間合計 | 161 | 77 | 238 | 100 | 141 | 51 | 192 | 100 | 302 | 128 | 430 | 100

## 歩行者(2)
歩 行 者 通 行 量 調 査 表
調査地点 ：№3 (仮称)みつわ台４丁目２－１８番地先交差点
調査年月日：令和 4年 5月 3日(火・祝) 天候:晴れ
方向 | ｳ |  |  |  | ｴ |  |  |  | 合計
種別時間帯 | 歩行者(人) | 自転車(台) | 合 計(人･台) | 時 間係 数(％) | 歩行者(人) | 自転車(台) | 合 計(人･台) | 時 間係 数(％) | 歩行者(人) | 自転車(台) | 合 計(人･台) | 時 間係 数(％)
7:00- 8:00 | 1 | 3 | 4 | 6.1 | 1 | 3 | 4 | 4.8 | 2 | 6 | 8 | 5.3
8:00- 9:00 | 1 | 2 | 3 | 4.5 | 2 | 1 | 3 | 3.6 | 3 | 3 | 6 | 4
9:00- 9:10 | 1 | 0 | 1 | 1.5 | 1 | 0 | 1 | 1.2 | 2 | 0 | 2 | 1.3
9:10- 9:20 | 0 | 0 | 0 | 0 | 1 | 0 | 1 | 1.2 | 1 | 0 | 1 | 0.7
9:20- 9:30 | 3 | 0 | 3 | 4.5 | 0 | 1 | 1 | 1.2 | 3 | 1 | 4 | 2.7
9:30- 9:40 | 0 | 0 | 0 | 0 | 0 | 0 | 0 | 0 | 0 | 0 | 0 | 0
9:40- 9:50 | 0 | 1 | 1 | 1.5 | 0 | 0 | 0 | 0 | 0 | 1 | 1 | 0.7
9:50-10:00 | 0 | 2 | 2 | 3 | 2 | 1 | 3 | 3.6 | 2 |  | 5 | 3.3
１時間計 | 4 | 3 | 7 | 10.6 | 4 | 2 | 6 | 7.1 | 8 | 5 | 13 | 8.7
10:00-10:10 | 0 | 0 | 0 | 0 | 0 | 1 | 1 | 1.2 | 0 | 1 | 1 | 0.7
10:10-10:20 | 0 | 0 | 0 | 0 | 4 | 1 | 5 | 6 | 4 | 1 | 5 | 3.3
10:20-10:30 | 0 | 0 | 0 | 0 | 2 | 2 | 4 | 4.8 | 2 | 2 | 4 | 2.7
10:30-10:40 | 0 | 0 | 0 | 0 | 0 | 1 | 1 | 1.2 | 0 | 1 | 1 | 0.7
10:40-10:50 | 0 | 1 | 1 | 1.5 | 0 | 1 | 1 | 1.2 | 0 | 2 | 2 | 1.3
10:50-11:00 | 2 | 0 | 2 | 3 | 0 | 0 | 0 | 0 | 2 | 0 | 2 | 1.3
１時間計 | 2 | 1 | 3 | 4.5 | 6 | 6 | 12 | 14.3 | 8 | 7 | 15 | 10
11:00-11:10 | 0 | 0 | 0 | 0 | 0 | 0 | 0 | 0 | 0 | 0 | 0 | 0
11:10-11:20 | 0 | 0 | 0 | 0 | 4 | 0 | 4 | 4.8 | 4 | 0 | 4 | 2.7
11:20-11:30 | 0 | 0 | 0 | 0 | 2 | 0 | 2 | 2.4 | 2 | 0 | 2 | 1.3
11:30-11:40 | 0 | 0 | 0 | 0 | 0 | 1 | 1 | 1.2 | 0 | 1 | 1 | 0.7
11:40-11:50 | 0 | 1 | 1 | 1.5 | 0 | 1 | 1 | 1.2 | 0 | 2 | 2 | 1.3
11:50-12:00 | 0 | 3 | 3 | 4.5 | 0 | 0 | 0 | 0 | 0 | 3 | 3 | 2
１時間計 | 0 | 4 | 4 | 6.1 | 6 | 2 | 8 | 9.5 | 6 | 6 | 12 | 8
12:00-13:00 | 5 | 2 | 7 | 10.6 | 3 | 2 | 5 | 6 | 8 | 4 | 12 | 8
13:00-14:00 | 2 | 7 | 9 | 13.6 | 7 | 1 | 8 | 9.5 | 9 | 8 | 17 | 11.3
14:00-15:00 | 5 | 1 | 6 | 9.1 | 2 | 4 | 6 | 7.1 | 7 | 5 | 12 | 8
15:00-15:10 | 0 | 0 | 0 | 0 | 0 | 0 | 0 | 0 | 0 | 0 | 0 | 0
15:10-15:20 | 1 | 3 | 4 | 6.1 | 0 | 0 | 0 | 0 | 1 | 3 | 4 | 2.7
15:20-15:30 | 1 | 0 | 1 | 1.5 | 5 | 0 | 5 | 6 | 6 | 0 | 6 | 4
15:30-15:40 | 1 | 0 | 1 | 1.5 | 1 | 0 | 1 | 1.2 | 2 | 0 | 2 | 1.3
15:40-15:50 | 0 | 1 | 1 | 1.5 | 2 | 2 | 4 | 4.8 | 2 | 3 | 5 | 3.3
15:50-16:00 | 3 | 1 | 4 | 6.1 | 1 | 0 | 1 | 1.2 | 4 | 1 | 5 | 3.3
１時間計 | 6 | 5 | 11 | 16.7 | 9 | 2 | 11 | 13.1 | 15 | 7 | 22 | 14.7
16:00-16:10 | 0 | 1 | 1 | 1.5 | 0 | 0 | 0 | 0 | 0 | 1 | 1 | 0.7
16:10-16:20 | 0 | 0 | 0 | 0 | 0 | 0 | 0 | 0 | 0 | 0 | 0 | 0
16:20-16:30 | 0 | 0 | 0 | 0 | 0 | 1 | 1 | 1.2 | 0 | 1 | 1 | 0.7
16:30-16:40 | 0 | 0 | 0 | 0 | 0 | 0 | 0 | 0 | 0 | 0 | 0 | 0
16:40-16:50 | 0 | 0 | 0 | 0 | 0 | 0 | 0 | 0 | 0 | 0 | 0 | 0
16:50-17:00 | 1 | 0 | 1 | 1.5 | 0 | 3 | 3 | 3.6 | 1 | 3 | 4 | 2.7
１時間計 | 1 | 1 | 2 | 3 | 0 | 4 | 4 | 4.8 | 1 | 5 | 6 | 4
17:00-17:10 | 0 | 0 | 0 | 0 | 0 | 0 | 0 | 0 | 0 | 0 | 0 | 0
17:10-17:20 | 4 | 0 | 4 | 6.1 | 2 | 5 | 7 | 8.3 | 6 | 5 | 11 | 7.3
17:20-17:30 | 1 | 0 | 1 | 1.5 | 1 | 0 | 1 | 1.2 | 2 | 0 | 2 | 1.3
17:30-17:40 | 0 | 0 | 0 | 0 | 0 | 5 | 5 | 6 | 0 | 5 | 5 | 3.3
17:40-17:50 | 1 | 0 | 1 | 1.5 | 1 | 1 | 2 | 2.4 | 2 | 1 | 3 | 2
17:50-18:00 | 0 | 0 | 0 | 0 | 0 | 0 | 0 | 0 | 0 | 0 | 0 | 0
１時間計 | 6 | 0 | 6 | 9.1 | 4 | 11 | 15 | 17.9 | 10 | 11 | 21 | 14
18:00-19:00 | 4 | 0 | 4 | 6.1 | 1 | 1 | 2 | 2.4 | 5 | 1 | 6 | 4
全時間合計 | 37 | 29 | 66 | 100 | 45 | 39 | 84 | 100 | 82 | 68 | 150 | 100

## 歩行者(3)
歩 行 者 通 行 量 調 査 表
調査地点 ：№3 (仮称)みつわ台４丁目２－１８番地先交差点
調査年月日：令和 4年 5月 3日(火・祝) 天候:晴れ
方向 | ｵ |  |  |  | ｶ |  |  |  | 合計
種別時間帯 | 歩行者(人) | 自転車(台) | 合 計(人･台) | 時 間係 数(％) | 歩行者(人) | 自転車(台) | 合 計(人･台) | 時 間係 数(％) | 歩行者(人) | 自転車(台) | 合 計(人･台) | 時 間係 数(％)
7:00- 8:00 | 5 | 1 | 6 | 2.9 | 2 | 0 | 2 | 1.4 | 7 | 1 | 8 | 2.3
8:00- 9:00 | 4 | 3 | 7 | 3.4 | 4 | 0 | 4 | 2.8 | 8 | 3 | 11 | 3.2
9:00- 9:10 | 1 | 1 | 2 | 1 | 0 | 0 | 0 | 0 | 1 | 1 | 2 | 0.6
9:10- 9:20 | 1 | 0 | 1 | 0.5 | 0 | 0 | 0 | 0 | 1 | 0 | 1 | 0.3
9:20- 9:30 | 1 | 0 | 1 | 0.5 | 0 | 1 | 1 | 0.7 | 1 | 1 | 2 | 0.6
9:30- 9:40 | 0 | 0 | 0 | 0 | 0 | 0 | 0 | 0 | 0 | 0 | 0 | 0
9:40- 9:50 | 4 | 1 | 5 | 2.5 | 1 | 1 | 2 | 1.4 | 5 | 2 | 7 | 2
9:50-10:00 | 1 | 2 | 3 | 1.5 | 0 | 0 | 0 | 0 | 1 |  | 3 | 0.9
１時間計 | 8 | 4 | 12 | 5.9 | 1 | 2 | 3 | 2.1 | 9 | 6 | 15 | 4.3
10:00-10:10 | 2 | 1 | 3 | 1.5 | 0 | 0 | 0 | 0 | 2 | 1 | 3 | 0.9
10:10-10:20 | 0 | 0 | 0 | 0 | 6 | 0 | 6 | 4.2 | 6 | 0 | 6 | 1.7
10:20-10:30 | 0 | 3 | 3 | 1.5 | 0 | 1 | 1 | 0.7 | 0 | 4 | 4 | 1.1
10:30-10:40 | 2 | 4 | 6 | 2.9 | 1 | 0 | 1 | 0.7 | 3 | 4 | 7 | 2
10:40-10:50 | 4 | 2 | 6 | 2.9 | 0 | 1 | 1 | 0.7 | 4 | 3 | 7 | 2
10:50-11:00 | 3 | 0 | 3 | 1.5 | 2 | 0 | 2 | 1.4 | 5 | 0 | 5 | 1.4
１時間計 | 11 | 10 | 21 | 10.3 | 9 | 2 | 11 | 7.6 | 20 | 12 | 32 | 9.2
11:00-11:10 | 9 | 0 | 9 | 4.4 | 1 | 0 | 1 | 0.7 | 10 | 0 | 10 | 2.9
11:10-11:20 | 17 | 1 | 18 | 8.8 | 8 | 1 | 9 | 6.3 | 25 | 2 | 27 | 7.8
11:20-11:30 | 2 | 0 | 2 | 1 | 4 | 1 | 5 | 3.5 | 6 | 1 | 7 | 2
11:30-11:40 | 6 | 5 | 11 | 5.4 | 0 | 0 | 0 | 0 | 6 | 5 | 11 | 3.2
11:40-11:50 | 1 | 1 | 2 | 1 | 1 | 1 | 2 | 1.4 | 2 | 2 | 4 | 1.1
11:50-12:00 | 11 | 3 | 14 | 6.9 | 2 | 0 | 2 | 1.4 | 13 | 3 | 16 | 4.6
１時間計 | 46 | 10 | 56 | 27.5 | 16 | 3 | 19 | 13.2 | 62 | 13 | 75 | 21.6
12:00-13:00 | 18 | 3 | 21 | 10.3 | 5 | 4 | 9 | 6.3 | 23 | 7 | 30 | 8.6
13:00-14:00 | 9 | 9 | 18 | 8.8 | 13 | 3 | 16 | 11.1 | 22 | 12 | 34 | 9.8
14:00-15:00 | 16 | 13 | 29 | 14.2 | 16 | 2 | 18 | 12.5 | 32 | 15 | 47 | 13.5
15:00-15:10 | 0 | 3 | 3 | 1.5 | 2 | 0 | 2 | 1.4 | 2 | 3 | 5 | 1.4
15:10-15:20 | 0 | 1 | 1 | 0.5 | 5 | 0 | 5 | 3.5 | 5 | 1 | 6 | 1.7
15:20-15:30 | 3 | 0 | 3 | 1.5 | 2 | 0 | 2 | 1.4 | 5 | 0 | 5 | 1.4
15:30-15:40 | 2 | 1 | 3 | 1.5 | 1 | 3 | 4 | 2.8 | 3 | 4 | 7 | 2
15:40-15:50 | 1 | 1 | 2 | 1 | 3 | 0 | 3 | 2.1 | 4 | 1 | 5 | 1.4
15:50-16:00 | 2 | 1 | 3 | 1.5 | 0 | 2 | 2 | 1.4 | 2 | 3 | 5 | 1.4
１時間計 | 8 | 7 | 15 | 7.4 | 13 | 5 | 18 | 12.5 | 21 | 12 | 33 | 9.5
16:00-16:10 | 1 | 0 | 1 | 0.5 | 2 | 0 | 2 | 1.4 | 3 | 0 | 3 | 0.9
16:10-16:20 | 1 | 0 | 1 | 0.5 | 3 | 0 | 3 | 2.1 | 4 | 0 | 4 | 1.1
16:20-16:30 | 0 | 3 | 3 | 1.5 | 2 | 2 | 4 | 2.8 | 2 | 5 | 7 | 2
16:30-16:40 | 0 | 0 | 0 | 0 | 1 | 0 | 1 | 0.7 | 1 | 0 | 1 | 0.3
16:40-16:50 | 6 | 0 | 6 | 2.9 | 13 | 0 | 13 | 9 | 19 | 0 | 19 | 5.5
16:50-17:00 | 0 | 0 | 0 | 0 | 5 | 0 | 5 | 3.5 | 5 | 0 | 5 | 1.4
１時間計 | 8 | 3 | 11 | 5.4 | 26 | 2 | 28 | 19.4 | 34 | 5 | 39 | 11.2
17:00-17:10 | 0 | 0 | 0 | 0 | 1 | 0 | 1 | 0.7 | 1 | 0 | 1 | 0.3
17:10-17:20 | 0 | 0 | 0 | 0 | 1 | 2 | 3 | 2.1 | 1 | 2 | 3 | 0.9
17:20-17:30 | 0 | 0 | 0 | 0 | 0 | 0 | 0 | 0 | 0 | 0 | 0 | 0
17:30-17:40 | 3 | 0 | 3 | 1.5 | 3 | 0 | 3 | 2.1 | 6 | 0 | 6 | 1.7
17:40-17:50 | 2 | 0 | 2 | 1 | 2 | 1 | 3 | 2.1 | 4 | 1 | 5 | 1.4
17:50-18:00 | 0 | 0 | 0 | 0 | 1 | 0 | 1 | 0.7 | 1 | 0 | 1 | 0.3
１時間計 | 5 | 0 | 5 | 2.5 | 8 | 3 | 11 | 7.6 | 13 | 3 | 16 | 4.6
18:00-19:00 | 3 | 0 | 3 | 1.5 | 5 | 0 | 5 | 3.5 | 8 | 0 | 8 | 2.3
全時間合計 | 141 | 63 | 204 | 100 | 118 | 26 | 144 | 100 | 259 | 89 | 348 | 100

## 歩行者(4)
歩 行 者 通 行 量 調 査 表
調査地点 ：№3 (仮称)みつわ台４丁目２－１８番地先交差点
調査年月日：令和 4年 5月 3日(火・祝) 天候:晴れ
方向 | ｷ |  |  |  | ｸ |  |  |  | 合計
種別時間帯 | 歩行者(人) | 自転車(台) | 合 計(人･台) | 時 間係 数(％) | 歩行者(人) | 自転車(台) | 合 計(人･台) | 時 間係 数(％) | 歩行者(人) | 自転車(台) | 合 計(人･台) | 時 間係 数(％)
7:00- 8:00 | 3 | 5 | 8 | 6.8 | 1 | 2 | 3 | 3.3 | 4 | 7 | 11 | 5.2
8:00- 9:00 | 6 | 5 | 11 | 9.3 | 2 | 1 | 3 | 3.3 | 8 | 6 | 14 | 6.7
9:00- 9:10 | 2 | 0 | 2 | 1.7 | 1 | 0 | 1 | 1.1 | 3 | 0 | 3 | 1.4
9:10- 9:20 | 0 | 0 | 0 | 0 | 0 | 0 | 0 | 0 | 0 | 0 | 0 | 0
9:20- 9:30 | 1 | 0 | 1 | 0.8 | 0 | 0 | 0 | 0 | 1 | 0 | 1 | 0.5
9:30- 9:40 | 2 | 0 | 2 | 1.7 | 2 | 0 | 2 | 2.2 | 4 | 0 | 4 | 1.9
9:40- 9:50 | 0 | 0 | 0 | 0 | 4 | 0 | 4 | 4.3 | 4 | 0 | 4 | 1.9
9:50-10:00 | 1 | 1 | 2 | 1.7 | 0 | 0 | 0 | 0 | 1 |  | 2 | 1
１時間計 | 6 | 1 | 7 | 5.9 | 7 | 0 | 7 | 7.6 | 13 | 1 | 14 | 6.7
10:00-10:10 | 0 | 0 | 0 | 0 | 0 | 0 | 0 | 0 | 0 | 0 | 0 | 0
10:10-10:20 | 0 | 1 | 1 | 0.8 | 0 | 0 | 0 | 0 | 0 | 1 | 1 | 0.5
10:20-10:30 | 0 | 1 | 1 | 0.8 | 0 | 2 | 2 | 2.2 | 0 | 3 | 3 | 1.4
10:30-10:40 | 2 | 0 | 2 | 1.7 | 0 | 0 | 0 | 0 | 2 | 0 | 2 | 1
10:40-10:50 | 2 | 0 | 2 | 1.7 | 3 | 4 | 7 | 7.6 | 5 | 4 | 9 | 4.3
10:50-11:00 | 0 | 0 | 0 | 0 | 0 | 0 | 0 | 0 | 0 | 0 | 0 | 0
１時間計 | 4 | 2 | 6 | 5.1 | 3 | 6 | 9 | 9.8 | 7 | 8 | 15 | 7.1
11:00-11:10 | 0 | 0 | 0 | 0 | 0 | 1 | 1 | 1.1 | 0 | 1 | 1 | 0.5
11:10-11:20 | 2 | 0 | 2 | 1.7 | 3 | 2 | 5 | 5.4 | 5 | 2 | 7 | 3.3
11:20-11:30 | 1 | 0 | 1 | 0.8 | 2 | 0 | 2 | 2.2 | 3 | 0 | 3 | 1.4
11:30-11:40 | 0 | 1 | 1 | 0.8 | 0 | 0 | 0 | 0 | 0 | 1 | 1 | 0.5
11:40-11:50 | 1 | 6 | 7 | 5.9 | 4 | 0 | 4 | 4.3 | 5 | 6 | 11 | 5.2
11:50-12:00 | 5 | 1 | 6 | 5.1 | 1 | 0 | 1 | 1.1 | 6 | 1 | 7 | 3.3
１時間計 | 9 | 8 | 17 | 14.4 | 10 | 3 | 13 | 14.1 | 19 | 11 | 30 | 14.3
12:00-13:00 | 4 | 3 | 7 | 5.9 | 4 | 4 | 8 | 8.7 | 8 | 7 | 15 | 7.1
13:00-14:00 | 6 | 5 | 11 | 9.3 | 5 | 4 | 9 | 9.8 | 11 | 9 | 20 | 9.5
14:00-15:00 | 6 | 2 | 8 | 6.8 | 3 | 13 | 16 | 17.4 | 9 | 15 | 24 | 11.4
15:00-15:10 | 0 | 4 | 4 | 3.4 | 1 | 0 | 1 | 1.1 | 1 | 4 | 5 | 2.4
15:10-15:20 | 0 | 0 | 0 | 0 | 0 | 0 | 0 | 0 | 0 | 0 | 0 | 0
15:20-15:30 | 3 | 1 | 4 | 3.4 | 0 | 0 | 0 | 0 | 3 | 1 | 4 | 1.9
15:30-15:40 | 0 | 0 | 0 | 0 | 0 | 1 | 1 | 1.1 | 0 | 1 | 1 | 0.5
15:40-15:50 | 3 | 0 | 3 | 2.5 | 5 | 1 | 6 | 6.5 | 8 | 1 | 9 | 4.3
15:50-16:00 | 0 | 0 | 0 | 0 | 1 | 1 | 2 | 2.2 | 1 | 1 | 2 | 1
１時間計 | 6 | 5 | 11 | 9.3 | 7 | 3 | 10 | 10.9 | 13 | 8 | 21 | 10
16:00-16:10 | 2 | 0 | 2 | 1.7 | 0 | 0 | 0 | 0 | 2 | 0 | 2 | 1
16:10-16:20 | 4 | 3 | 7 | 5.9 | 0 | 1 | 1 | 1.1 | 4 | 4 | 8 | 3.8
16:20-16:30 | 0 | 0 | 0 | 0 | 0 | 2 | 2 | 2.2 | 0 | 2 | 2 | 1
16:30-16:40 | 0 | 0 | 0 | 0 | 0 | 2 | 2 | 2.2 | 0 | 2 | 2 | 1
16:40-16:50 | 0 | 0 | 0 | 0 | 0 | 0 | 0 | 0 | 0 | 0 | 0 | 0
16:50-17:00 | 0 | 0 | 0 | 0 | 0 | 1 | 1 | 1.1 | 0 | 1 | 1 | 0.5
１時間計 | 6 | 3 | 9 | 7.6 | 0 | 6 | 6 | 6.5 | 6 | 9 | 15 | 7.1
17:00-17:10 | 2 | 0 | 2 | 1.7 | 0 | 0 | 0 | 0 | 2 | 0 | 2 | 1
17:10-17:20 | 0 | 0 | 0 | 0 | 0 | 0 | 0 | 0 | 0 | 0 | 0 | 0
17:20-17:30 | 2 | 0 | 2 | 1.7 | 0 | 0 | 0 | 0 | 2 | 0 | 2 | 1
17:30-17:40 | 2 | 0 | 2 | 1.7 | 0 | 0 | 0 | 0 | 2 | 0 | 2 | 1
17:40-17:50 | 2 | 0 | 2 | 1.7 | 1 | 1 | 2 | 2.2 | 3 | 1 | 4 | 1.9
17:50-18:00 | 2 | 0 | 2 | 1.7 | 0 | 0 | 0 | 0 | 2 | 0 | 2 | 1
１時間計 | 10 | 0 | 10 | 8.5 | 1 | 1 | 2 | 2.2 | 11 | 1 | 12 | 5.7
18:00-19:00 | 6 | 7 | 13 | 11 | 3 | 3 | 6 | 6.5 | 9 | 10 | 19 | 9
全時間合計 | 72 | 46 | 118 | 100 | 46 | 46 | 92 | 100 | 118 | 92 | 210 | 100

## 歩行者変動図(1)
歩 行 者 通 行 量 時 間 変 動 図 | [13 empty] | 3 | 503100
調査地点：№ 3 (仮称)みつわ台４丁目２－１８番地先交差点 | [14 empty] | 方 向(ｱ) |  |  | 方 向(ｲ) |  |  | 合計 ( ｱ+ ｲ)
[14 empty] | 7 | 7 | 3 | 4 | 10 | 1 | 9 | 17 | 4 | 13
調査年月日：令和 4年 5月 3日(火・祝) 天候:晴れ | [13 empty] | 8 | 15 | 5 | 10 | 12 | 5 | 7 | 27 | 10 | 17
[14 empty] | 9 | 11 | 3 | 8 | 17 | 0 | 17 | 28 | 3 | 25
[14 empty] | 10 | 15 | 6 | 9 | 30 | 6 | 24 | 45 | 12 | 33
[14 empty] | 11 | 19 | 6 | 13 | 27 | 4 | 23 | 46 | 10 | 36
[14 empty] | 12 | 21 | 7 | 14 | 27 | 2 | 25 | 48 | 9 | 39
[14 empty] | 13 | 18 | 4 | 14 | 7 | 3 | 4 | 25 | 7 | 18
[14 empty] | 14 | 37 | 9 | 28 | 16 | 6 | 10 | 53 | 15 | 38
[14 empty] | 15 | 24 | 12 | 12 | 17 | 8 | 9 | 41 | 20 | 21
[14 empty] | 16 | 40 | 7 | 33 | 13 | 7 | 6 | 53 | 14 | 39
凡 例 | [13 empty] | 17 | 13 | 9 | 4 | 10 | 7 | 3 | 23 | 16 | 7
| 歩行者 | [12 empty] | 18 | 18 | 6 | 12 | 6 | 2 | 4 | 24 | 8 | 16
自転車
時間帯 | 7 | 8 | 9 | 10 | 11 | 12 | 13 | 14 | 15 | 16 | 17 | 18 | 計
合計人数 | 7 | 15 | 11 | 15 | 19 | 21 | 18 | 37 | 24 | 40 | 13 | 18 | 238
歩行者 | 4 | 10 | 8 | 9 | 13 | 14 | 14 | 28 | 12 | 33 | 4 | 12 | 161
自転車 | 3 | 5 | 3 | 6 | 6 | 7 | 4 | 9 | 12 | 7 | 9 | 6 | 77
時間帯 | 7 | 8 | 9 | 10 | 11 | 12 | 13 | 14 | 15 | 16 | 17 | 18 | 計
合計人数 | 10 | 12 | 17 | 30 | 27 | 27 | 7 | 16 | 17 | 13 | 10 | 6 | 192
歩行者 | 9 | 7 | 17 | 24 | 23 | 25 | 4 | 10 | 9 | 6 | 3 | 4 | 141
自転車 | 1 | 5 | 0 | 6 | 4 | 2 | 3 | 6 | 8 | 7 | 7 | 2 | 51
時間帯 | 7 | 8 | 9 | 10 | 11 | 12 | 13 | 14 | 15 | 16 | 17 | 18 | 計
合計人数 | 17 | 27 | 28 | 45 | 46 | 48 | 25 | 53 | 41 | 53 | 23 | 24 | 430
歩行者 | 13 | 17 | 25 | 33 | 36 | 39 | 18 | 38 | 21 | 39 | 7 | 16 | 302
自転車 | 4 | 10 | 3 | 12 | 10 | 9 | 7 | 15 | 20 | 14 | 16 | 8 | 128

## 歩行者変動図(2)
歩 行 者 通 行 量 時 間 変 動 図 | [13 empty] | 3 | 503100
調査地点：№ 3 (仮称)みつわ台４丁目２－１８番地先交差点 | [14 empty] | 方 向(ｳ) |  |  | 方 向(ｴ) |  |  | 合計 ( ｳ+ ｴ)
[14 empty] | 7 | 4 | 3 | 1 | 4 | 3 | 1 | 8 | 6 | 2
調査年月日：令和 4年 5月 3日(火・祝) 天候:晴れ | [13 empty] | 8 | 3 | 2 | 1 | 3 | 1 | 2 | 6 | 3 | 3
[14 empty] | 9 | 7 | 3 | 4 | 6 | 2 | 4 | 13 | 5 | 8
[14 empty] | 10 | 3 | 1 | 2 | 12 | 6 | 6 | 15 | 7 | 8
[14 empty] | 11 | 4 | 4 | 0 | 8 | 2 | 6 | 12 | 6 | 6
[14 empty] | 12 | 7 | 2 | 5 | 5 | 2 | 3 | 12 | 4 | 8
[14 empty] | 13 | 9 | 7 | 2 | 8 | 1 | 7 | 17 | 8 | 9
[14 empty] | 14 | 6 | 1 | 5 | 6 | 4 | 2 | 12 | 5 | 7
[14 empty] | 15 | 11 | 5 | 6 | 11 | 2 | 9 | 22 | 7 | 15
[14 empty] | 16 | 2 | 1 | 1 | 4 | 4 | 0 | 6 | 5 | 1
凡 例 | [13 empty] | 17 | 6 | 0 | 6 | 15 | 11 | 4 | 21 | 11 | 10
| 歩行者 | [12 empty] | 18 | 4 | 0 | 4 | 2 | 1 | 1 | 6 | 1 | 5
自転車
時間帯 | 7 | 8 | 9 | 10 | 11 | 12 | 13 | 14 | 15 | 16 | 17 | 18 | 計
合計人数 | 4 | 3 | 7 | 3 | 4 | 7 | 9 | 6 | 11 | 2 | 6 | 4 | 66
歩行者 | 1 | 1 | 4 | 2 | 0 | 5 | 2 | 5 | 6 | 1 | 6 | 4 | 37
自転車 | 3 | 2 | 3 | 1 | 4 | 2 | 7 | 1 | 5 | 1 | 0 | 0 | 29
時間帯 | 7 | 8 | 9 | 10 | 11 | 12 | 13 | 14 | 15 | 16 | 17 | 18 | 計
合計人数 | 4 | 3 | 6 | 12 | 8 | 5 | 8 | 6 | 11 | 4 | 15 | 2 | 84
歩行者 | 1 | 2 | 4 | 6 | 6 | 3 | 7 | 2 | 9 | 0 | 4 | 1 | 45
自転車 | 3 | 1 | 2 | 6 | 2 | 2 | 1 | 4 | 2 | 4 | 11 | 1 | 39
時間帯 | 7 | 8 | 9 | 10 | 11 | 12 | 13 | 14 | 15 | 16 | 17 | 18 | 計
合計人数 | 8 | 6 | 13 | 15 | 12 | 12 | 17 | 12 | 22 | 6 | 21 | 6 | 150
歩行者 | 2 | 3 | 8 | 8 | 6 | 8 | 9 | 7 | 15 | 1 | 10 | 5 | 82
自転車 | 6 | 3 | 5 | 7 | 6 | 4 | 8 | 5 | 7 | 5 | 11 | 1 | 68

## 歩行者変動図(3)
歩 行 者 通 行 量 時 間 変 動 図 | [13 empty] | 3 | 503100
調査地点：№ 3 (仮称)みつわ台４丁目２－１８番地先交差点 | [14 empty] | 方 向(ｵ) |  |  | 方 向(ｶ) |  |  | 合計 ( ｵ+ ｶ)
[14 empty] | 7 | 6 | 1 | 5 | 2 | 0 | 2 | 8 | 1 | 7
調査年月日：令和 4年 5月 3日(火・祝) 天候:晴れ | [13 empty] | 8 | 7 | 3 | 4 | 4 | 0 | 4 | 11 | 3 | 8
[14 empty] | 9 | 12 | 4 | 8 | 3 | 2 | 1 | 15 | 6 | 9
[14 empty] | 10 | 21 | 10 | 11 | 11 | 2 | 9 | 32 | 12 | 20
[14 empty] | 11 | 56 | 10 | 46 | 19 | 3 | 16 | 75 | 13 | 62
[14 empty] | 12 | 21 | 3 | 18 | 9 | 4 | 5 | 30 | 7 | 23
[14 empty] | 13 | 18 | 9 | 9 | 16 | 3 | 13 | 34 | 12 | 22
[14 empty] | 14 | 29 | 13 | 16 | 18 | 2 | 16 | 47 | 15 | 32
[14 empty] | 15 | 15 | 7 | 8 | 18 | 5 | 13 | 33 | 12 | 21
[14 empty] | 16 | 11 | 3 | 8 | 28 | 2 | 26 | 39 | 5 | 34
凡 例 | [13 empty] | 17 | 5 | 0 | 5 | 11 | 3 | 8 | 16 | 3 | 13
| 歩行者 | [12 empty] | 18 | 3 | 0 | 3 | 5 | 0 | 5 | 8 | 0 | 8
自転車
時間帯 | 7 | 8 | 9 | 10 | 11 | 12 | 13 | 14 | 15 | 16 | 17 | 18 | 計
合計人数 | 6 | 7 | 12 | 21 | 56 | 21 | 18 | 29 | 15 | 11 | 5 | 3 | 204
歩行者 | 5 | 4 | 8 | 11 | 46 | 18 | 9 | 16 | 8 | 8 | 5 | 3 | 141
自転車 | 1 | 3 | 4 | 10 | 10 | 3 | 9 | 13 | 7 | 3 | 0 | 0 | 63
時間帯 | 7 | 8 | 9 | 10 | 11 | 12 | 13 | 14 | 15 | 16 | 17 | 18 | 計
合計人数 | 2 | 4 | 3 | 11 | 19 | 9 | 16 | 18 | 18 | 28 | 11 | 5 | 144
歩行者 | 2 | 4 | 1 | 9 | 16 | 5 | 13 | 16 | 13 | 26 | 8 | 5 | 118
自転車 | 0 | 0 | 2 | 2 | 3 | 4 | 3 | 2 | 5 | 2 | 3 | 0 | 26
時間帯 | 7 | 8 | 9 | 10 | 11 | 12 | 13 | 14 | 15 | 16 | 17 | 18 | 計
合計人数 | 8 | 11 | 15 | 32 | 75 | 30 | 34 | 47 | 33 | 39 | 16 | 8 | 348
歩行者 | 7 | 8 | 9 | 20 | 62 | 23 | 22 | 32 | 21 | 34 | 13 | 8 | 259
自転車 | 1 | 3 | 6 | 12 | 13 | 7 | 12 | 15 | 12 | 5 | 3 | 0 | 89

## 歩行者変動図(4)
歩 行 者 通 行 量 時 間 変 動 図 | [13 empty] | 3 | 503100
調査地点：№ 3 (仮称)みつわ台４丁目２－１８番地先交差点 | [14 empty] | 方 向(ｷ) |  |  | 方 向(ｸ) |  |  | 合計 ( ｷ+ ｸ)
[14 empty] | 7 | 8 | 5 | 3 | 3 | 2 | 1 | 11 | 7 | 4
調査年月日：令和 4年 5月 3日(火・祝) 天候:晴れ | [13 empty] | 8 | 11 | 5 | 6 | 3 | 1 | 2 | 14 | 6 | 8
[14 empty] | 9 | 7 | 1 | 6 | 7 | 0 | 7 | 14 | 1 | 13
[14 empty] | 10 | 6 | 2 | 4 | 9 | 6 | 3 | 15 | 8 | 7
[14 empty] | 11 | 17 | 8 | 9 | 13 | 3 | 10 | 30 | 11 | 19
[14 empty] | 12 | 7 | 3 | 4 | 8 | 4 | 4 | 15 | 7 | 8
[14 empty] | 13 | 11 | 5 | 6 | 9 | 4 | 5 | 20 | 9 | 11
[14 empty] | 14 | 8 | 2 | 6 | 16 | 13 | 3 | 24 | 15 | 9
[14 empty] | 15 | 11 | 5 | 6 | 10 | 3 | 7 | 21 | 8 | 13
[14 empty] | 16 | 9 | 3 | 6 | 6 | 6 | 0 | 15 | 9 | 6
凡 例 | [13 empty] | 17 | 10 | 0 | 10 | 2 | 1 | 1 | 12 | 1 | 11
| 歩行者 | [12 empty] | 18 | 13 | 7 | 6 | 6 | 3 | 3 | 19 | 10 | 9
自転車
時間帯 | 7 | 8 | 9 | 10 | 11 | 12 | 13 | 14 | 15 | 16 | 17 | 18 | 計
合計人数 | 8 | 11 | 7 | 6 | 17 | 7 | 11 | 8 | 11 | 9 | 10 | 13 | 118
歩行者 | 3 | 6 | 6 | 4 | 9 | 4 | 6 | 6 | 6 | 6 | 10 | 6 | 72
自転車 | 5 | 5 | 1 | 2 | 8 | 3 | 5 | 2 | 5 | 3 | 0 | 7 | 46
時間帯 | 7 | 8 | 9 | 10 | 11 | 12 | 13 | 14 | 15 | 16 | 17 | 18 | 計
合計人数 | 3 | 3 | 7 | 9 | 13 | 8 | 9 | 16 | 10 | 6 | 2 | 6 | 92
歩行者 | 1 | 2 | 7 | 3 | 10 | 4 | 5 | 3 | 7 | 0 | 1 | 3 | 46
自転車 | 2 | 1 | 0 | 6 | 3 | 4 | 4 | 13 | 3 | 6 | 1 | 3 | 46
時間帯 | 7 | 8 | 9 | 10 | 11 | 12 | 13 | 14 | 15 | 16 | 17 | 18 | 計
合計人数 | 11 | 14 | 14 | 15 | 30 | 15 | 20 | 24 | 21 | 15 | 12 | 19 | 210
歩行者 | 4 | 8 | 13 | 7 | 19 | 8 | 11 | 9 | 13 | 6 | 11 | 9 | 118
自転車 | 7 | 6 | 1 | 8 | 11 | 7 | 9 | 15 | 8 | 9 | 1 | 10 | 92

## 渋滞長
滞留長・渋滞長・通過時間調査表
調査地点 ：№3 (仮称)みつわ台４丁目２－１８番地先交差点
調査年月日：令和 4年 5月 3日(火・祝) 天候:晴れ
１：車線減少 ２：信号現示不適（現示不足） ３：信号現示不適（系統性） ４：踏切
渋滞原因凡例 | ５：橋梁 ６：右折、対向直進 ７：左折車 ８：大型車 ９：二輪車 10：歩行者・自転車
11：駐車車両 12：バス停 13：工事、事故 14：沿道出入車両 15：道路線形 16：交差点形状
17：直進先詰まり 18：右折先詰まり 19：左折先詰まり 20：その他
| 方向 ａ |  |  |  | 方向 ｂ |  |  |  | 方向 ｃ |  |  |  | 方向 ｄ
観測時間 | 滞留長 (m) | 渋滞長 (m) | 通過 時間 (分:秒) | 渋滞 原因 | 滞留長 (m) | 渋滞長 (m) | 通過 時間 (分:秒) | 渋滞 原因 | 滞留長 (m) | 渋滞長 (m) | 通過 時間 (分:秒) | 渋滞 原因 | 滞留長 (m) | 渋滞長 (m) | 通過 時間 (分:秒) | 渋滞 原因
7:00- 8:00 | 50 | 0 | 0:00 |  | 20 | 0 | 0:00 |  | 40 | 0 | 0:00 |  | 40 | 0 | 0:00
8:00- 9:00 | 60 | 0 | 0:00 |  | 20 | 0 | 0:00 |  | 90 | 0 | 0:00 |  | 60 | 0 | 0:00
9:00- 9:10 | 20 | 0 | 0:00 |  | 20 | 0 | 0:00 |  | 40 | 0 | 0:00 |  | 50 | 0 | 0:00
9:10- 9:20 | 50 | 0 | 0:00 |  | 20 | 0 | 0:00 |  | 30 |  | 0:00 |  | 80 | 0 | 0:00
9:20- 9:30 | 50 | 0 | 0:00 |  | 30 | 0 | 0:00 |  | 70 | 0 | 0:00 |  | 110 | 30 | 0:02 | 15
9:30- 9:40 | 40 | 0 | 0:00 |  | 20 | 0 | 0:00 |  | 40 | 0 | 0:00 |  | 90 | 20 | 0:02 | 15
9:40- 9:50 | 90 | 0 | 0:01 |  | 30 | 0 | 0:00 |  | 20 | 0 | 0:00 |  | 190 | 70 | 0:02 | 15
9:50-10:00 | 50 | 0 | 0:00 |  | 40 | 0 | 0:00 |  | 80 | 0 | 0:00 |  | 280 | 210 | 0:04 | 15
10:00-10:10 | 100 | 50 | 0:02 | 6 | 10 | 0 | 0:00 |  | 60 | 0 | 0:00 |  | 80 | 0 | 0:00
10:10-10:20 | 120 | 60 | 0:02 | 6 | 10 | 0 | 0:00 |  | 70 | 0 | 0:00 |  | 120 | 100 | 0:06 | 17
10:20-10:30 | 150 | 80 | 0:03 | 6,18 | 20 | 0 | 0:00 |  | 110 | 10 | 0:01 | 19 | 300 | 170 | 0:10 | 14,17
10:30-10:40 | 170 | 90 | 0:03 | 6,18 | 30 | 0 | 0:00 |  | 340 | 240 | 0:05 | 19 | 320 | 180 | 0:10 | 14,17
10:40-10:50 | 310 | 220 | 0:06 | 6,18 | 20 | 0 | 0:00 |  | 300 | 220 | 0:05 | 19 | 580 | 450 | 0:19 | 14,17
10:50-11:00 | 230 | 140 | 0:03 | 6,18 | 20 | 0 | 0:00 |  | 320 | 240 | 0:05 | 19 | 660 | 540 | 0:21 | 14,17
11:00-11:10 | 50 | 0 | 0:00 |  | 20 | 0 | 0:00 |  | 290 | 260 | 0:05 | 19 | 490 | 320 | 0:17 | 14,17
11:10-11:20 | 20 | 0 | 0:00 |  | 20 | 0 | 0:00 |  | 260 | 160 | 0:04 | 19 | 220 | 100 | 0:07 | 14,17
11:20-11:30 | 40 | 0 | 0:00 |  | 10 | 0 | 0:00 |  | 260 | 150 | 0:03 | 19 | 190 | 80 | 0:07 | 14,17
11:30-11:40 | 70 | 0 | 0:00 |  | 10 | 0 | 0:00 |  | 180 | 40 | 0:02 | 19 | 150 | 80 | 0:04 | 14,17
11:40-11:50 | 90 | 0 | 0:01 |  | 20 | 0 | 0:00 |  | 200 | 100 | 0:03 | 19 | 40 | 0 | 0:00
11:50-12:00 | 60 | 0 | 0:00 |  | 20 | 0 | 0:00 |  | 30 | 0 | 0:00 |  | 20 | 0 | 0:00
12:00-13:00 | 100 | 0 | 0:01 |  | 40 | 20 | 0:03 | 6 | 60 | 0 | 0:00 |  | 70 | 10 | 0:01 | 6
13:00-14:00 | 60 | 0 | 0:00 |  | 140 | 70 | 0:02 | 6 | 60 | 0 | 0:00 |  | 20 | 10 | 0:01 | 6
14:00-15:00 | 70 | 0 | 0:00 |  | 150 | 80 | 0:04 | 6 | 50 | 0 | 0:00 |  | 50 | 20 | 0:01 | 6
15:00-15:10 | 20 | 0 | 0:00 |  | 200 | 90 | 0:04 | 6 | 70 | 0 | 0:00 |  | 50 | 40 | 0:04 | 6
15:10-15:20 | 10 | 0 | 0:00 |  | 220 | 170 | 0:04 | 6 | 40 | 0 | 0:00 |  | 40 | 20 | 0:02 | 6
15:20-15:30 | 10 | 0 | 0:00 |  | 200 | 70 | 0:03 | 6 | 40 | 0 | 0:00 |  | 40 | 0 | 0:00
15:30-15:40 | 10 | 0 | 0:00 |  | 110 | 70 | 0:03 | 6 | 50 | 0 | 0:00 |  | 50 | 0 | 0:00
15:40-15:50 | 10 | 0 | 0:00 |  | 190 | 140 | 0:04 | 6 | 30 | 0 | 0:00 |  | 70 | 10 | 0:02 | 15
15:50-16:00 | 20 | 0 | 0:00 |  | 240 | 120 | 0:07 | 6 | 50 | 0 | 0:00 |  | 30 | 0 | 0:00
16:00-16:10 | 30 | 0 | 0:00 |  | 120 | 0 | 0:01 |  | 80 | 0 | 0:01 |  | 20 | 0 | 0:00
16:10-16:20 | 20 | 0 | 0:00 |  | 100 | 10 | 0:02 | 6 | 140 | 60 | 0:02 | 17 | 30 | 0 | 0:00
16:20-16:30 | 80 | 0 | 0:00 |  | 180 | 40 | 0:02 | 6 | 150 | 80 | 0:04 | 17 | 60 | 0 | 0:00
16:30-16:40 | 40 | 0 | 0:00 |  | 50 | 0 | 0:00 |  | 170 | 110 | 0:04 | 17,18 | 60 | 0 | 0:00
16:40-16:50 | 30 | 0 | 0:00 |  | 80 | 20 | 0:02 | 6,18 | 330 | 270 | 0:07 | 6,17 | 30 | 0 | 0:00
16:50-17:00 | 30 | 0 | 0:00 |  | 80 | 0 | 0:01 |  | 580 | 520 | 0:10 | 17,18 | 50 | 0 | 0:00
17:00-17:10 | 100 | 40 | 0:02 | 17 | 260 | 100 | 0:02 | 6,18 | 210 | 170 | 0:07 | 17,18 | 20 | 0 | 0:00
17:10-17:20 | 110 | 40 | 0:02 | 17 | 250 | 80 | 0:04 | 6,18 | 270 | 200 | 0:06 | 17,18 | 20 | 0 | 0:00
17:20-17:30 | 40 | 0 | 0:00 |  | 50 | 0 | 0:00 |  | 160 | 80 | 0:02 | 6,17 | 30 | 0 | 0:00
17:30-17:40 | 40 | 0 | 0:00 |  | 10 | 0 | 0:00 |  | 90 | 10 | 0:02 | 6,17 | 50 | 0 | 0:00
17:40-17:50 | 30 | 0 | 0:00 |  | 10 | 0 | 0:00 |  | 70 | 0 | 0:00 |  | 30 | 0 | 0:00
17:50-18:00 | 50 | 0 | 0:00 |  | 10 | 0 | 0:00 |  | 70 | 0 | 0:00 |  | 20 | 0 | 0:00
18:00-19:00 | 30 | 0 | 0:00 |  | 40 | 0 | 0:00 |  | 80 | 10 | 0:02 | 6 | 30 | 0 | 0:00

## 渋滞長変動図(1)
月日 | 503100 |  | 開始 | 8 | 単位 | (ｍ) | 滞留長・渋滞長時間変動図
地点 | 72:00 |  | ﾋﾟｯﾁ | 15
方向 | a | [5 empty] | 調査地点：№ 3 (仮称)みつわ台4丁目2-18番地先交差点
|  | 滞留長 | 渋滞長 | 0
1 | 7:00- 8:00 | 50 | 0 |  |  |  | 調査年月日：令和 4年 5月 3日(火・祝) 天候:晴れ
2 | 8:00- 9:00 | 60 | 0
3 | 9:00- 9:10 | 20 | 0
4 | 9:10- 9:20 | 50 | 0
5 | 9:20- 9:30 | 50 | 0
6 | 9:30- 9:40 | 40 | 0
7 | 9:40- 9:50 | 90 | 0
8 | 9:50-10:00 | 50 | 0
9 | 10:00-10:10 | 100 | 50
10 | 10:10-10:20 | 120 | 60
11 | 10:20-10:30 | 150 | 80
12 | 10:30-10:40 | 170 | 90
13 | 10:40-10:50 | 310 | 220
14 | 10:50-11:00 | 230 | 140
15 | 11:00-11:10 | 50 | 0 |  |  |  | 【方向 a】 | 【方向 b】
16 | 11:10-11:20 | 20 | 0
17 | 11:20-11:30 | 40 | 0
18 | 11:30-11:40 | 70 | 0
19 | 11:40-11:50 | 90 | 0
20 | 11:50-12:00 | 60 | 0
21 | 12:00-13:00 | 100 | 0
22 | 13:00-14:00 | 60 | 0
23 | 14:00-15:00 | 70 | 0
24 | 15:00-15:10 | 20 | 0
25 | 15:10-15:20 | 10 | 0
26 | 15:20-15:30 | 10 | 0
27 | 15:30-15:40 | 10 | 0
28 | 15:40-15:50 | 10 | 0
29 | 15:50-16:00 | 20 | 0
30 | 16:00-16:10 | 30 | 0
31 | 16:10-16:20 | 20 | 0
32 | 16:20-16:30 | 80 | 0
33 | 16:30-16:40 | 40 | 0
34 | 16:40-16:50 | 30 | 0
35 | 16:50-17:00 | 30 | 0
36 | 17:00-17:10 | 100 | 40
37 | 17:10-17:20 | 110 | 40
38 | 17:20-17:30 | 40 | 0
39 | 17:30-17:40 | 40 | 0
40 | 17:40-17:50 | 30 | 0
41 | 17:50-18:00 | 50 | 0
42 | 18:00-19:00 | 30 | 0
1 | 7:00- 8:00 | 20 | 0
2 | 8:00- 9:00 | 20 | 0
3 | 9:00- 9:10 | 20 | 0
4 | 9:10- 9:20 | 20 | 0
5 | 9:20- 9:30 | 30 | 0
6 | 9:30- 9:40 | 20 | 0
7 | 9:40- 9:50 | 30 | 0
8 | 9:50-10:00 | 40 | 0
9 | 10:00-10:10 | 10 | 0
10 | 10:10-10:20 | 10 | 0
11 | 10:20-10:30 | 20 | 0
12 | 10:30-10:40 | 30 | 0
13 | 10:40-10:50 | 20 | 0
14 | 10:50-11:00 | 20 | 0
15 | 11:00-11:10 | 20 | 0
16 | 11:10-11:20 | 20 | 0
17 | 11:20-11:30 | 10 | 0
18 | 11:30-11:40 | 10 | 0
19 | 11:40-11:50 | 20 | 0
20 | 11:50-12:00 | 20 | 0
21 | 12:00-13:00 | 40 | 20
22 | 13:00-14:00 | 140 | 70
23 | 14:00-15:00 | 150 | 80
24 | 15:00-15:10 | 200 | 90
25 | 15:10-15:20 | 220 | 170
26 | 15:20-15:30 | 200 | 70
27 | 15:30-15:40 | 110 | 70
28 | 15:40-15:50 | 190 | 140
29 | 15:50-16:00 | 240 | 120
30 | 16:00-16:10 | 120 | 0
31 | 16:10-16:20 | 100 | 10
32 | 16:20-16:30 | 180 | 40
33 | 16:30-16:40 | 50 | 0
34 | 16:40-16:50 | 80 | 20
35 | 16:50-17:00 | 80 | 0
36 | 17:00-17:10 | 260 | 100
37 | 17:10-17:20 | 250 | 80
38 | 17:20-17:30 | 50 | 0
39 | 17:30-17:40 | 10 | 0
40 | 17:40-17:50 | 10 | 0
41 | 17:50-18:00 | 10 | 0
42 | 18:00-19:00 | 40 | 0

## 渋滞長変動図(2)
月日 | 503100 |  | 開始 | 8 | 単位 | (ｍ) | 滞留長・渋滞長時間変動図
地点 | 72:00 |  | ﾋﾟｯﾁ | 15
方向 | c | [5 empty] | 調査地点：№ 3 (仮称)みつわ台4丁目2-18番地先交差点
|  | 滞留長 | 渋滞長 | 0
1 | 7:00- 8:00 | 40 | 0 |  |  |  | 調査年月日：令和 4年 5月 3日(火・祝) 天候:晴れ
2 | 8:00- 9:00 | 90 | 0
3 | 9:00- 9:10 | 40 | 0
4 | 9:10- 9:20 | 30 | 0
5 | 9:20- 9:30 | 70 | 0
6 | 9:30- 9:40 | 40 | 0
7 | 9:40- 9:50 | 20 | 0
8 | 9:50-10:00 | 80 | 0
9 | 10:00-10:10 | 60 | 0
10 | 10:10-10:20 | 70 | 0
11 | 10:20-10:30 | 110 | 10
12 | 10:30-10:40 | 340 | 240
13 | 10:40-10:50 | 300 | 220
14 | 10:50-11:00 | 320 | 240
15 | 11:00-11:10 | 290 | 260 |  |  |  | 【方向 c】 | 【方向 d】
16 | 11:10-11:20 | 260 | 160
17 | 11:20-11:30 | 260 | 150
18 | 11:30-11:40 | 180 | 40
19 | 11:40-11:50 | 200 | 100
20 | 11:50-12:00 | 30 | 0
21 | 12:00-13:00 | 60 | 0
22 | 13:00-14:00 | 60 | 0
23 | 14:00-15:00 | 50 | 0
24 | 15:00-15:10 | 70 | 0
25 | 15:10-15:20 | 40 | 0
26 | 15:20-15:30 | 40 | 0
27 | 15:30-15:40 | 50 | 0
28 | 15:40-15:50 | 30 | 0
29 | 15:50-16:00 | 50 | 0
30 | 16:00-16:10 | 80 | 0
31 | 16:10-16:20 | 140 | 60
32 | 16:20-16:30 | 150 | 80
33 | 16:30-16:40 | 170 | 110
34 | 16:40-16:50 | 330 | 270
35 | 16:50-17:00 | 580 | 520
36 | 17:00-17:10 | 210 | 170
37 | 17:10-17:20 | 270 | 200
38 | 17:20-17:30 | 160 | 80
39 | 17:30-17:40 | 90 | 10
40 | 17:40-17:50 | 70 | 0
41 | 17:50-18:00 | 70 | 0
42 | 18:00-19:00 | 80 | 10
1 | 7:00- 8:00 | 40 | 0
2 | 8:00- 9:00 | 60 | 0
3 | 9:00- 9:10 | 50 | 0
4 | 9:10- 9:20 | 80 | 0
5 | 9:20- 9:30 | 110 | 30
6 | 9:30- 9:40 | 90 | 20
7 | 9:40- 9:50 | 190 | 70
8 | 9:50-10:00 | 280 | 210
9 | 10:00-10:10 | 80 | 0
10 | 10:10-10:20 | 120 | 100
11 | 10:20-10:30 | 300 | 170
12 | 10:30-10:40 | 320 | 180
13 | 10:40-10:50 | 580 | 450
14 | 10:50-11:00 | 660 | 540
15 | 11:00-11:10 | 490 | 320
16 | 11:10-11:20 | 220 | 100
17 | 11:20-11:30 | 190 | 80
18 | 11:30-11:40 | 150 | 80
19 | 11:40-11:50 | 40 | 0
20 | 11:50-12:00 | 20 | 0
21 | 12:00-13:00 | 70 | 10
22 | 13:00-14:00 | 20 | 10
23 | 14:00-15:00 | 50 | 20
24 | 15:00-15:10 | 50 | 40
25 | 15:10-15:20 | 40 | 20
26 | 15:20-15:30 | 40 | 0
27 | 15:30-15:40 | 50 | 0
28 | 15:40-15:50 | 70 | 10
29 | 15:50-16:00 | 30 | 0
30 | 16:00-16:10 | 20 | 0
31 | 16:10-16:20 | 30 | 0
32 | 16:20-16:30 | 60 | 0
33 | 16:30-16:40 | 60 | 0
34 | 16:40-16:50 | 30 | 0
35 | 16:50-17:00 | 50 | 0
36 | 17:00-17:10 | 20 | 0
37 | 17:10-17:20 | 20 | 0
38 | 17:20-17:30 | 30 | 0
39 | 17:30-17:40 | 50 | 0
40 | 17:40-17:50 | 30 | 0
41 | 17:50-18:00 | 20 | 0
42 | 18:00-19:00 | 30 | 0

## 信号現示
信 号 現 示 調 査 表 | [15 empty] | 表示する凡例をダブルクリック
調査地点 ：№3（仮称）みつわ台4丁目2-18番地先交差点
調査年月日：令和4年5月3日（火）
現示 | １φ |  |  |  |  | ２φ
灯器 階梯 | １ | ２ | ３ | ４ | ５ | ６ | ７ | ８ | ９ | １０ | １１ | １２ | １３ | １４ | 合計
Ａ
Ｂ
ａ
ｂ
朝 | 35 | 6 | 2 | 3 | 3 | 20 | 4 | 2 | 3 | 2 |  |  |  |  | 80
昼 | 35 | 6 | 2 | 3 | 3 | 20 | 4 | 2 | 3 | 2 |  |  |  |  | 80
夕 | 25 | 6 | 2 | 3 | 3 | 50 | 4 | 2 | 3 | 2 |  |  |  |  | 100
単位：秒
| １φ |  |  | ２φ
現 示