## 自動車交通量時間変動図_A
自 動 車 交 通 量 時 間 変 動 図 | [13 empty] | 15 | 1012221
調査地点：№15 千城台南4丁目交差点 | [14 empty] | A 流入部(1+ 2) |  |  | A 流出部(3+ 6) |  |  | A 合計 ( 1+ 2+ 3+ 6)
[14 empty] | 7 | 331 | 19 | 5.7 | 253 | 25 | 9.9 | 584 | 44 | 7.5
調査年月日：令和 5年10月12日(木) 天候:曇り時々晴れ | [13 empty] | 8 | 268 | 21 | 7.8 | 295 | 33 | 11.2 | 563 | 54 | 9.6
[14 empty] | 9 | 250 | 20 | 8 | 261 | 28 | 10.7 | 511 | 48 | 9.4
[14 empty] | 10 | 231 | 15 | 6.5 | 231 | 20 | 8.7 | 462 | 35 | 7.6
[14 empty] | 11 | 226 | 24 | 10.6 | 254 | 25 | 9.8 | 480 | 49 | 10.2
[14 empty] | 12 | 126 | 17 | 13.5 | 193 | 14 | 7.3 | 319 | 31 | 9.7
[14 empty] | 13 | 260 | 24 | 9.2 | 223 | 23 | 10.3 | 483 | 47 | 9.7
[14 empty] | 14 | 244 | 24 | 9.8 | 260 | 19 | 7.3 | 504 | 43 | 8.5
[14 empty] | 15 | 257 | 21 | 8.2 | 295 | 23 | 7.8 | 552 | 44 | 8
[14 empty] | 16 | 251 | 16 | 6.4 | 323 | 20 | 6.2 | 574 | 36 | 6.3
凡 例 | [13 empty] | 17 | 205 | 15 | 7.3 | 342 | 19 | 5.6 | 547 | 34 | 6.2
| 小型車 | [12 empty] | 18 | 199 | 9 | 4.5 | 248 | 10 | 4 | 447 | 19 | 4.3
大型車
大型車混入率
時間帯 | 7 | 8 | 9 | 10 | 11 | 12 | 13 | 14 | 15 | 16 | 17 | 18 | 計
全車合計 | 331 | 268 | 250 | 231 | 226 | 126 | 260 | 244 | 257 | 251 | 205 | 199 | 2848
小型車 | 312 | 247 | 230 | 216 | 202 | 109 | 236 | 220 | 236 | 235 | 190 | 190 | 2623
大型車 | 19 | 21 | 20 | 15 | 24 | 17 | 24 | 24 | 21 | 16 | 15 | 9 | 225
大型車混入率 | 5.7 | 7.8 | 8 | 6.5 | 10.6 | 13.5 | 9.2 | 9.8 | 8.2 | 6.4 | 7.3 | 4.5 | 7.9003
時間帯 | 7 | 8 | 9 | 10 | 11 | 12 | 13 | 14 | 15 | 16 | 17 | 18 | 計
全車合計 | 253 | 295 | 261 | 231 | 254 | 193 | 223 | 260 | 295 | 323 | 342 | 248 | 3178
小型車 | 228 | 262 | 233 | 211 | 229 | 179 | 200 | 241 | 272 | 303 | 323 | 238 | 2919
大型車 | 25 | 33 | 28 | 20 | 25 | 14 | 23 | 19 | 23 | 20 | 19 | 10 | 259
大型車混入率 | 9.9 | 11.2 | 10.7 | 8.7 | 9.8 | 7.3 | 10.3 | 7.3 | 7.8 | 6.2 | 5.6 | 4 | 8.1498
時間帯 | 7 | 8 | 9 | 10 | 11 | 12 | 13 | 14 | 15 | 16 | 17 | 18 | 計
全車合計 | 584 | 563 | 511 | 462 | 480 | 319 | 483 | 504 | 552 | 574 | 547 | 447 | 6026
小型車 | 540 | 509 | 463 | 427 | 431 | 288 | 436 | 461 | 508 | 538 | 513 | 428 | 5542
大型車 | 44 | 54 | 48 | 35 | 49 | 31 | 47 | 43 | 44 | 36 | 34 | 19 | 484
大型車混入率 | 7.5 | 9.6 | 9.4 | 7.6 | 10.2 | 9.7 | 9.7 | 8.5 | 8 | 6.3 | 6.2 | 4.3 | 8.0319

## 自動車交通量時間変動図_B
自 動 車 交 通 量 時 間 変 動 図 | [13 empty] | 15 | 1012221
調査地点：№15 千城台南4丁目交差点 | [14 empty] | B 流入部(3+ 4) |  |  | B 流出部(2+ 5) |  |  | B 合計 ( 2+ 3+ 4+ 5)
[14 empty] | 7 | 300 | 32 | 10.7 | 260 | 15 | 5.8 | 560 | 47 | 8.4
調査年月日：令和 5年10月12日(木) 天候:曇り時々晴れ | [13 empty] | 8 | 257 | 26 | 10.1 | 258 | 30 | 11.6 | 515 | 56 | 10.9
[14 empty] | 9 | 229 | 43 | 18.8 | 244 | 35 | 14.3 | 473 | 78 | 16.5
[14 empty] | 10 | 227 | 47 | 20.7 | 228 | 39 | 17.1 | 455 | 86 | 18.9
[14 empty] | 11 | 257 | 43 | 16.7 | 240 | 46 | 19.2 | 497 | 89 | 17.9
[14 empty] | 12 | 233 | 37 | 15.9 | 144 | 28 | 19.4 | 377 | 65 | 17.2
[14 empty] | 13 | 264 | 48 | 18.2 | 248 | 32 | 12.9 | 512 | 80 | 15.6
[14 empty] | 14 | 209 | 35 | 16.7 | 253 | 45 | 17.8 | 462 | 80 | 17.3
[14 empty] | 15 | 246 | 37 | 15 | 243 | 25 | 10.3 | 489 | 62 | 12.7
[14 empty] | 16 | 325 | 27 | 8.3 | 270 | 25 | 9.3 | 595 | 52 | 8.7
凡 例 | [13 empty] | 17 | 326 | 36 | 11 | 241 | 16 | 6.6 | 567 | 52 | 9.2
| 小型車 | [12 empty] | 18 | 293 | 17 | 5.8 | 256 | 6 | 2.3 | 549 | 23 | 4.2
大型車
大型車混入率
時間帯 | 7 | 8 | 9 | 10 | 11 | 12 | 13 | 14 | 15 | 16 | 17 | 18 | 計
全車合計 | 300 | 257 | 229 | 227 | 257 | 233 | 264 | 209 | 246 | 325 | 326 | 293 | 3166
小型車 | 268 | 231 | 186 | 180 | 214 | 196 | 216 | 174 | 209 | 298 | 290 | 276 | 2738
大型車 | 32 | 26 | 43 | 47 | 43 | 37 | 48 | 35 | 37 | 27 | 36 | 17 | 428
大型車混入率 | 10.7 | 10.1 | 18.8 | 20.7 | 16.7 | 15.9 | 18.2 | 16.7 | 15 | 8.3 | 11 | 5.8 | 13.5186
時間帯 | 7 | 8 | 9 | 10 | 11 | 12 | 13 | 14 | 15 | 16 | 17 | 18 | 計
全車合計 | 260 | 258 | 244 | 228 | 240 | 144 | 248 | 253 | 243 | 270 | 241 | 256 | 2885
小型車 | 245 | 228 | 209 | 189 | 194 | 116 | 216 | 208 | 218 | 245 | 225 | 250 | 2543
大型車 | 15 | 30 | 35 | 39 | 46 | 28 | 32 | 45 | 25 | 25 | 16 | 6 | 342
大型車混入率 | 5.8 | 11.6 | 14.3 | 17.1 | 19.2 | 19.4 | 12.9 | 17.8 | 10.3 | 9.3 | 6.6 | 2.3 | 11.8544
時間帯 | 7 | 8 | 9 | 10 | 11 | 12 | 13 | 14 | 15 | 16 | 17 | 18 | 計
全車合計 | 560 | 515 | 473 | 455 | 497 | 377 | 512 | 462 | 489 | 595 | 567 | 549 | 6051
小型車 | 513 | 459 | 395 | 369 | 408 | 312 | 432 | 382 | 427 | 543 | 515 | 526 | 5281
大型車 | 47 | 56 | 78 | 86 | 89 | 65 | 80 | 80 | 62 | 52 | 52 | 23 | 770
大型車混入率 | 8.4 | 10.9 | 16.5 | 18.9 | 17.9 | 17.2 | 15.6 | 17.3 | 12.7 | 8.7 | 9.2 | 4.2 | 12.7252

## 自動車交通量時間変動図_C
自 動 車 交 通 量 時 間 変 動 図 | [13 empty] | 15 | 1012221
調査地点：№15 千城台南4丁目交差点 | [14 empty] | C 流入部(5+ 6) |  |  | C 流出部(1+ 4) |  |  | C 合計 ( 1+ 4+ 5+ 6)
[14 empty] | 7 | 294 | 25 | 8.5 | 412 | 36 | 8.7 | 706 | 61 | 8.6
調査年月日：令和 5年10月12日(木) 天候:曇り時々晴れ | [13 empty] | 8 | 355 | 46 | 13 | 327 | 30 | 9.2 | 682 | 76 | 11.1
[14 empty] | 9 | 302 | 46 | 15.2 | 276 | 46 | 16.7 | 578 | 92 | 15.9
[14 empty] | 10 | 277 | 42 | 15.2 | 276 | 45 | 16.3 | 553 | 87 | 15.7
[14 empty] | 11 | 274 | 44 | 16.1 | 263 | 40 | 15.2 | 537 | 84 | 15.6
[14 empty] | 12 | 177 | 29 | 16.4 | 199 | 41 | 20.6 | 376 | 70 | 18.6
[14 empty] | 13 | 255 | 40 | 15.7 | 308 | 57 | 18.5 | 563 | 97 | 17.2
[14 empty] | 14 | 318 | 53 | 16.7 | 258 | 48 | 18.6 | 576 | 101 | 17.5
[14 empty] | 15 | 317 | 34 | 10.7 | 282 | 44 | 15.6 | 599 | 78 | 13
[14 empty] | 16 | 360 | 37 | 10.3 | 343 | 35 | 10.2 | 703 | 72 | 10.2
凡 例 | [13 empty] | 17 | 347 | 22 | 6.3 | 295 | 38 | 12.9 | 642 | 60 | 9.3
| 小型車 | [12 empty] | 18 | 325 | 10 | 3.1 | 313 | 20 | 6.4 | 638 | 30 | 4.7
大型車
大型車混入率
時間帯 | 7 | 8 | 9 | 10 | 11 | 12 | 13 | 14 | 15 | 16 | 17 | 18 | 計
全車合計 | 294 | 355 | 302 | 277 | 274 | 177 | 255 | 318 | 317 | 360 | 347 | 325 | 3601
小型車 | 269 | 309 | 256 | 235 | 230 | 148 | 215 | 265 | 283 | 323 | 325 | 315 | 3173
大型車 | 25 | 46 | 46 | 42 | 44 | 29 | 40 | 53 | 34 | 37 | 22 | 10 | 428
大型車混入率 | 8.5 | 13 | 15.2 | 15.2 | 16.1 | 16.4 | 15.7 | 16.7 | 10.7 | 10.3 | 6.3 | 3.1 | 11.8856
時間帯 | 7 | 8 | 9 | 10 | 11 | 12 | 13 | 14 | 15 | 16 | 17 | 18 | 計
全車合計 | 412 | 327 | 276 | 276 | 263 | 199 | 308 | 258 | 282 | 343 | 295 | 313 | 3552
小型車 | 376 | 297 | 230 | 231 | 223 | 158 | 251 | 210 | 238 | 308 | 257 | 293 | 3072
大型車 | 36 | 30 | 46 | 45 | 40 | 41 | 57 | 48 | 44 | 35 | 38 | 20 | 480
大型車混入率 | 8.7 | 9.2 | 16.7 | 16.3 | 15.2 | 20.6 | 18.5 | 18.6 | 15.6 | 10.2 | 12.9 | 6.4 | 13.5135
時間帯 | 7 | 8 | 9 | 10 | 11 | 12 | 13 | 14 | 15 | 16 | 17 | 18 | 計
全車合計 | 706 | 682 | 578 | 553 | 537 | 376 | 563 | 576 | 599 | 703 | 642 | 638 | 7153
小型車 | 645 | 606 | 486 | 466 | 453 | 306 | 466 | 475 | 521 | 631 | 582 | 608 | 6245
大型車 | 61 | 76 | 92 | 87 | 84 | 70 | 97 | 101 | 78 | 72 | 60 | 30 | 908
大型車混入率 | 8.6 | 11.1 | 15.9 | 15.7 | 15.6 | 18.6 | 17.2 | 17.5 | 13 | 10.2 | 9.3 | 4.7 | 12.694

## 自動車交通量時間変動図_78
自 動 車 交 通 量 時 間 変 動 図 | [13 empty] | 15 | 1012221
調査地点：№15 千城台南4丁目交差点 | [14 empty] | 方 向(7) |  |  | 方 向(8) |  |  | 合計 ( 7+ 8)
[14 empty] | 7 | 0 | 0 | 0 | 0 | 0 | 0 | 0 | 0 | 0
調査年月日：令和 5年10月12日(木) 天候:曇り時々晴れ | [13 empty] | 8 | 0 | 0 | 0 | 0 | 0 | 0 | 0 | 0 | 0
[14 empty] | 9 | 1 | 0 | 0 | 1 | 1 | 100 | 2 | 1 | 50
[14 empty] | 10 | 0 | 0 | 0 | 0 | 0 | 0 | 0 | 0 | 0
[14 empty] | 11 | 3 | 0 | 0 | 3 | 0 | 0 | 6 | 0 | 0
[14 empty] | 12 | 1 | 0 | 0 | 2 | 0 | 0 | 3 | 0 | 0
[14 empty] | 13 | 1 | 0 | 0 | 7 | 0 | 0 | 8 | 0 | 0
[14 empty] | 14 | 0 | 0 | 0 | 0 | 0 | 0 | 0 | 0 | 0
[14 empty] | 15 | 0 | 0 | 0 | 1 | 0 | 0 | 1 | 0 | 0
[14 empty] | 16 | 3 | 0 | 0 | 3 | 1 | 33.3 | 6 | 1 | 16.7
凡 例 | [13 empty] | 17 | 0 | 0 | 0 | 2 | 0 | 0 | 2 | 0 | 0
| 小型車 | [12 empty] | 18 | 2 | 0 | 0 | 8 | 0 | 0 | 10 | 0 | 0
大型車
大型車混入率
時間帯 | 7 | 8 | 9 | 10 | 11 | 12 | 13 | 14 | 15 | 16 | 17 | 18 | 計
全車合計 | 0 | 0 | 1 | 0 | 3 | 1 | 1 | 0 | 0 | 3 | 0 | 2 | 11
小型車 | 0 | 0 | 1 | 0 | 3 | 1 | 1 | 0 | 0 | 3 | 0 | 2 | 11
大型車 | 0 | 0 | 0 | 0 | 0 | 0 | 0 | 0 | 0 | 0 | 0 | 0 | 0
大型車混入率 | 0 | 0 | 0 | 0 | 0 | 0 | 0 | 0 | 0 | 0 | 0 | 0 | 0
時間帯 | 7 | 8 | 9 | 10 | 11 | 12 | 13 | 14 | 15 | 16 | 17 | 18 | 計
全車合計 | 0 | 0 | 1 | 0 | 3 | 2 | 7 | 0 | 1 | 3 | 2 | 8 | 27
小型車 | 0 | 0 | 0 | 0 | 3 | 2 | 7 | 0 | 1 | 2 | 2 | 8 | 25
大型車 | 0 | 0 | 1 | 0 | 0 | 0 | 0 | 0 | 0 | 1 | 0 | 0 | 2
大型車混入率 | 0 | 0 | 100 | 0 | 0 | 0 | 0 | 0 | 0 | 33.3 | 0 | 0 | 7.4074
時間帯 | 7 | 8 | 9 | 10 | 11 | 12 | 13 | 14 | 15 | 16 | 17 | 18 | 計
全車合計 | 0 | 0 | 2 | 0 | 6 | 3 | 8 | 0 | 1 | 6 | 2 | 10 | 38
小型車 | 0 | 0 | 1 | 0 | 6 | 3 | 8 | 0 | 1 | 5 | 2 | 10 | 36
大型車 | 0 | 0 | 1 | 0 | 0 | 0 | 0 | 0 | 0 | 1 | 0 | 0 | 2
大型車混入率 | 0 | 0 | 50 | 0 | 0 | 0 | 0 | 0 | 0 | 16.7 | 0 | 0 | 5.2632

## 歩行者通行量時間変動図_1
歩 行 者 通 行 量 時 間 変 動 図 | [13 empty] | 15 | 1012221
調査地点：№15 千城台南4丁目交差点 | [14 empty] | 方 向(ｱ) |  |  | 方 向(ｲ) |  |  | 合計 ( ｱ+ ｲ)
[14 empty] | 7 | 2 | 1 | 1 | 0 | 0 | 0 | 2 | 1 | 1
調査年月日：令和 5年10月12日(木) 天候:曇り時々晴れ | [13 empty] | 8 | 4 | 3 | 1 | 0 | 0 | 0 | 4 | 3 | 1
[14 empty] | 9 | 1 | 0 | 1 | 0 | 0 | 0 | 1 | 0 | 1
[14 empty] | 10 | 0 | 0 | 0 | 0 | 0 | 0 | 0 | 0 | 0
[14 empty] | 11 | 0 | 0 | 0 | 0 | 0 | 0 | 0 | 0 | 0
[14 empty] | 12 | 0 | 0 | 0 | 0 | 0 | 0 | 0 | 0 | 0
[14 empty] | 13 | 0 | 0 | 0 | 0 | 0 | 0 | 0 | 0 | 0
[14 empty] | 14 | 1 | 0 | 1 | 0 | 0 | 0 | 1 | 0 | 1
[14 empty] | 15 | 1 | 0 | 1 | 1 | 1 | 0 | 2 | 1 | 1
[14 empty] | 16 | 1 | 1 | 0 | 2 | 0 | 2 | 3 | 1 | 2
凡 例 | [13 empty] | 17 | 0 | 0 | 0 | 0 | 0 | 0 | 0 | 0 | 0
| 歩行者 | [12 empty] | 18 | 0 | 0 | 0 | 0 | 0 | 0 | 0 | 0 | 0
自転車
時間帯 | 7 | 8 | 9 | 10 | 11 | 12 | 13 | 14 | 15 | 16 | 17 | 18 | 計
合計人数 | 2 | 4 | 1 | 0 | 0 | 0 | 0 | 1 | 1 | 1 | 0 | 0 | 10
歩行者 | 1 | 1 | 1 | 0 | 0 | 0 | 0 | 1 | 1 | 0 | 0 | 0 | 5
自転車 | 1 | 3 | 0 | 0 | 0 | 0 | 0 | 0 | 0 | 1 | 0 | 0 | 5
時間帯 | 7 | 8 | 9 | 10 | 11 | 12 | 13 | 14 | 15 | 16 | 17 | 18 | 計
合計人数 | 0 | 0 | 0 | 0 | 0 | 0 | 0 | 0 | 1 | 2 | 0 | 0 | 3
歩行者 | 0 | 0 | 0 | 0 | 0 | 0 | 0 | 0 | 0 | 2 | 0 | 0 | 2
自転車 | 0 | 0 | 0 | 0 | 0 | 0 | 0 | 0 | 1 | 0 | 0 | 0 | 1
時間帯 | 7 | 8 | 9 | 10 | 11 | 12 | 13 | 14 | 15 | 16 | 17 | 18 | 計
合計人数 | 2 | 4 | 1 | 0 | 0 | 0 | 0 | 1 | 2 | 3 | 0 | 0 | 13
歩行者 | 1 | 1 | 1 | 0 | 0 | 0 | 0 | 1 | 1 | 2 | 0 | 0 | 7
自転車 | 1 | 3 | 0 | 0 | 0 | 0 | 0 | 0 | 1 | 1 | 0 | 0 | 6

## 歩行者通行量時間変動図_2
歩 行 者 通 行 量 時 間 変 動 図 | [13 empty] | 15 | 1012221
調査地点：№15 千城台南4丁目交差点 | [14 empty] | 方 向(ｳ) |  |  | 方 向(ｴ) |  |  | 合計 ( ｳ+ ｴ)
[14 empty] | 7 | 2 | 0 | 2 | 2 | 0 | 2 | 4 | 0 | 4
調査年月日：令和 5年10月12日(木) 天候:曇り時々晴れ | [13 empty] | 8 | 1 | 0 | 1 | 1 | 0 | 1 | 2 | 0 | 2
[14 empty] | 9 | 2 | 1 | 1 | 0 | 0 | 0 | 2 | 1 | 1
[14 empty] | 10 | 4 | 2 | 2 | 1 | 1 | 0 | 5 | 3 | 2
[14 empty] | 11 | 1 | 0 | 1 | 3 | 1 | 2 | 4 | 1 | 3
[14 empty] | 12 | 4 | 2 | 2 | 1 | 1 | 0 | 5 | 3 | 2
[14 empty] | 13 | 1 | 0 | 1 | 2 | 2 | 0 | 3 | 2 | 1
[14 empty] | 14 | 0 | 0 | 0 | 2 | 0 | 2 | 2 | 0 | 2
[14 empty] | 15 | 2 | 1 | 1 | 2 | 0 | 2 | 4 | 1 | 3
[14 empty] | 16 | 1 | 0 | 1 | 3 | 1 | 2 | 4 | 1 | 3
凡 例 | [13 empty] | 17 | 0 | 0 | 0 | 0 | 0 | 0 | 0 | 0 | 0
| 歩行者 | [12 empty] | 18 | 9 | 2 | 7 | 1 | 0 | 1 | 10 | 2 | 8
自転車
時間帯 | 7 | 8 | 9 | 10 | 11 | 12 | 13 | 14 | 15 | 16 | 17 | 18 | 計
合計人数 | 2 | 1 | 2 | 4 | 1 | 4 | 1 | 0 | 2 | 1 | 0 | 9 | 27
歩行者 | 2 | 1 | 1 | 2 | 1 | 2 | 1 | 0 | 1 | 1 | 0 | 7 | 19
自転車 | 0 | 0 | 1 | 2 | 0 | 2 | 0 | 0 | 1 | 0 | 0 | 2 | 8
時間帯 | 7 | 8 | 9 | 10 | 11 | 12 | 13 | 14 | 15 | 16 | 17 | 18 | 計
合計人数 | 2 | 1 | 0 | 1 | 3 | 1 | 2 | 2 | 2 | 3 | 0 | 1 | 18
歩行者 | 2 | 1 | 0 | 0 | 2 | 0 | 0 | 2 | 2 | 2 | 0 | 1 | 12
自転車 | 0 | 0 | 0 | 1 | 1 | 1 | 2 | 0 | 0 | 1 | 0 | 0 | 6
時間帯 | 7 | 8 | 9 | 10 | 11 | 12 | 13 | 14 | 15 | 16 | 17 | 18 | 計
合計人数 | 4 | 2 | 2 | 5 | 4 | 5 | 3 | 2 | 4 | 4 | 0 | 10 | 45
歩行者 | 4 | 2 | 1 | 2 | 3 | 2 | 1 | 2 | 3 | 3 | 0 | 8 | 31
自転車 | 0 | 0 | 1 | 3 | 1 | 3 | 2 | 0 | 1 | 1 | 0 | 2 | 14

## 歩行者通行量時間変動図_3
歩 行 者 通 行 量 時 間 変 動 図 | [13 empty] | 15 | 1012221
調査地点：№15 千城台南4丁目交差点 | [14 empty] | 方 向(ｵ) |  |  | 方 向(ｶ) |  |  | 合計 ( ｵ+ ｶ)
[14 empty] | 7 | 0 | 0 | 0 | 1 | 0 | 1 | 1 | 0 | 1
調査年月日：令和 5年10月12日(木) 天候:曇り時々晴れ | [13 empty] | 8 | 0 | 0 | 0 | 0 | 0 | 0 | 0 | 0 | 0
[14 empty] | 9 | 0 | 0 | 0 | 0 | 0 | 0 | 0 | 0 | 0
[14 empty] | 10 | 3 | 1 | 2 | 0 | 0 | 0 | 3 | 1 | 2
[14 empty] | 11 | 2 | 0 | 2 | 1 | 0 | 1 | 3 | 0 | 3
[14 empty] | 12 | 6 | 0 | 6 | 1 | 1 | 0 | 7 | 1 | 6
[14 empty] | 13 | 3 | 1 | 2 | 0 | 0 | 0 | 3 | 1 | 2
[14 empty] | 14 | 2 | 0 | 2 | 0 | 0 | 0 | 2 | 0 | 2
[14 empty] | 15 | 0 | 0 | 0 | 0 | 0 | 0 | 0 | 0 | 0
[14 empty] | 16 | 2 | 2 | 0 | 0 | 0 | 0 | 2 | 2 | 0
凡 例 | [13 empty] | 17 | 0 | 0 | 0 | 1 | 1 | 0 | 1 | 1 | 0
| 歩行者 | [12 empty] | 18 | 2 | 1 | 1 | 0 | 0 | 0 | 2 | 1 | 1
自転車
時間帯 | 7 | 8 | 9 | 10 | 11 | 12 | 13 | 14 | 15 | 16 | 17 | 18 | 計
合計人数 | 0 | 0 | 0 | 3 | 2 | 6 | 3 | 2 | 0 | 2 | 0 | 2 | 20
歩行者 | 0 | 0 | 0 | 2 | 2 | 6 | 2 | 2 | 0 | 0 | 0 | 1 | 15
自転車 | 0 | 0 | 0 | 1 | 0 | 0 | 1 | 0 | 0 | 2 | 0 | 1 | 5
時間帯 | 7 | 8 | 9 | 10 | 11 | 12 | 13 | 14 | 15 | 16 | 17 | 18 | 計
合計人数 | 1 | 0 | 0 | 0 | 1 | 1 | 0 | 0 | 0 | 0 | 1 | 0 | 4
歩行者 | 1 | 0 | 0 | 0 | 1 | 0 | 0 | 0 | 0 | 0 | 0 | 0 | 2
自転車 | 0 | 0 | 0 | 0 | 0 | 1 | 0 | 0 | 0 | 0 | 1 | 0 | 2
時間帯 | 7 | 8 | 9 | 10 | 11 | 12 | 13 | 14 | 15 | 16 | 17 | 18 | 計
合計人数 | 1 | 0 | 0 | 3 | 3 | 7 | 3 | 2 | 0 | 2 | 1 | 2 | 24
歩行者 | 1 | 0 | 0 | 2 | 3 | 6 | 2 | 2 | 0 | 0 | 0 | 1 | 17
自転車 | 0 | 0 | 0 | 1 | 0 | 1 | 1 | 0 | 0 | 2 | 1 | 1 | 7

## 滞留長・渋滞長時間変動図_(1)
月日 | 1012221 |  | 開始 | 8 | 単位 | (ｍ) | 滞留長・渋滞長時間変動図
地点 | 360:00 |  | ﾋﾟｯﾁ | 15
方向 | a | [5 empty] | 調査地点：№15 千城台南4丁目交差点
|  | 滞留長 | 渋滞長 | 0
1 | 7:00- 7:10 | 30 | 0 |  |  |  | 調査年月日：令和 5年10月12日(木) 天候:曇り時々晴れ
2 | 7:10- 7:20 | 40 | 0
3 | 7:20- 7:30 | 40 | 0
4 | 7:30- 7:40 | 50 | 0
5 | 7:40- 7:50 | 40 | 0
6 | 7:50- 8:00 | 30 | 0
7 | 8:00- 8:10 | 30 | 0
8 | 8:10- 8:20 | 30 | 0
9 | 8:20- 8:30 | 30 | 0
10 | 8:30- 8:40 | 70 | 0
11 | 8:40- 8:50 | 30 | 0
12 | 8:50- 9:00 | 30 | 0
13 | 9:00-10:00 | 70 | 0
14 | 10:00-11:00 | 40 | 0
15 | 11:00-12:00 | 40 | 0 |  |  |  | 【方向 a】 | 【方向 b】
16 | 12:00-13:00 | 40 | 0
17 | 13:00-14:00 | 50 | 0
18 | 14:00-15:00 | 40 | 0
19 | 15:00-16:00 | 40 | 0
20 | 16:00-17:00 | 60 | 0
21 | 17:00-17:10 | 60 | 0
22 | 17:10-17:20 | 30 | 0
23 | 17:20-17:30 | 50 | 0
24 | 17:30-17:40 | 80 | 0
25 | 17:40-17:50 | 40 | 0
26 | 17:50-18:00 | 40 | 0
27 | 18:00-18:10 | 30 | 0
28 | 18:10-18:20 | 40 | 0
29 | 18:20-18:30 | 30 | 0
30 | 18:30-18:40 | 30 | 0
31 | 18:40-18:50 | 30 | 0
32 | 18:50-19:00 | 30 | 0
1 | 7:00- 7:10 | 20 | 0
2 | 7:10- 7:20 | 100 | 0
3 | 7:20- 7:30 | 70 | 0
4 | 7:30- 7:40 | 50 | 0
5 | 7:40- 7:50 | 50 | 0
6 | 7:50- 8:00 | 60 | 0
7 | 8:00- 8:10 | 30 | 0
8 | 8:10- 8:20 | 40 | 0
9 | 8:20- 8:30 | 40 | 0
10 | 8:30- 8:40 | 20 | 0
11 | 8:40- 8:50 | 60 | 0
12 | 8:50- 9:00 | 50 | 0
13 | 9:00-10:00 | 30 | 0
14 | 10:00-11:00 | 40 | 0
15 | 11:00-12:00 | 80 | 0
16 | 12:00-13:00 | 70 | 0
17 | 13:00-14:00 | 70 | 0
18 | 14:00-15:00 | 70 | 30
19 | 15:00-16:00 | 70 | 0
20 | 16:00-17:00 | 80 | 20
21 | 17:00-17:10 | 60 | 0
22 | 17:10-17:20 | 70 | 0
23 | 17:20-17:30 | 70 | 0
24 | 17:30-17:40 | 90 | 40
25 | 17:40-17:50 | 90 | 0
26 | 17:50-18:00 | 60 | 0
27 | 18:00-18:10 | 80 | 0
28 | 18:10-18:20 | 40 | 0
29 | 18:20-18:30 | 100 | 0
30 | 18:30-18:40 | 110 | 0
31 | 18:40-18:50 | 40 | 0
32 | 18:50-19:00 | 40 | 0

## 滞留長・渋滞長時間変動図_(2)
月日 | 1012221 |  | 開始 | 8 | 単位 | (ｍ) | 滞留長・渋滞長時間変動図
地点 | 360:00 |  | ﾋﾟｯﾁ | 15
方向 | c | [5 empty] | 調査地点：№15 千城台南4丁目交差点
|  | 滞留長 | 渋滞長 | 0
1 | 7:00- 7:10 | 90 | 0 |  |  |  | 調査年月日：令和 5年10月12日(木) 天候:曇り時々晴れ
2 | 7:10- 7:20 | 90 | 0
3 | 7:20- 7:30 | 100 | 0
4 | 7:30- 7:40 | 70 | 0
5 | 7:40- 7:50 | 120 | 0
6 | 7:50- 8:00 | 80 | 0
7 | 8:00- 8:10 | 110 | 0
8 | 8:10- 8:20 | 130 | 0
9 | 8:20- 8:30 | 130 | 0
10 | 8:30- 8:40 | 110 | 0
11 | 8:40- 8:50 | 120 | 0
12 | 8:50- 9:00 | 150 | 0
13 | 9:00-10:00 | 100 | 0
14 | 10:00-11:00 | 80 | 0
15 | 11:00-12:00 | 90 | 0 |  |  |  | 【方向 c】
16 | 12:00-13:00 | 60 | 0
17 | 13:00-14:00 | 120 | 0
18 | 14:00-15:00 | 70 | 0
19 | 15:00-16:00 | 130 | 0
20 | 16:00-17:00 | 100 | 0
21 | 17:00-17:10 | 70 | 0
22 | 17:10-17:20 | 110 | 0
23 | 17:20-17:30 | 100 | 0
24 | 17:30-17:40 | 120 | 0
25 | 17:40-17:50 | 120 | 0
26 | 17:50-18:00 | 80 | 0
27 | 18:00-18:10 | 90 | 0
28 | 18:10-18:20 | 90 | 0
29 | 18:20-18:30 | 80 | 0
30 | 18:30-18:40 | 90 | 0
31 | 18:40-18:50 | 60 | 0
32 | 18:50-19:00 | 80 | 0
7:00- 7:10
7:10- 7:20
7:20- 7:30
7:30- 7:40
7:40- 7:50
7:50- 8:00
8:00- 8:10
8:10- 8:20
8:20- 8:30
8:30- 8:40
8:40- 8:50
8:50- 9:00
9:00-10:00
10:00-11:00
11:00-12:00
12:00-13:00
13:00-14:00
14:00-15:00
15:00-16:00
16:00-17:00
17:00-17:10
17:10-17:20
17:20-17:30
17:30-17:40
17:40-17:50
17:50-18:00
18:00-18:10
18:10-18:20
18:20-18:30
18:30-18:40
18:40-18:50
18:50-19:00

## 信号現示調査表
信 号 現 示 調 査 表
調査地点 ：№15 千城台南4丁目交差点
調査年月日：令和5年10月12日（木）
現示 | １φ |  |  |  |  | ２φ
灯器 階梯 | １ | ２ | ３ | ４ | ５ | ６ | ７ | ８ | ９ | １０ | １１ | １２ | １３ | １４ | 合計
Ａ
Ｂ
ａ
ｂ
朝 | 42 | 5 | 2 | 3 | 3 | 42 | 5 | 2 | 3 | 3 |  |  |  |  | 110
昼 | 37 | 5 | 2 | 3 | 3 | 37 | 5 | 2 | 3 | 3 |  |  |  |  | 100
夕 | 42 | 5 | 2 | 3 | 3 | 42 | 5 | 2 | 3 | 3 |  |  |  |  | 110
単位：秒
| １φ |  |  | ２φ
現 示

## 方向別自動車交通量調査表(1)
方 向 別 自 動 車 交 通 量 調 査 表
調査地点 ：№15 千城台南4丁目交差点
調査年月日：令和 5年10月12日(木) 天候:曇り時々晴れ
方向 | 1 | [7 empty] | 2
種別時間帯 | 乗用車(台) | バ ス(台) | 小 型貨物車(台) | 大 型貨物車(台) | 合 計(台) | 大型車混入率(％) | 時 間係 数(％) | 二輪車(台) | 乗用車(台) | バ ス(台) | 小 型貨物車(台) | 大 型貨物車(台) | 合 計(台) | 大型車混入率(％) | 時 間係 数(％) | 二輪車(台)
7:00- 7:10 | 21 | 2 | 5 | 2 | 30 | 13.3 | 1.8 | 0 | 11 | 0 | 2 | 1 | 14 | 7.1 | 1.2 | 1
7:10- 7:20 | 23 | 0 | 5 | 1 | 29 | 3.4 | 1.7 | 0 | 25 | 0 | 4 | 0 | 29 | 0 | 2.6 | 0
7:20- 7:30 | 30 | 2 | 6 | 1 | 39 | 7.7 | 2.3 | 1 | 15 | 0 | 4 | 0 | 19 | 0 | 1.7 | 1
7:30- 7:40 | 33 | 0 | 8 | 3 | 44 | 6.8 | 2.6 | 1 | 15 | 0 | 1 | 0 | 16 | 0 | 1.4 | 1
7:40- 7:50 | 32 | 1 | 7 | 1 | 41 | 4.9 | 2.4 | 2 | 20 | 0 | 0 | 1 | 21 | 4.8 | 1.8 | 0
7:50- 8:00 | 21 | 2 | 5 | 0 | 28 | 7.1 | 1.6 | 0 | 13 | 0 | 6 | 2 | 21 | 9.5 | 1.8 | 0
１時間計 | 160 | 7 | 36 | 8 | 211 | 7.1 | 12.3 | 4 | 99 | 0 | 17 | 4 | 120 | 3.3 | 10.6 | 3
8:00- 8:10 | 26 | 0 | 5 | 2 | 33 | 6.1 | 1.9 | 0 | 8 | 1 | 3 | 2 | 14 | 21.4 | 1.2 | 1
8:10- 8:20 | 30 | 2 | 3 | 2 | 37 | 10.8 | 2.2 | 0 | 24 | 1 | 1 | 0 | 26 | 3.8 | 2.3 | 0
8:20- 8:30 | 21 | 0 | 6 | 2 | 29 | 6.9 | 1.7 | 2 | 13 | 0 | 3 | 1 | 17 | 5.9 | 1.5 | 0
8:30- 8:40 | 20 | 1 | 8 | 2 | 31 | 9.7 | 1.8 | 1 | 11 | 0 | 4 | 0 | 15 | 0 | 1.3 | 1
8:40- 8:50 | 22 | 0 | 1 | 2 | 25 | 8 | 1.5 | 0 | 7 | 0 | 0 | 1 | 8 | 12.5 | 0.7 | 0
8:50- 9:00 | 18 | 0 | 2 | 0 | 20 | 0 | 1.2 | 0 | 9 | 0 | 2 | 2 | 13 | 15.4 | 1.1 | 0
１時間計 | 137 | 3 | 25 | 10 | 175 | 7.4 | 10.2 | 3 | 72 | 2 | 13 | 6 | 93 | 8.6 | 8.2 | 2
9:00-10:00 | 116 | 6 | 20 | 9 | 151 | 9.9 | 8.8 | 2 | 83 | 1 | 11 | 4 | 99 | 5.1 | 8.7 | 2
10:00-11:00 | 109 | 2 | 26 | 6 | 143 | 5.6 | 8.4 | 0 | 67 | 2 | 14 | 5 | 88 | 8 | 7.7 | 1
11:00-12:00 | 90 | 2 | 22 | 10 | 124 | 9.7 | 7.2 | 1 | 76 | 0 | 14 | 12 | 102 | 11.8 | 9 | 2
12:00-13:00 | 50 | 1 | 7 | 9 | 67 | 14.9 | 3.9 | 1 | 43 | 0 | 9 | 7 | 59 | 11.9 | 5.2 | 0
13:00-14:00 | 127 | 5 | 10 | 14 | 156 | 12.2 | 9.1 | 0 | 86 | 0 | 13 | 5 | 104 | 4.8 | 9.2 | 2
14:00-15:00 | 116 | 4 | 18 | 15 | 153 | 12.4 | 8.9 | 2 | 73 | 0 | 13 | 5 | 91 | 5.5 | 8 | 2
15:00-16:00 | 110 | 2 | 25 | 12 | 149 | 9.4 | 8.7 | 0 | 84 | 3 | 17 | 4 | 108 | 6.5 | 9.5 | 1
16:00-17:00 | 118 | 3 | 26 | 11 | 158 | 8.9 | 9.2 | 2 | 78 | 0 | 13 | 2 | 93 | 2.2 | 8.2 | 3
17:00-17:10 | 8 | 1 | 6 | 0 | 15 | 6.7 | 0.9 | 0 | 14 | 0 | 3 | 0 | 17 | 0 | 1.5 | 0
17:10-17:20 | 11 | 1 | 4 | 2 | 18 | 16.7 | 1.1 | 0 | 17 | 1 | 3 | 2 | 23 | 13 | 2 | 0
17:20-17:30 | 16 | 0 | 5 | 1 | 22 | 4.5 | 1.3 | 0 | 12 | 0 | 3 | 0 | 15 | 0 | 1.3 | 0
17:30-17:40 | 8 | 0 | 5 | 2 | 15 | 13.3 | 0.9 | 0 | 14 | 0 | 2 | 0 | 16 | 0 | 1.4 | 1
17:40-17:50 | 13 | 1 | 3 | 2 | 19 | 15.8 | 1.1 | 0 | 9 | 0 | 0 | 0 | 9 | 0 | 0.8 | 0
17:50-18:00 | 14 | 0 | 1 | 0 | 15 | 0 | 0.9 | 0 | 18 | 0 | 1 | 2 | 21 | 9.5 | 1.8 | 0
１時間計 | 70 | 3 | 24 | 7 | 104 | 9.6 | 6.1 | 0 | 84 | 1 | 12 | 4 | 101 | 5 | 8.9 | 1
18:00-18:10 | 9 | 0 | 2 | 1 | 12 | 8.3 | 0.7 | 0 | 13 | 0 | 1 | 1 | 15 | 6.7 | 1.3 | 0
18:10-18:20 | 19 | 2 | 1 | 1 | 23 | 13 | 1.3 | 0 | 15 | 0 | 1 | 0 | 16 | 0 | 1.4 | 0
18:20-18:30 | 22 | 0 | 5 | 1 | 28 | 3.6 | 1.6 | 0 | 12 | 0 | 1 | 0 | 13 | 0 | 1.1 | 0
18:30-18:40 | 22 | 0 | 7 | 2 | 31 | 6.5 | 1.8 | 0 | 8 | 0 | 3 | 1 | 12 | 8.3 | 1.1 | 0
18:40-18:50 | 10 | 0 | 3 | 0 | 13 | 0 | 0.8 | 0 | 10 | 0 | 4 | 0 | 14 | 0 | 1.2 | 0
18:50-19:00 | 11 | 0 | 3 | 0 | 14 | 0 | 0.8 | 0 | 6 | 0 | 2 | 0 | 8 | 0 | 0.7 | 1
１時間計 | 93 | 2 | 21 | 5 | 121 | 5.8 | 7.1 | 0 | 64 | 0 | 12 | 2 | 78 | 2.6 | 6.9 | 1
全時間合計 | 1296 | 40 | 260 | 116 | 1712 | 9.1 | 100 | 15 | 909 | 9 | 158 | 60 | 1136 | 6.1 | 100 | 20

## 方向別自動車交通量調査表(2)
方 向 別 自 動 車 交 通 量 調 査 表
調査地点 ：№15 千城台南4丁目交差点
調査年月日：令和 5年10月12日(木) 天候:曇り時々晴れ
方向 | [8 empty] | A 合計 ( 1+ 2)
種別時間帯 | 乗用車(台) | バ ス(台) | 小 型貨物車(台) | 大 型貨物車(台) | 合 計(台) | 大型車混入率(％) | 時 間係 数(％) | 二輪車(台) | 乗用車(台) | バ ス(台) | 小 型貨物車(台) | 大 型貨物車(台) | 合 計(台) | 大型車混入率(％) | 時 間係 数(％) | 二輪車(台)
7:00- 7:10 | [8 empty] | 32 | 2 | 7 | 3 | 44 | 11.4 | 1.5 | 1
7:10- 7:20 | [8 empty] | 48 | 0 | 9 | 1 | 58 | 1.7 | 2 | 0
7:20- 7:30 | [8 empty] | 45 | 2 | 10 | 1 | 58 | 5.2 | 2 | 2
7:30- 7:40 | [8 empty] | 48 | 0 | 9 | 3 | 60 | 5 | 2.1 | 2
7:40- 7:50 | [8 empty] | 52 | 1 | 7 | 2 | 62 | 4.8 | 2.2 | 2
7:50- 8:00 | [8 empty] | 34 | 2 | 11 | 2 | 49 | 8.2 | 1.7 | 0
１時間計 | [8 empty] | 259 | 7 | 53 | 12 | 331 | 5.7 | 11.6 | 7
8:00- 8:10 | [8 empty] | 34 | 1 | 8 | 4 | 47 | 10.6 | 1.7 | 1
8:10- 8:20 | [8 empty] | 54 | 3 | 4 | 2 | 63 | 7.9 | 2.2 | 0
8:20- 8:30 | [8 empty] | 34 | 0 | 9 | 3 | 46 | 6.5 | 1.6 | 2
8:30- 8:40 | [8 empty] | 31 | 1 | 12 | 2 | 46 | 6.5 | 1.6 | 2
8:40- 8:50 | [8 empty] | 29 | 0 | 1 | 3 | 33 | 9.1 | 1.2 | 0
8:50- 9:00 | [8 empty] | 27 | 0 | 4 | 2 | 33 | 6.1 | 1.2 | 0
１時間計 | [8 empty] | 209 | 5 | 38 | 16 | 268 | 7.8 | 9.4 | 5
9:00-10:00 | [8 empty] | 199 | 7 | 31 | 13 | 250 | 8 | 8.8 | 4
10:00-11:00 | [8 empty] | 176 | 4 | 40 | 11 | 231 | 6.5 | 8.1 | 1
11:00-12:00 | [8 empty] | 166 | 2 | 36 | 22 | 226 | 10.6 | 7.9 | 3
12:00-13:00 | [8 empty] | 93 | 1 | 16 | 16 | 126 | 13.5 | 4.4 | 1
13:00-14:00 | [8 empty] | 213 | 5 | 23 | 19 | 260 | 9.2 | 9.1 | 2
14:00-15:00 | [8 empty] | 189 | 4 | 31 | 20 | 244 | 9.8 | 8.6 | 4
15:00-16:00 | [8 empty] | 194 | 5 | 42 | 16 | 257 | 8.2 | 9 | 1
16:00-17:00 | [8 empty] | 196 | 3 | 39 | 13 | 251 | 6.4 | 8.8 | 5
17:00-17:10 | [8 empty] | 22 | 1 | 9 | 0 | 32 | 3.1 | 1.1 | 0
17:10-17:20 | [8 empty] | 28 | 2 | 7 | 4 | 41 | 14.6 | 1.4 | 0
17:20-17:30 | [8 empty] | 28 | 0 | 8 | 1 | 37 | 2.7 | 1.3 | 0
17:30-17:40 | [8 empty] | 22 | 0 | 7 | 2 | 31 | 6.5 | 1.1 | 1
17:40-17:50 | [8 empty] | 22 | 1 | 3 | 2 | 28 | 10.7 | 1 | 0
17:50-18:00 | [8 empty] | 32 | 0 | 2 | 2 | 36 | 5.6 | 1.3 | 0
１時間計 | [8 empty] | 154 | 4 | 36 | 11 | 205 | 7.3 | 7.2 | 1
18:00-18:10 | [8 empty] | 22 | 0 | 3 | 2 | 27 | 7.4 | 0.9 | 0
18:10-18:20 | [8 empty] | 34 | 2 | 2 | 1 | 39 | 7.7 | 1.4 | 0
18:20-18:30 | [8 empty] | 34 | 0 | 6 | 1 | 41 | 2.4 | 1.4 | 0
18:30-18:40 | [8 empty] | 30 | 0 | 10 | 3 | 43 | 7 | 1.5 | 0
18:40-18:50 | [8 empty] | 20 | 0 | 7 | 0 | 27 | 0 | 0.9 | 0
18:50-19:00 | [8 empty] | 17 | 0 | 5 | 0 | 22 | 0 | 0.8 | 1
１時間計 | [8 empty] | 157 | 2 | 33 | 7 | 199 | 4.5 | 7 | 1
全時間合計 | [8 empty] | 2205 | 49 | 418 | 176 | 2848 | 7.9 | 100 | 35

## 方向別自動車交通量調査表(3)
方 向 別 自 動 車 交 通 量 調 査 表
調査地点 ：№15 千城台南4丁目交差点
調査年月日：令和 5年10月12日(木) 天候:曇り時々晴れ
方向 | 3 | [7 empty] | 4
種別時間帯 | 乗用車(台) | バ ス(台) | 小 型貨物車(台) | 大 型貨物車(台) | 合 計(台) | 大型車混入率(％) | 時 間係 数(％) | 二輪車(台) | 乗用車(台) | バ ス(台) | 小 型貨物車(台) | 大 型貨物車(台) | 合 計(台) | 大型車混入率(％) | 時 間係 数(％) | 二輪車(台)
7:00- 7:10 | 8 | 0 | 0 | 0 | 8 | 0 | 0.6 | 0 | 25 | 0 | 2 | 4 | 31 | 12.9 | 1.7 | 2
7:10- 7:20 | 9 | 0 | 2 | 2 | 13 | 15.4 | 1 | 0 | 29 | 0 | 4 | 4 | 37 | 10.8 | 2 | 0
7:20- 7:30 | 13 | 0 | 2 | 0 | 15 | 0 | 1.1 | 1 | 32 | 0 | 4 | 4 | 40 | 10 | 2.2 | 1
7:30- 7:40 | 9 | 1 | 8 | 1 | 19 | 10.5 | 1.4 | 0 | 19 | 0 | 6 | 1 | 26 | 3.8 | 1.4 | 0
7:40- 7:50 | 16 | 0 | 2 | 4 | 22 | 18.2 | 1.7 | 0 | 26 | 0 | 3 | 2 | 31 | 6.5 | 1.7 | 1
7:50- 8:00 | 18 | 2 | 1 | 1 | 22 | 13.6 | 1.7 | 0 | 27 | 0 | 3 | 6 | 36 | 16.7 | 2 | 1
１時間計 | 73 | 3 | 15 | 8 | 99 | 11.1 | 7.5 | 1 | 158 | 0 | 22 | 21 | 201 | 10.4 | 10.9 | 5
8:00- 8:10 | 18 | 0 | 3 | 2 | 23 | 8.7 | 1.7 | 0 | 28 | 0 | 3 | 3 | 34 | 8.8 | 1.8 | 0
8:10- 8:20 | 19 | 0 | 1 | 2 | 22 | 9.1 | 1.7 | 1 | 22 | 0 | 6 | 2 | 30 | 6.7 | 1.6 | 2
8:20- 8:30 | 10 | 0 | 1 | 2 | 13 | 15.4 | 1 | 0 | 18 | 0 | 5 | 2 | 25 | 8 | 1.4 | 2
8:30- 8:40 | 12 | 0 | 3 | 0 | 15 | 0 | 1.1 | 0 | 14 | 0 | 7 | 6 | 27 | 22.2 | 1.5 | 0
8:40- 8:50 | 12 | 1 | 5 | 1 | 19 | 10.5 | 1.4 | 0 | 11 | 0 | 3 | 2 | 16 | 12.5 | 0.9 | 1
8:50- 9:00 | 11 | 0 | 1 | 1 | 13 | 7.7 | 1 | 0 | 11 | 0 | 7 | 2 | 20 | 10 | 1.1 | 0
１時間計 | 82 | 1 | 14 | 8 | 105 | 8.6 | 7.9 | 1 | 104 | 0 | 31 | 17 | 152 | 11.2 | 8.3 | 5
9:00-10:00 | 71 | 0 | 21 | 12 | 104 | 11.5 | 7.8 | 0 | 72 | 0 | 22 | 31 | 125 | 24.8 | 6.8 | 1
10:00-11:00 | 67 | 2 | 17 | 8 | 94 | 10.6 | 7.1 | 4 | 70 | 0 | 26 | 37 | 133 | 27.8 | 7.2 | 4
11:00-12:00 | 92 | 1 | 11 | 14 | 118 | 12.7 | 8.9 | 2 | 87 | 0 | 24 | 28 | 139 | 20.1 | 7.6 | 4
12:00-13:00 | 80 | 1 | 15 | 5 | 101 | 5.9 | 7.6 | 1 | 67 | 0 | 34 | 31 | 132 | 23.5 | 7.2 | 3
13:00-14:00 | 91 | 1 | 11 | 9 | 112 | 8.9 | 8.4 | 0 | 84 | 1 | 30 | 37 | 152 | 25 | 8.3 | 0
14:00-15:00 | 86 | 2 | 12 | 4 | 104 | 5.8 | 7.8 | 1 | 58 | 1 | 18 | 28 | 105 | 27.6 | 5.7 | 2
15:00-16:00 | 93 | 1 | 13 | 6 | 113 | 6.2 | 8.5 | 5 | 87 | 1 | 16 | 29 | 133 | 22.6 | 7.2 | 1
16:00-17:00 | 118 | 0 | 16 | 6 | 140 | 4.3 | 10.6 | 4 | 125 | 0 | 39 | 21 | 185 | 11.4 | 10.1 | 3
17:00-17:10 | 8 | 1 | 6 | 1 | 16 | 12.5 | 1.2 | 2 | 16 | 0 | 7 | 4 | 27 | 14.8 | 1.5 | 0
17:10-17:20 | 21 | 0 | 3 | 2 | 26 | 7.7 | 2 | 0 | 18 | 0 | 6 | 9 | 33 | 27.3 | 1.8 | 0
17:20-17:30 | 21 | 0 | 7 | 0 | 28 | 0 | 2.1 | 1 | 13 | 0 | 5 | 5 | 23 | 21.7 | 1.3 | 0
17:30-17:40 | 17 | 1 | 0 | 2 | 20 | 15 | 1.5 | 1 | 30 | 0 | 7 | 3 | 40 | 7.5 | 2.2 | 3
17:40-17:50 | 13 | 0 | 2 | 1 | 16 | 6.3 | 1.2 | 1 | 23 | 0 | 3 | 5 | 31 | 16.1 | 1.7 | 0
17:50-18:00 | 26 | 0 | 3 | 0 | 29 | 0 | 2.2 | 3 | 34 | 0 | 1 | 2 | 37 | 5.4 | 2 | 1
１時間計 | 106 | 2 | 21 | 6 | 135 | 5.9 | 10.2 | 8 | 134 | 0 | 29 | 28 | 191 | 14.7 | 10.4 | 4
18:00-18:10 | 14 | 0 | 0 | 1 | 15 | 6.7 | 1.1 | 0 | 30 | 0 | 5 | 4 | 39 | 10.3 | 2.1 | 1
18:10-18:20 | 22 | 0 | 1 | 0 | 23 | 0 | 1.7 | 0 | 32 | 0 | 2 | 3 | 37 | 8.1 | 2 | 1
18:20-18:30 | 11 | 0 | 5 | 1 | 17 | 5.9 | 1.3 | 1 | 21 | 0 | 4 | 2 | 27 | 7.4 | 1.5 | 0
18:30-18:40 | 15 | 1 | 1 | 0 | 17 | 5.9 | 1.3 | 0 | 28 | 0 | 2 | 3 | 33 | 9.1 | 1.8 | 0
18:40-18:50 | 10 | 1 | 3 | 0 | 14 | 7.1 | 1.1 | 0 | 22 | 0 | 3 | 1 | 26 | 3.8 | 1.4 | 0
18:50-19:00 | 13 | 0 | 2 | 0 | 15 | 0 | 1.1 | 0 | 24 | 0 | 6 | 0 | 30 | 0 | 1.6 | 0
１時間計 | 85 | 2 | 12 | 2 | 101 | 4 | 7.6 | 1 | 157 | 0 | 22 | 13 | 192 | 6.8 | 10.4 | 2
全時間合計 | 1044 | 16 | 178 | 88 | 1326 | 7.8 | 100 | 28 | 1203 | 3 | 313 | 321 | 1840 | 17.6 | 100 | 34

## 方向別自動車交通量調査表(4)
方 向 別 自 動 車 交 通 量 調 査 表
調査地点 ：№15 千城台南4丁目交差点
調査年月日：令和 5年10月12日(木) 天候:曇り時々晴れ
方向 | [8 empty] | B 合計 ( 3+ 4)
種別時間帯 | 乗用車(台) | バ ス(台) | 小 型貨物車(台) | 大 型貨物車(台) | 合 計(台) | 大型車混入率(％) | 時 間係 数(％) | 二輪車(台) | 乗用車(台) | バ ス(台) | 小 型貨物車(台) | 大 型貨物車(台) | 合 計(台) | 大型車混入率(％) | 時 間係 数(％) | 二輪車(台)
7:00- 7:10 | [8 empty] | 33 | 0 | 2 | 4 | 39 | 10.3 | 1.2 | 2
7:10- 7:20 | [8 empty] | 38 | 0 | 6 | 6 | 50 | 12 | 1.6 | 0
7:20- 7:30 | [8 empty] | 45 | 0 | 6 | 4 | 55 | 7.3 | 1.7 | 2
7:30- 7:40 | [8 empty] | 28 | 1 | 14 | 2 | 45 | 6.7 | 1.4 | 0
7:40- 7:50 | [8 empty] | 42 | 0 | 5 | 6 | 53 | 11.3 | 1.7 | 1
7:50- 8:00 | [8 empty] | 45 | 2 | 4 | 7 | 58 | 15.5 | 1.8 | 1
１時間計 | [8 empty] | 231 | 3 | 37 | 29 | 300 | 10.7 | 9.5 | 6
8:00- 8:10 | [8 empty] | 46 | 0 | 6 | 5 | 57 | 8.8 | 1.8 | 0
8:10- 8:20 | [8 empty] | 41 | 0 | 7 | 4 | 52 | 7.7 | 1.6 | 3
8:20- 8:30 | [8 empty] | 28 | 0 | 6 | 4 | 38 | 10.5 | 1.2 | 2
8:30- 8:40 | [8 empty] | 26 | 0 | 10 | 6 | 42 | 14.3 | 1.3 | 0
8:40- 8:50 | [8 empty] | 23 | 1 | 8 | 3 | 35 | 11.4 | 1.1 | 1
8:50- 9:00 | [8 empty] | 22 | 0 | 8 | 3 | 33 | 9.1 | 1 | 0
１時間計 | [8 empty] | 186 | 1 | 45 | 25 | 257 | 10.1 | 8.1 | 6
9:00-10:00 | [8 empty] | 143 | 0 | 43 | 43 | 229 | 18.8 | 7.2 | 1
10:00-11:00 | [8 empty] | 137 | 2 | 43 | 45 | 227 | 20.7 | 7.2 | 8
11:00-12:00 | [8 empty] | 179 | 1 | 35 | 42 | 257 | 16.7 | 8.1 | 6
12:00-13:00 | [8 empty] | 147 | 1 | 49 | 36 | 233 | 15.9 | 7.4 | 4
13:00-14:00 | [8 empty] | 175 | 2 | 41 | 46 | 264 | 18.2 | 8.3 | 0
14:00-15:00 | [8 empty] | 144 | 3 | 30 | 32 | 209 | 16.7 | 6.6 | 3
15:00-16:00 | [8 empty] | 180 | 2 | 29 | 35 | 246 | 15 | 7.8 | 6
16:00-17:00 | [8 empty] | 243 | 0 | 55 | 27 | 325 | 8.3 | 10.3 | 7
17:00-17:10 | [8 empty] | 24 | 1 | 13 | 5 | 43 | 14 | 1.4 | 2
17:10-17:20 | [8 empty] | 39 | 0 | 9 | 11 | 59 | 18.6 | 1.9 | 0
17:20-17:30 | [8 empty] | 34 | 0 | 12 | 5 | 51 | 9.8 | 1.6 | 1
17:30-17:40 | [8 empty] | 47 | 1 | 7 | 5 | 60 | 10 | 1.9 | 4
17:40-17:50 | [8 empty] | 36 | 0 | 5 | 6 | 47 | 12.8 | 1.5 | 1
17:50-18:00 | [8 empty] | 60 | 0 | 4 | 2 | 66 | 3 | 2.1 | 4
１時間計 | [8 empty] | 240 | 2 | 50 | 34 | 326 | 11 | 10.3 | 12
18:00-18:10 | [8 empty] | 44 | 0 | 5 | 5 | 54 | 9.3 | 1.7 | 1
18:10-18:20 | [8 empty] | 54 | 0 | 3 | 3 | 60 | 5 | 1.9 | 1
18:20-18:30 | [8 empty] | 32 | 0 | 9 | 3 | 44 | 6.8 | 1.4 | 1
18:30-18:40 | [8 empty] | 43 | 1 | 3 | 3 | 50 | 8 | 1.6 | 0
18:40-18:50 | [8 empty] | 32 | 1 | 6 | 1 | 40 | 5 | 1.3 | 0
18:50-19:00 | [8 empty] | 37 | 0 | 8 | 0 | 45 | 0 | 1.4 | 0
１時間計 | [8 empty] | 242 | 2 | 34 | 15 | 293 | 5.8 | 9.3 | 3
全時間合計 | [8 empty] | 2247 | 19 | 491 | 409 | 3166 | 13.5 | 100 | 62

## 方向別自動車交通量調査表(5)
方 向 別 自 動 車 交 通 量 調 査 表
調査地点 ：№15 千城台南4丁目交差点
調査年月日：令和 5年10月12日(木) 天候:曇り時々晴れ
方向 | 5 | [7 empty] | 6
種別時間帯 | 乗用車(台) | バ ス(台) | 小 型貨物車(台) | 大 型貨物車(台) | 合 計(台) | 大型車混入率(％) | 時 間係 数(％) | 二輪車(台) | 乗用車(台) | バ ス(台) | 小 型貨物車(台) | 大 型貨物車(台) | 合 計(台) | 大型車混入率(％) | 時 間係 数(％) | 二輪車(台)
7:00- 7:10 | 22 | 0 | 8 | 6 | 36 | 16.7 | 2.1 | 0 | 18 | 0 | 1 | 1 | 20 | 5 | 1.1 | 0
7:10- 7:20 | 10 | 0 | 1 | 1 | 12 | 8.3 | 0.7 | 0 | 21 | 1 | 5 | 0 | 27 | 3.7 | 1.5 | 0
7:20- 7:30 | 14 | 0 | 8 | 0 | 22 | 0 | 1.3 | 0 | 17 | 0 | 4 | 1 | 22 | 4.5 | 1.2 | 0
7:30- 7:40 | 21 | 0 | 7 | 0 | 28 | 0 | 1.6 | 0 | 18 | 0 | 11 | 4 | 33 | 12.1 | 1.8 | 0
7:40- 7:50 | 15 | 0 | 4 | 1 | 20 | 5 | 1.1 | 0 | 17 | 0 | 4 | 5 | 26 | 19.2 | 1.4 | 0
7:50- 8:00 | 16 | 0 | 3 | 3 | 22 | 13.6 | 1.3 | 3 | 16 | 1 | 8 | 1 | 26 | 7.7 | 1.4 | 1
１時間計 | 98 | 0 | 31 | 11 | 140 | 7.9 | 8 | 3 | 107 | 2 | 33 | 12 | 154 | 9.1 | 8.3 | 1
8:00- 8:10 | 27 | 0 | 4 | 4 | 35 | 11.4 | 2 | 0 | 12 | 1 | 7 | 4 | 24 | 20.8 | 1.3 | 0
8:10- 8:20 | 22 | 0 | 6 | 5 | 33 | 15.2 | 1.9 | 0 | 22 | 1 | 2 | 6 | 31 | 22.6 | 1.7 | 0
8:20- 8:30 | 15 | 1 | 2 | 2 | 20 | 15 | 1.1 | 0 | 24 | 0 | 7 | 1 | 32 | 3.1 | 1.7 | 2
8:30- 8:40 | 9 | 0 | 3 | 3 | 15 | 20 | 0.9 | 0 | 16 | 0 | 2 | 5 | 23 | 21.7 | 1.2 | 0
8:40- 8:50 | 20 | 0 | 6 | 6 | 32 | 18.8 | 1.8 | 0 | 36 | 0 | 5 | 2 | 43 | 4.7 | 2.3 | 0
8:50- 9:00 | 27 | 0 | 2 | 1 | 30 | 3.3 | 1.7 | 0 | 25 | 0 | 8 | 4 | 37 | 10.8 | 2 | 1
１時間計 | 120 | 1 | 23 | 21 | 165 | 13.3 | 9.4 | 0 | 135 | 2 | 31 | 22 | 190 | 12.6 | 10.3 | 3
9:00-10:00 | 87 | 0 | 28 | 30 | 145 | 20.7 | 8.3 | 4 | 111 | 3 | 30 | 13 | 157 | 10.2 | 8.5 | 2
10:00-11:00 | 79 | 0 | 29 | 32 | 140 | 22.9 | 8 | 3 | 111 | 1 | 16 | 9 | 137 | 7.3 | 7.4 | 2
11:00-12:00 | 86 | 0 | 18 | 34 | 138 | 24.6 | 7.9 | 1 | 108 | 3 | 18 | 7 | 136 | 7.4 | 7.3 | 1
12:00-13:00 | 53 | 1 | 11 | 20 | 85 | 24.7 | 4.9 | 1 | 74 | 2 | 10 | 6 | 92 | 8.7 | 5 | 2
13:00-14:00 | 89 | 2 | 28 | 25 | 144 | 18.8 | 8.2 | 3 | 91 | 3 | 7 | 10 | 111 | 11.7 | 6 | 3
14:00-15:00 | 97 | 0 | 25 | 40 | 162 | 24.7 | 9.3 | 1 | 124 | 2 | 19 | 11 | 156 | 8.3 | 8.4 | 3
15:00-16:00 | 91 | 0 | 26 | 18 | 135 | 13.3 | 7.7 | 7 | 145 | 5 | 21 | 11 | 182 | 8.8 | 9.8 | 1
16:00-17:00 | 119 | 0 | 35 | 23 | 177 | 13 | 10.1 | 4 | 152 | 5 | 17 | 9 | 183 | 7.7 | 9.9 | 1
17:00-17:10 | 18 | 0 | 4 | 6 | 28 | 21.4 | 1.6 | 1 | 34 | 0 | 3 | 1 | 38 | 2.6 | 2.1 | 1
17:10-17:20 | 13 | 0 | 4 | 3 | 20 | 15 | 1.1 | 0 | 38 | 0 | 4 | 2 | 44 | 4.5 | 2.4 | 0
17:20-17:30 | 20 | 0 | 3 | 0 | 23 | 0 | 1.3 | 1 | 25 | 0 | 5 | 2 | 32 | 6.3 | 1.7 | 0
17:30-17:40 | 17 | 0 | 4 | 1 | 22 | 4.5 | 1.3 | 0 | 24 | 0 | 4 | 2 | 30 | 6.7 | 1.6 | 1
17:40-17:50 | 18 | 0 | 1 | 1 | 20 | 5 | 1.1 | 0 | 23 | 0 | 5 | 1 | 29 | 3.4 | 1.6 | 1
17:50-18:00 | 25 | 0 | 2 | 0 | 27 | 0 | 1.5 | 2 | 27 | 2 | 4 | 1 | 34 | 8.8 | 1.8 | 0
１時間計 | 111 | 0 | 18 | 11 | 140 | 7.9 | 8 | 4 | 171 | 2 | 25 | 9 | 207 | 5.3 | 11.2 | 3
18:00-18:10 | 37 | 2 | 5 | 1 | 45 | 6.7 | 2.6 | 1 | 25 | 1 | 5 | 0 | 31 | 3.2 | 1.7 | 0
18:10-18:20 | 13 | 0 | 2 | 1 | 16 | 6.3 | 0.9 | 0 | 38 | 2 | 3 | 1 | 44 | 6.8 | 2.4 | 0
18:20-18:30 | 21 | 0 | 6 | 0 | 27 | 0 | 1.5 | 0 | 18 | 0 | 4 | 0 | 22 | 0 | 1.2 | 0
18:30-18:40 | 33 | 0 | 2 | 0 | 35 | 0 | 2 | 0 | 20 | 0 | 4 | 1 | 25 | 4 | 1.3 | 0
18:40-18:50 | 30 | 0 | 2 | 0 | 32 | 0 | 1.8 | 1 | 8 | 0 | 1 | 0 | 9 | 0 | 0.5 | 0
18:50-19:00 | 23 | 0 | 0 | 0 | 23 | 0 | 1.3 | 0 | 13 | 0 | 2 | 1 | 16 | 6.3 | 0.9 | 0
１時間計 | 157 | 2 | 17 | 2 | 178 | 2.2 | 10.2 | 2 | 122 | 3 | 19 | 3 | 147 | 4.1 | 7.9 | 0
全時間合計 | 1187 | 6 | 289 | 267 | 1749 | 15.6 | 100 | 33 | 1451 | 33 | 246 | 122 | 1852 | 8.4 | 100 | 22

## 方向別自動車交通量調査表(6)
方 向 別 自 動 車 交 通 量 調 査 表
調査地点 ：№15 千城台南4丁目交差点
調査年月日：令和 5年10月12日(木) 天候:曇り時々晴れ
方向 | [8 empty] | C 合計 ( 5+ 6)
種別時間帯 | 乗用車(台) | バ ス(台) | 小 型貨物車(台) | 大 型貨物車(台) | 合 計(台) | 大型車混入率(％) | 時 間係 数(％) | 二輪車(台) | 乗用車(台) | バ ス(台) | 小 型貨物車(台) | 大 型貨物車(台) | 合 計(台) | 大型車混入率(％) | 時 間係 数(％) | 二輪車(台)
7:00- 7:10 | [8 empty] | 40 | 0 | 9 | 7 | 56 | 12.5 | 1.6 | 0
7:10- 7:20 | [8 empty] | 31 | 1 | 6 | 1 | 39 | 5.1 | 1.1 | 0
7:20- 7:30 | [8 empty] | 31 | 0 | 12 | 1 | 44 | 2.3 | 1.2 | 0
7:30- 7:40 | [8 empty] | 39 | 0 | 18 | 4 | 61 | 6.6 | 1.7 | 0
7:40- 7:50 | [8 empty] | 32 | 0 | 8 | 6 | 46 | 13 | 1.3 | 0
7:50- 8:00 | [8 empty] | 32 | 1 | 11 | 4 | 48 | 10.4 | 1.3 | 4
１時間計 | [8 empty] | 205 | 2 | 64 | 23 | 294 | 8.5 | 8.2 | 4
8:00- 8:10 | [8 empty] | 39 | 1 | 11 | 8 | 59 | 15.3 | 1.6 | 0
8:10- 8:20 | [8 empty] | 44 | 1 | 8 | 11 | 64 | 18.8 | 1.8 | 0
8:20- 8:30 | [8 empty] | 39 | 1 | 9 | 3 | 52 | 7.7 | 1.4 | 2
8:30- 8:40 | [8 empty] | 25 | 0 | 5 | 8 | 38 | 21.1 | 1.1 | 0
8:40- 8:50 | [8 empty] | 56 | 0 | 11 | 8 | 75 | 10.7 | 2.1 | 0
8:50- 9:00 | [8 empty] | 52 | 0 | 10 | 5 | 67 | 7.5 | 1.9 | 1
１時間計 | [8 empty] | 255 | 3 | 54 | 43 | 355 | 13 | 9.9 | 3
9:00-10:00 | [8 empty] | 198 | 3 | 58 | 43 | 302 | 15.2 | 8.4 | 6
10:00-11:00 | [8 empty] | 190 | 1 | 45 | 41 | 277 | 15.2 | 7.7 | 5
11:00-12:00 | [8 empty] | 194 | 3 | 36 | 41 | 274 | 16.1 | 7.6 | 2
12:00-13:00 | [8 empty] | 127 | 3 | 21 | 26 | 177 | 16.4 | 4.9 | 3
13:00-14:00 | [8 empty] | 180 | 5 | 35 | 35 | 255 | 15.7 | 7.1 | 6
14:00-15:00 | [8 empty] | 221 | 2 | 44 | 51 | 318 | 16.7 | 8.8 | 4
15:00-16:00 | [8 empty] | 236 | 5 | 47 | 29 | 317 | 10.7 | 8.8 | 8
16:00-17:00 | [8 empty] | 271 | 5 | 52 | 32 | 360 | 10.3 | 10 | 5
17:00-17:10 | [8 empty] | 52 | 0 | 7 | 7 | 66 | 10.6 | 1.8 | 2
17:10-17:20 | [8 empty] | 51 | 0 | 8 | 5 | 64 | 7.8 | 1.8 | 0
17:20-17:30 | [8 empty] | 45 | 0 | 8 | 2 | 55 | 3.6 | 1.5 | 1
17:30-17:40 | [8 empty] | 41 | 0 | 8 | 3 | 52 | 5.8 | 1.4 | 1
17:40-17:50 | [8 empty] | 41 | 0 | 6 | 2 | 49 | 4.1 | 1.4 | 1
17:50-18:00 | [8 empty] | 52 | 2 | 6 | 1 | 61 | 4.9 | 1.7 | 2
１時間計 | [8 empty] | 282 | 2 | 43 | 20 | 347 | 6.3 | 9.6 | 7
18:00-18:10 | [8 empty] | 62 | 3 | 10 | 1 | 76 | 5.3 | 2.1 | 1
18:10-18:20 | [8 empty] | 51 | 2 | 5 | 2 | 60 | 6.7 | 1.7 | 0
18:20-18:30 | [8 empty] | 39 | 0 | 10 | 0 | 49 | 0 | 1.4 | 0
18:30-18:40 | [8 empty] | 53 | 0 | 6 | 1 | 60 | 1.7 | 1.7 | 0
18:40-18:50 | [8 empty] | 38 | 0 | 3 | 0 | 41 | 0 | 1.1 | 1
18:50-19:00 | [8 empty] | 36 | 0 | 2 | 1 | 39 | 2.6 | 1.1 | 0
１時間計 | [8 empty] | 279 | 5 | 36 | 5 | 325 | 3.1 | 9 | 2
全時間合計 | [8 empty] | 2638 | 39 | 535 | 389 | 3601 | 11.9 | 100 | 55

## 方向別自動車交通量調査表(7)
方 向 別 自 動 車 交 通 量 調 査 表
調査地点 ：№15 千城台南4丁目交差点
調査年月日：令和 5年10月12日(木) 天候:曇り時々晴れ
方向 | 7 | [7 empty] | 8
種別時間帯 | 乗用車(台) | バ ス(台) | 小 型貨物車(台) | 大 型貨物車(台) | 合 計(台) | 大型車混入率(％) | 時 間係 数(％) | 二輪車(台) | 乗用車(台) | バ ス(台) | 小 型貨物車(台) | 大 型貨物車(台) | 合 計(台) | 大型車混入率(％) | 時 間係 数(％) | 二輪車(台)
7:00- 7:10 | 0 | 0 | 0 | 0 | 0 | 0 | 0 | 0 | 0 | 0 | 0 | 0 | 0 | 0 | 0 | 0
7:10- 7:20 | 0 | 0 | 0 | 0 | 0 | 0 | 0 | 0 | 0 | 0 | 0 | 0 | 0 | 0 | 0 | 0
7:20- 7:30 | 0 | 0 | 0 | 0 | 0 | 0 | 0 | 0 | 0 | 0 | 0 | 0 | 0 | 0 | 0 | 0
7:30- 7:40 | 0 | 0 | 0 | 0 | 0 | 0 | 0 | 0 | 0 | 0 | 0 | 0 | 0 | 0 | 0 | 0
7:40- 7:50 | 0 | 0 | 0 | 0 | 0 | 0 | 0 | 0 | 0 | 0 | 0 | 0 | 0 | 0 | 0 | 0
7:50- 8:00 | 0 | 0 | 0 | 0 | 0 | 0 | 0 | 0 | 0 | 0 | 0 | 0 | 0 | 0 | 0 | 0
１時間計 | 0 | 0 | 0 | 0 | 0 | 0 | 0 | 0 | 0 | 0 | 0 | 0 | 0 | 0 | 0 | 0
8:00- 8:10 | 0 | 0 | 0 | 0 | 0 | 0 | 0 | 0 | 0 | 0 | 0 | 0 | 0 | 0 | 0 | 0
8:10- 8:20 | 0 | 0 | 0 | 0 | 0 | 0 | 0 | 0 | 0 | 0 | 0 | 0 | 0 | 0 | 0 | 0
8:20- 8:30 | 0 | 0 | 0 | 0 | 0 | 0 | 0 | 0 | 0 | 0 | 0 | 0 | 0 | 0 | 0 | 0
8:30- 8:40 | 0 | 0 | 0 | 0 | 0 | 0 | 0 | 0 | 0 | 0 | 0 | 0 | 0 | 0 | 0 | 0
8:40- 8:50 | 0 | 0 | 0 | 0 | 0 | 0 | 0 | 0 | 0 | 0 | 0 | 0 | 0 | 0 | 0 | 0
8:50- 9:00 | 0 | 0 | 0 | 0 | 0 | 0 | 0 | 0 | 0 | 0 | 0 | 0 | 0 | 0 | 0 | 0
１時間計 | 0 | 0 | 0 | 0 | 0 | 0 | 0 | 0 | 0 | 0 | 0 | 0 | 0 | 0 | 0 | 0
9:00-10:00 | 0 | 0 | 1 | 0 | 1 | 0 | 9.1 | 0 | 0 | 0 | 0 | 1 | 1 | 100 | 3.7 | 0
10:00-11:00 | 0 | 0 | 0 | 0 | 0 | 0 | 0 | 0 | 0 | 0 | 0 | 0 | 0 | 0 | 0 | 0
11:00-12:00 | 2 | 0 | 1 | 0 | 3 | 0 | 27.3 | 0 | 2 | 0 | 1 | 0 | 3 | 0 | 11.1 | 0
12:00-13:00 | 1 | 0 | 0 | 0 | 1 | 0 | 9.1 | 0 | 2 | 0 | 0 | 0 | 2 | 0 | 7.4 | 1
13:00-14:00 | 0 | 0 | 1 | 0 | 1 | 0 | 9.1 | 0 | 7 | 0 | 0 | 0 | 7 | 0 | 25.9 | 0
14:00-15:00 | 0 | 0 | 0 | 0 | 0 | 0 | 0 | 0 | 0 | 0 | 0 | 0 | 0 | 0 | 0 | 0
15:00-16:00 | 0 | 0 | 0 | 0 | 0 | 0 | 0 | 0 | 1 | 0 | 0 | 0 | 1 | 0 | 3.7 | 0
16:00-17:00 | 2 | 0 | 1 | 0 | 3 | 0 | 27.3 | 0 | 2 | 0 | 0 | 1 | 3 | 33.3 | 11.1 | 0
17:00-17:10 | 0 | 0 | 0 | 0 | 0 | 0 | 0 | 0 | 0 | 0 | 0 | 0 | 0 | 0 | 0 | 0
17:10-17:20 | 0 | 0 | 0 | 0 | 0 | 0 | 0 | 0 | 0 | 0 | 0 | 0 | 0 | 0 | 0 | 0
17:20-17:30 | 0 | 0 | 0 | 0 | 0 | 0 | 0 | 0 | 1 | 0 | 0 | 0 | 1 | 0 | 3.7 | 0
17:30-17:40 | 0 | 0 | 0 | 0 | 0 | 0 | 0 | 0 | 1 | 0 | 0 | 0 | 1 | 0 | 3.7 | 0
17:40-17:50 | 0 | 0 | 0 | 0 | 0 | 0 | 0 | 0 | 0 | 0 | 0 | 0 | 0 | 0 | 0 | 0
17:50-18:00 | 0 | 0 | 0 | 0 | 0 | 0 | 0 | 0 | 0 | 0 | 0 | 0 | 0 | 0 | 0 | 0
１時間計 | 0 | 0 | 0 | 0 | 0 | 0 | 0 | 0 | 2 | 0 | 0 | 0 | 2 | 0 | 7.4 | 0
18:00-18:10 | 0 | 0 | 0 | 0 | 0 | 0 | 0 | 0 | 1 | 0 | 0 | 0 | 1 | 0 | 3.7 | 0
18:10-18:20 | 0 | 0 | 0 | 0 | 0 | 0 | 0 | 0 | 3 | 0 | 0 | 0 | 3 | 0 | 11.1 | 0
18:20-18:30 | 0 | 0 | 0 | 0 | 0 | 0 | 0 | 0 | 0 | 0 | 0 | 0 | 0 | 0 | 0 | 0
18:30-18:40 | 0 | 0 | 0 | 0 | 0 | 0 | 0 | 0 | 0 | 0 | 1 | 0 | 1 | 0 | 3.7 | 0
18:40-18:50 | 0 | 0 | 0 | 0 | 0 | 0 | 0 | 1 | 1 | 0 | 0 | 0 | 1 | 0 | 3.7 | 0
18:50-19:00 | 0 | 0 | 2 | 0 | 2 | 0 | 18.2 | 0 | 1 | 0 | 1 | 0 | 2 | 0 | 7.4 | 0
１時間計 | 0 | 0 | 2 | 0 | 2 | 0 | 18.2 | 1 | 6 | 0 | 2 | 0 | 8 | 0 | 29.6 | 0
全時間合計 | 5 | 0 | 6 | 0 | 11 | 0 | 100 | 1 | 22 | 0 | 3 | 2 | 27 | 7.4 | 100 | 1

## 方向別自動車交通量調査表(8)
方 向 別 自 動 車 交 通 量 調 査 表
調査地点 ：№15 千城台南4丁目交差点
調査年月日：令和 5年10月12日(木) 天候:曇り時々晴れ
方向 | [8 empty] | 合計 ( 7+ 8)
種別時間帯 | 乗用車(台) | バ ス(台) | 小 型貨物車(台) | 大 型貨物車(台) | 合 計(台) | 大型車混入率(％) | 時 間係 数(％) | 二輪車(台) | 乗用車(台) | バ ス(台) | 小 型貨物車(台) | 大 型貨物車(台) | 合 計(台) | 大型車混入率(％) | 時 間係 数(％) | 二輪車(台)
7:00- 7:10 | [8 empty] | 0 | 0 | 0 | 0 | 0 | 0 | 0 | 0
7:10- 7:20 | [8 empty] | 0 | 0 | 0 | 0 | 0 | 0 | 0 | 0
7:20- 7:30 | [8 empty] | 0 | 0 | 0 | 0 | 0 | 0 | 0 | 0
7:30- 7:40 | [8 empty] | 0 | 0 | 0 | 0 | 0 | 0 | 0 | 0
7:40- 7:50 | [8 empty] | 0 | 0 | 0 | 0 | 0 | 0 | 0 | 0
7:50- 8:00 | [8 empty] | 0 | 0 | 0 | 0 | 0 | 0 | 0 | 0
１時間計 | [8 empty] | 0 | 0 | 0 | 0 | 0 | 0 | 0 | 0
8:00- 8:10 | [8 empty] | 0 | 0 | 0 | 0 | 0 | 0 | 0 | 0
8:10- 8:20 | [8 empty] | 0 | 0 | 0 | 0 | 0 | 0 | 0 | 0
8:20- 8:30 | [8 empty] | 0 | 0 | 0 | 0 | 0 | 0 | 0 | 0
8:30- 8:40 | [8 empty] | 0 | 0 | 0 | 0 | 0 | 0 | 0 | 0
8:40- 8:50 | [8 empty] | 0 | 0 | 0 | 0 | 0 | 0 | 0 | 0
8:50- 9:00 | [8 empty] | 0 | 0 | 0 | 0 | 0 | 0 | 0 | 0
１時間計 | [8 empty] | 0 | 0 | 0 | 0 | 0 | 0 | 0 | 0
9:00-10:00 | [8 empty] | 0 | 0 | 1 | 1 | 2 | 50 | 5.3 | 0
10:00-11:00 | [8 empty] | 0 | 0 | 0 | 0 | 0 | 0 | 0 | 0
11:00-12:00 | [8 empty] | 4 | 0 | 2 | 0 | 6 | 0 | 15.8 | 0
12:00-13:00 | [8 empty] | 3 | 0 | 0 | 0 | 3 | 0 | 7.9 | 1
13:00-14:00 | [8 empty] | 7 | 0 | 1 | 0 | 8 | 0 | 21.1 | 0
14:00-15:00 | [8 empty] | 0 | 0 | 0 | 0 | 0 | 0 | 0 | 0
15:00-16:00 | [8 empty] | 1 | 0 | 0 | 0 | 1 | 0 | 2.6 | 0
16:00-17:00 | [8 empty] | 4 | 0 | 1 | 1 | 6 | 16.7 | 15.8 | 0
17:00-17:10 | [8 empty] | 0 | 0 | 0 | 0 | 0 | 0 | 0 | 0
17:10-17:20 | [8 empty] | 0 | 0 | 0 | 0 | 0 | 0 | 0 | 0
17:20-17:30 | [8 empty] | 1 | 0 | 0 | 0 | 1 | 0 | 2.6 | 0
17:30-17:40 | [8 empty] | 1 | 0 | 0 | 0 | 1 | 0 | 2.6 | 0
17:40-17:50 | [8 empty] | 0 | 0 | 0 | 0 | 0 | 0 | 0 | 0
17:50-18:00 | [8 empty] | 0 | 0 | 0 | 0 | 0 | 0 | 0 | 0
１時間計 | [8 empty] | 2 | 0 | 0 | 0 | 2 | 0 | 5.3 | 0
18:00-18:10 | [8 empty] | 1 | 0 | 0 | 0 | 1 | 0 | 2.6 | 0
18:10-18:20 | [8 empty] | 3 | 0 | 0 | 0 | 3 | 0 | 7.9 | 0
18:20-18:30 | [8 empty] | 0 | 0 | 0 | 0 | 0 | 0 | 0 | 0
18:30-18:40 | [8 empty] | 0 | 0 | 1 | 0 | 1 | 0 | 2.6 | 0
18:40-18:50 | [8 empty] | 1 | 0 | 0 | 0 | 1 | 0 | 2.6 | 1
18:50-19:00 | [8 empty] | 1 | 0 | 3 | 0 | 4 | 0 | 10.5 | 0
１時間計 | [8 empty] | 6 | 0 | 4 | 0 | 10 | 0 | 26.3 | 1
全時間合計 | [8 empty] | 27 | 0 | 9 | 2 | 38 | 5.3 | 100 | 2

## 断面別自動車交通量調査表(1)
断 面 別 自 動 車 交 通 量 調 査 表
調査地点 ：№15 千城台南4丁目交差点
調査年月日：令和 5年10月12日(木) 天候:曇り時々晴れ
方向 | A 流入部(1+ 2) | [7 empty] | A 流出部(3+ 6)
種別時間帯 | 乗用車(台) | バ ス(台) | 小 型貨物車(台) | 大 型貨物車(台) | 合 計(台) | 大型車混入率(％) | 時 間係 数(％) | 二輪車(台) | 乗用車(台) | バ ス(台) | 小 型貨物車(台) | 大 型貨物車(台) | 合 計(台) | 大型車混入率(％) | 時 間係 数(％) | 二輪車(台)
7:00- 7:10 | 32 | 2 | 7 | 3 | 44 | 11.4 | 1.5 | 1 | 26 | 0 | 1 | 1 | 28 | 3.6 | 0.9 | 0
7:10- 7:20 | 48 | 0 | 9 | 1 | 58 | 1.7 | 2 | 0 | 30 | 1 | 7 | 2 | 40 | 7.5 | 1.3 | 0
7:20- 7:30 | 45 | 2 | 10 | 1 | 58 | 5.2 | 2 | 2 | 30 | 0 | 6 | 1 | 37 | 2.7 | 1.2 | 1
7:30- 7:40 | 48 | 0 | 9 | 3 | 60 | 5 | 2.1 | 2 | 27 | 1 | 19 | 5 | 52 | 11.5 | 1.6 | 0
7:40- 7:50 | 52 | 1 | 7 | 2 | 62 | 4.8 | 2.2 | 2 | 33 | 0 | 6 | 9 | 48 | 18.8 | 1.5 | 0
7:50- 8:00 | 34 | 2 | 11 | 2 | 49 | 8.2 | 1.7 | 0 | 34 | 3 | 9 | 2 | 48 | 10.4 | 1.5 | 1
１時間計 | 259 | 7 | 53 | 12 | 331 | 5.7 | 11.6 | 7 | 180 | 5 | 48 | 20 | 253 | 9.9 | 8 | 2
8:00- 8:10 | 34 | 1 | 8 | 4 | 47 | 10.6 | 1.7 | 1 | 30 | 1 | 10 | 6 | 47 | 14.9 | 1.5 | 0
8:10- 8:20 | 54 | 3 | 4 | 2 | 63 | 7.9 | 2.2 | 0 | 41 | 1 | 3 | 8 | 53 | 17 | 1.7 | 1
8:20- 8:30 | 34 | 0 | 9 | 3 | 46 | 6.5 | 1.6 | 2 | 34 | 0 | 8 | 3 | 45 | 6.7 | 1.4 | 2
8:30- 8:40 | 31 | 1 | 12 | 2 | 46 | 6.5 | 1.6 | 2 | 28 | 0 | 5 | 5 | 38 | 13.2 | 1.2 | 0
8:40- 8:50 | 29 | 0 | 1 | 3 | 33 | 9.1 | 1.2 | 0 | 48 | 1 | 10 | 3 | 62 | 6.5 | 2 | 0
8:50- 9:00 | 27 | 0 | 4 | 2 | 33 | 6.1 | 1.2 | 0 | 36 | 0 | 9 | 5 | 50 | 10 | 1.6 | 1
１時間計 | 209 | 5 | 38 | 16 | 268 | 7.8 | 9.4 | 5 | 217 | 3 | 45 | 30 | 295 | 11.2 | 9.3 | 4
9:00-10:00 | 199 | 7 | 31 | 13 | 250 | 8 | 8.8 | 4 | 182 | 3 | 51 | 25 | 261 | 10.7 | 8.2 | 2
10:00-11:00 | 176 | 4 | 40 | 11 | 231 | 6.5 | 8.1 | 1 | 178 | 3 | 33 | 17 | 231 | 8.7 | 7.3 | 6
11:00-12:00 | 166 | 2 | 36 | 22 | 226 | 10.6 | 7.9 | 3 | 200 | 4 | 29 | 21 | 254 | 9.8 | 8 | 3
12:00-13:00 | 93 | 1 | 16 | 16 | 126 | 13.5 | 4.4 | 1 | 154 | 3 | 25 | 11 | 193 | 7.3 | 6.1 | 3
13:00-14:00 | 213 | 5 | 23 | 19 | 260 | 9.2 | 9.1 | 2 | 182 | 4 | 18 | 19 | 223 | 10.3 | 7 | 3
14:00-15:00 | 189 | 4 | 31 | 20 | 244 | 9.8 | 8.6 | 4 | 210 | 4 | 31 | 15 | 260 | 7.3 | 8.2 | 4
15:00-16:00 | 194 | 5 | 42 | 16 | 257 | 8.2 | 9 | 1 | 238 | 6 | 34 | 17 | 295 | 7.8 | 9.3 | 6
16:00-17:00 | 196 | 3 | 39 | 13 | 251 | 6.4 | 8.8 | 5 | 270 | 5 | 33 | 15 | 323 | 6.2 | 10.2 | 5
17:00-17:10 | 22 | 1 | 9 | 0 | 32 | 3.1 | 1.1 | 0 | 42 | 1 | 9 | 2 | 54 | 5.6 | 1.7 | 3
17:10-17:20 | 28 | 2 | 7 | 4 | 41 | 14.6 | 1.4 | 0 | 59 | 0 | 7 | 4 | 70 | 5.7 | 2.2 | 0
17:20-17:30 | 28 | 0 | 8 | 1 | 37 | 2.7 | 1.3 | 0 | 46 | 0 | 12 | 2 | 60 | 3.3 | 1.9 | 1
17:30-17:40 | 22 | 0 | 7 | 2 | 31 | 6.5 | 1.1 | 1 | 41 | 1 | 4 | 4 | 50 | 10 | 1.6 | 2
17:40-17:50 | 22 | 1 | 3 | 2 | 28 | 10.7 | 1 | 0 | 36 | 0 | 7 | 2 | 45 | 4.4 | 1.4 | 2
17:50-18:00 | 32 | 0 | 2 | 2 | 36 | 5.6 | 1.3 | 0 | 53 | 2 | 7 | 1 | 63 | 4.8 | 2 | 3
１時間計 | 154 | 4 | 36 | 11 | 205 | 7.3 | 7.2 | 1 | 277 | 4 | 46 | 15 | 342 | 5.6 | 10.8 | 11
18:00-18:10 | 22 | 0 | 3 | 2 | 27 | 7.4 | 0.9 | 0 | 39 | 1 | 5 | 1 | 46 | 4.3 | 1.4 | 0
18:10-18:20 | 34 | 2 | 2 | 1 | 39 | 7.7 | 1.4 | 0 | 60 | 2 | 4 | 1 | 67 | 4.5 | 2.1 | 0
18:20-18:30 | 34 | 0 | 6 | 1 | 41 | 2.4 | 1.4 | 0 | 29 | 0 | 9 | 1 | 39 | 2.6 | 1.2 | 1
18:30-18:40 | 30 | 0 | 10 | 3 | 43 | 7 | 1.5 | 0 | 35 | 1 | 5 | 1 | 42 | 4.8 | 1.3 | 0
18:40-18:50 | 20 | 0 | 7 | 0 | 27 | 0 | 0.9 | 0 | 18 | 1 | 4 | 0 | 23 | 4.3 | 0.7 | 0
18:50-19:00 | 17 | 0 | 5 | 0 | 22 | 0 | 0.8 | 1 | 26 | 0 | 4 | 1 | 31 | 3.2 | 1 | 0
１時間計 | 157 | 2 | 33 | 7 | 199 | 4.5 | 7 | 1 | 207 | 5 | 31 | 5 | 248 | 4 | 7.8 | 1
全時間合計 | 2205 | 49 | 418 | 176 | 2848 | 7.9 | 100 | 35 | 2495 | 49 | 424 | 210 | 3178 | 8.1 | 100 | 50

## 断面別自動車交通量調査表(2)
断 面 別 自 動 車 交 通 量 調 査 表
調査地点 ：№15 千城台南4丁目交差点
調査年月日：令和 5年10月12日(木) 天候:曇り時々晴れ
方向 | [8 empty] | A 合計 ( 1+ 2+ 3+ 6)
種別時間帯 | 乗用車(台) | バ ス(台) | 小 型貨物車(台) | 大 型貨物車(台) | 合 計(台) | 大型車混入率(％) | 時 間係 数(％) | 二輪車(台) | 乗用車(台) | バ ス(台) | 小 型貨物車(台) | 大 型貨物車(台) | 合 計(台) | 大型車混入率(％) | 時 間係 数(％) | 二輪車(台)
7:00- 7:10 | [8 empty] | 58 | 2 | 8 | 4 | 72 | 8.3 | 1.2 | 1
7:10- 7:20 | [8 empty] | 78 | 1 | 16 | 3 | 98 | 4.1 | 1.6 | 0
7:20- 7:30 | [8 empty] | 75 | 2 | 16 | 2 | 95 | 4.2 | 1.6 | 3
7:30- 7:40 | [8 empty] | 75 | 1 | 28 | 8 | 112 | 8 | 1.9 | 2
7:40- 7:50 | [8 empty] | 85 | 1 | 13 | 11 | 110 | 10.9 | 1.8 | 2
7:50- 8:00 | [8 empty] | 68 | 5 | 20 | 4 | 97 | 9.3 | 1.6 | 1
１時間計 | [8 empty] | 439 | 12 | 101 | 32 | 584 | 7.5 | 9.7 | 9
8:00- 8:10 | [8 empty] | 64 | 2 | 18 | 10 | 94 | 12.8 | 1.6 | 1
8:10- 8:20 | [8 empty] | 95 | 4 | 7 | 10 | 116 | 12.1 | 1.9 | 1
8:20- 8:30 | [8 empty] | 68 | 0 | 17 | 6 | 91 | 6.6 | 1.5 | 4
8:30- 8:40 | [8 empty] | 59 | 1 | 17 | 7 | 84 | 9.5 | 1.4 | 2
8:40- 8:50 | [8 empty] | 77 | 1 | 11 | 6 | 95 | 7.4 | 1.6 | 0
8:50- 9:00 | [8 empty] | 63 | 0 | 13 | 7 | 83 | 8.4 | 1.4 | 1
１時間計 | [8 empty] | 426 | 8 | 83 | 46 | 563 | 9.6 | 9.3 | 9
9:00-10:00 | [8 empty] | 381 | 10 | 82 | 38 | 511 | 9.4 | 8.5 | 6
10:00-11:00 | [8 empty] | 354 | 7 | 73 | 28 | 462 | 7.6 | 7.7 | 7
11:00-12:00 | [8 empty] | 366 | 6 | 65 | 43 | 480 | 10.2 | 8 | 6
12:00-13:00 | [8 empty] | 247 | 4 | 41 | 27 | 319 | 9.7 | 5.3 | 4
13:00-14:00 | [8 empty] | 395 | 9 | 41 | 38 | 483 | 9.7 | 8 | 5
14:00-15:00 | [8 empty] | 399 | 8 | 62 | 35 | 504 | 8.5 | 8.4 | 8
15:00-16:00 | [8 empty] | 432 | 11 | 76 | 33 | 552 | 8 | 9.2 | 7
16:00-17:00 | [8 empty] | 466 | 8 | 72 | 28 | 574 | 6.3 | 9.5 | 10
17:00-17:10 | [8 empty] | 64 | 2 | 18 | 2 | 86 | 4.7 | 1.4 | 3
17:10-17:20 | [8 empty] | 87 | 2 | 14 | 8 | 111 | 9 | 1.8 | 0
17:20-17:30 | [8 empty] | 74 | 0 | 20 | 3 | 97 | 3.1 | 1.6 | 1
17:30-17:40 | [8 empty] | 63 | 1 | 11 | 6 | 81 | 8.6 | 1.3 | 3
17:40-17:50 | [8 empty] | 58 | 1 | 10 | 4 | 73 | 6.8 | 1.2 | 2
17:50-18:00 | [8 empty] | 85 | 2 | 9 | 3 | 99 | 5.1 | 1.6 | 3
１時間計 | [8 empty] | 431 | 8 | 82 | 26 | 547 | 6.2 | 9.1 | 12
18:00-18:10 | [8 empty] | 61 | 1 | 8 | 3 | 73 | 5.5 | 1.2 | 0
18:10-18:20 | [8 empty] | 94 | 4 | 6 | 2 | 106 | 5.7 | 1.8 | 0
18:20-18:30 | [8 empty] | 63 | 0 | 15 | 2 | 80 | 2.5 | 1.3 | 1
18:30-18:40 | [8 empty] | 65 | 1 | 15 | 4 | 85 | 5.9 | 1.4 | 0
18:40-18:50 | [8 empty] | 38 | 1 | 11 | 0 | 50 | 2 | 0.8 | 0
18:50-19:00 | [8 empty] | 43 | 0 | 9 | 1 | 53 | 1.9 | 0.9 | 1
１時間計 | [8 empty] | 364 | 7 | 64 | 12 | 447 | 4.3 | 7.4 | 2
全時間合計 | [8 empty] | 4700 | 98 | 842 | 386 | 6026 | 8 | 100 | 85

## 断面別自動車交通量調査表(3)
断 面 別 自 動 車 交 通 量 調 査 表
調査地点 ：№15 千城台南4丁目交差点
調査年月日：令和 5年10月12日(木) 天候:曇り時々晴れ
方向 | B 流入部(3+ 4) | [7 empty] | B 流出部(2+ 5)
種別時間帯 | 乗用車(台) | バ ス(台) | 小 型貨物車(台) | 大 型貨物車(台) | 合 計(台) | 大型車混入率(％) | 時 間係 数(％) | 二輪車(台) | 乗用車(台) | バ ス(台) | 小 型貨物車(台) | 大 型貨物車(台) | 合 計(台) | 大型車混入率(％) | 時 間係 数(％) | 二輪車(台)
7:00- 7:10 | 33 | 0 | 2 | 4 | 39 | 10.3 | 1.2 | 2 | 33 | 0 | 10 | 7 | 50 | 14 | 1.7 | 1
7:10- 7:20 | 38 | 0 | 6 | 6 | 50 | 12 | 1.6 | 0 | 35 | 0 | 5 | 1 | 41 | 2.4 | 1.4 | 0
7:20- 7:30 | 45 | 0 | 6 | 4 | 55 | 7.3 | 1.7 | 2 | 29 | 0 | 12 | 0 | 41 | 0 | 1.4 | 1
7:30- 7:40 | 28 | 1 | 14 | 2 | 45 | 6.7 | 1.4 | 0 | 36 | 0 | 8 | 0 | 44 | 0 | 1.5 | 1
7:40- 7:50 | 42 | 0 | 5 | 6 | 53 | 11.3 | 1.7 | 1 | 35 | 0 | 4 | 2 | 41 | 4.9 | 1.4 | 0
7:50- 8:00 | 45 | 2 | 4 | 7 | 58 | 15.5 | 1.8 | 1 | 29 | 0 | 9 | 5 | 43 | 11.6 | 1.5 | 3
１時間計 | 231 | 3 | 37 | 29 | 300 | 10.7 | 9.5 | 6 | 197 | 0 | 48 | 15 | 260 | 5.8 | 9 | 6
8:00- 8:10 | 46 | 0 | 6 | 5 | 57 | 8.8 | 1.8 | 0 | 35 | 1 | 7 | 6 | 49 | 14.3 | 1.7 | 1
8:10- 8:20 | 41 | 0 | 7 | 4 | 52 | 7.7 | 1.6 | 3 | 46 | 1 | 7 | 5 | 59 | 10.2 | 2 | 0
8:20- 8:30 | 28 | 0 | 6 | 4 | 38 | 10.5 | 1.2 | 2 | 28 | 1 | 5 | 3 | 37 | 10.8 | 1.3 | 0
8:30- 8:40 | 26 | 0 | 10 | 6 | 42 | 14.3 | 1.3 | 0 | 20 | 0 | 7 | 3 | 30 | 10 | 1 | 1
8:40- 8:50 | 23 | 1 | 8 | 3 | 35 | 11.4 | 1.1 | 1 | 27 | 0 | 6 | 7 | 40 | 17.5 | 1.4 | 0
8:50- 9:00 | 22 | 0 | 8 | 3 | 33 | 9.1 | 1 | 0 | 36 | 0 | 4 | 3 | 43 | 7 | 1.5 | 0
１時間計 | 186 | 1 | 45 | 25 | 257 | 10.1 | 8.1 | 6 | 192 | 3 | 36 | 27 | 258 | 11.6 | 8.9 | 2
9:00-10:00 | 143 | 0 | 43 | 43 | 229 | 18.8 | 7.2 | 1 | 170 | 1 | 39 | 34 | 244 | 14.3 | 8.5 | 6
10:00-11:00 | 137 | 2 | 43 | 45 | 227 | 20.7 | 7.2 | 8 | 146 | 2 | 43 | 37 | 228 | 17.1 | 7.9 | 4
11:00-12:00 | 179 | 1 | 35 | 42 | 257 | 16.7 | 8.1 | 6 | 162 | 0 | 32 | 46 | 240 | 19.2 | 8.3 | 3
12:00-13:00 | 147 | 1 | 49 | 36 | 233 | 15.9 | 7.4 | 4 | 96 | 1 | 20 | 27 | 144 | 19.4 | 5 | 1
13:00-14:00 | 175 | 2 | 41 | 46 | 264 | 18.2 | 8.3 | 0 | 175 | 2 | 41 | 30 | 248 | 12.9 | 8.6 | 5
14:00-15:00 | 144 | 3 | 30 | 32 | 209 | 16.7 | 6.6 | 3 | 170 | 0 | 38 | 45 | 253 | 17.8 | 8.8 | 3
15:00-16:00 | 180 | 2 | 29 | 35 | 246 | 15 | 7.8 | 6 | 175 | 3 | 43 | 22 | 243 | 10.3 | 8.4 | 8
16:00-17:00 | 243 | 0 | 55 | 27 | 325 | 8.3 | 10.3 | 7 | 197 | 0 | 48 | 25 | 270 | 9.3 | 9.4 | 7
17:00-17:10 | 24 | 1 | 13 | 5 | 43 | 14 | 1.4 | 2 | 32 | 0 | 7 | 6 | 45 | 13.3 | 1.6 | 1
17:10-17:20 | 39 | 0 | 9 | 11 | 59 | 18.6 | 1.9 | 0 | 30 | 1 | 7 | 5 | 43 | 14 | 1.5 | 0
17:20-17:30 | 34 | 0 | 12 | 5 | 51 | 9.8 | 1.6 | 1 | 32 | 0 | 6 | 0 | 38 | 0 | 1.3 | 1
17:30-17:40 | 47 | 1 | 7 | 5 | 60 | 10 | 1.9 | 4 | 31 | 0 | 6 | 1 | 38 | 2.6 | 1.3 | 1
17:40-17:50 | 36 | 0 | 5 | 6 | 47 | 12.8 | 1.5 | 1 | 27 | 0 | 1 | 1 | 29 | 3.4 | 1 | 0
17:50-18:00 | 60 | 0 | 4 | 2 | 66 | 3 | 2.1 | 4 | 43 | 0 | 3 | 2 | 48 | 4.2 | 1.7 | 2
１時間計 | 240 | 2 | 50 | 34 | 326 | 11 | 10.3 | 12 | 195 | 1 | 30 | 15 | 241 | 6.6 | 8.4 | 5
18:00-18:10 | 44 | 0 | 5 | 5 | 54 | 9.3 | 1.7 | 1 | 50 | 2 | 6 | 2 | 60 | 6.7 | 2.1 | 1
18:10-18:20 | 54 | 0 | 3 | 3 | 60 | 5 | 1.9 | 1 | 28 | 0 | 3 | 1 | 32 | 3.1 | 1.1 | 0
18:20-18:30 | 32 | 0 | 9 | 3 | 44 | 6.8 | 1.4 | 1 | 33 | 0 | 7 | 0 | 40 | 0 | 1.4 | 0
18:30-18:40 | 43 | 1 | 3 | 3 | 50 | 8 | 1.6 | 0 | 41 | 0 | 5 | 1 | 47 | 2.1 | 1.6 | 0
18:40-18:50 | 32 | 1 | 6 | 1 | 40 | 5 | 1.3 | 0 | 40 | 0 | 6 | 0 | 46 | 0 | 1.6 | 1
18:50-19:00 | 37 | 0 | 8 | 0 | 45 | 0 | 1.4 | 0 | 29 | 0 | 2 | 0 | 31 | 0 | 1.1 | 1
１時間計 | 242 | 2 | 34 | 15 | 293 | 5.8 | 9.3 | 3 | 221 | 2 | 29 | 4 | 256 | 2.3 | 8.9 | 3
全時間合計 | 2247 | 19 | 491 | 409 | 3166 | 13.5 | 100 | 62 | 2096 | 15 | 447 | 327 | 2885 | 11.9 | 100 | 53

## 断面別自動車交通量調査表(4)
断 面 別 自 動 車 交 通 量 調 査 表
調査地点 ：№15 千城台南4丁目交差点
調査年月日：令和 5年10月12日(木) 天候:曇り時々晴れ
方向 | [8 empty] | B 合計 ( 2+ 3+ 4+ 5)
種別時間帯 | 乗用車(台) | バ ス(台) | 小 型貨物車(台) | 大 型貨物車(台) | 合 計(台) | 大型車混入率(％) | 時 間係 数(％) | 二輪車(台) | 乗用車(台) | バ ス(台) | 小 型貨物車(台) | 大 型貨物車(台) | 合 計(台) | 大型車混入率(％) | 時 間係 数(％) | 二輪車(台)
7:00- 7:10 | [8 empty] | 66 | 0 | 12 | 11 | 89 | 12.4 | 1.5 | 3
7:10- 7:20 | [8 empty] | 73 | 0 | 11 | 7 | 91 | 7.7 | 1.5 | 0
7:20- 7:30 | [8 empty] | 74 | 0 | 18 | 4 | 96 | 4.2 | 1.6 | 3
7:30- 7:40 | [8 empty] | 64 | 1 | 22 | 2 | 89 | 3.4 | 1.5 | 1
7:40- 7:50 | [8 empty] | 77 | 0 | 9 | 8 | 94 | 8.5 | 1.6 | 1
7:50- 8:00 | [8 empty] | 74 | 2 | 13 | 12 | 101 | 13.9 | 1.7 | 4
１時間計 | [8 empty] | 428 | 3 | 85 | 44 | 560 | 8.4 | 9.3 | 12
8:00- 8:10 | [8 empty] | 81 | 1 | 13 | 11 | 106 | 11.3 | 1.8 | 1
8:10- 8:20 | [8 empty] | 87 | 1 | 14 | 9 | 111 | 9 | 1.8 | 3
8:20- 8:30 | [8 empty] | 56 | 1 | 11 | 7 | 75 | 10.7 | 1.2 | 2
8:30- 8:40 | [8 empty] | 46 | 0 | 17 | 9 | 72 | 12.5 | 1.2 | 1
8:40- 8:50 | [8 empty] | 50 | 1 | 14 | 10 | 75 | 14.7 | 1.2 | 1
8:50- 9:00 | [8 empty] | 58 | 0 | 12 | 6 | 76 | 7.9 | 1.3 | 0
１時間計 | [8 empty] | 378 | 4 | 81 | 52 | 515 | 10.9 | 8.5 | 8
9:00-10:00 | [8 empty] | 313 | 1 | 82 | 77 | 473 | 16.5 | 7.8 | 7
10:00-11:00 | [8 empty] | 283 | 4 | 86 | 82 | 455 | 18.9 | 7.5 | 12
11:00-12:00 | [8 empty] | 341 | 1 | 67 | 88 | 497 | 17.9 | 8.2 | 9
12:00-13:00 | [8 empty] | 243 | 2 | 69 | 63 | 377 | 17.2 | 6.2 | 5
13:00-14:00 | [8 empty] | 350 | 4 | 82 | 76 | 512 | 15.6 | 8.5 | 5
14:00-15:00 | [8 empty] | 314 | 3 | 68 | 77 | 462 | 17.3 | 7.6 | 6
15:00-16:00 | [8 empty] | 355 | 5 | 72 | 57 | 489 | 12.7 | 8.1 | 14
16:00-17:00 | [8 empty] | 440 | 0 | 103 | 52 | 595 | 8.7 | 9.8 | 14
17:00-17:10 | [8 empty] | 56 | 1 | 20 | 11 | 88 | 13.6 | 1.5 | 3
17:10-17:20 | [8 empty] | 69 | 1 | 16 | 16 | 102 | 16.7 | 1.7 | 0
17:20-17:30 | [8 empty] | 66 | 0 | 18 | 5 | 89 | 5.6 | 1.5 | 2
17:30-17:40 | [8 empty] | 78 | 1 | 13 | 6 | 98 | 7.1 | 1.6 | 5
17:40-17:50 | [8 empty] | 63 | 0 | 6 | 7 | 76 | 9.2 | 1.3 | 1
17:50-18:00 | [8 empty] | 103 | 0 | 7 | 4 | 114 | 3.5 | 1.9 | 6
１時間計 | [8 empty] | 435 | 3 | 80 | 49 | 567 | 9.2 | 9.4 | 17
18:00-18:10 | [8 empty] | 94 | 2 | 11 | 7 | 114 | 7.9 | 1.9 | 2
18:10-18:20 | [8 empty] | 82 | 0 | 6 | 4 | 92 | 4.3 | 1.5 | 1
18:20-18:30 | [8 empty] | 65 | 0 | 16 | 3 | 84 | 3.6 | 1.4 | 1
18:30-18:40 | [8 empty] | 84 | 1 | 8 | 4 | 97 | 5.2 | 1.6 | 0
18:40-18:50 | [8 empty] | 72 | 1 | 12 | 1 | 86 | 2.3 | 1.4 | 1
18:50-19:00 | [8 empty] | 66 | 0 | 10 | 0 | 76 | 0 | 1.3 | 1
１時間計 | [8 empty] | 463 | 4 | 63 | 19 | 549 | 4.2 | 9.1 | 6
全時間合計 | [8 empty] | 4343 | 34 | 938 | 736 | 6051 | 12.7 | 100 | 115

## 断面別自動車交通量調査表(5)
断 面 別 自 動 車 交 通 量 調 査 表
調査地点 ：№15 千城台南4丁目交差点
調査年月日：令和 5年10月12日(木) 天候:曇り時々晴れ
方向 | C 流入部(5+ 6) | [7 empty] | C 流出部(1+ 4)
種別時間帯 | 乗用車(台) | バ ス(台) | 小 型貨物車(台) | 大 型貨物車(台) | 合 計(台) | 大型車混入率(％) | 時 間係 数(％) | 二輪車(台) | 乗用車(台) | バ ス(台) | 小 型貨物車(台) | 大 型貨物車(台) | 合 計(台) | 大型車混入率(％) | 時 間係 数(％) | 二輪車(台)
7:00- 7:10 | 40 | 0 | 9 | 7 | 56 | 12.5 | 1.6 | 0 | 46 | 2 | 7 | 6 | 61 | 13.1 | 1.7 | 2
7:10- 7:20 | 31 | 1 | 6 | 1 | 39 | 5.1 | 1.1 | 0 | 52 | 0 | 9 | 5 | 66 | 7.6 | 1.9 | 0
7:20- 7:30 | 31 | 0 | 12 | 1 | 44 | 2.3 | 1.2 | 0 | 62 | 2 | 10 | 5 | 79 | 8.9 | 2.2 | 2
7:30- 7:40 | 39 | 0 | 18 | 4 | 61 | 6.6 | 1.7 | 0 | 52 | 0 | 14 | 4 | 70 | 5.7 | 2 | 1
7:40- 7:50 | 32 | 0 | 8 | 6 | 46 | 13 | 1.3 | 0 | 58 | 1 | 10 | 3 | 72 | 5.6 | 2 | 3
7:50- 8:00 | 32 | 1 | 11 | 4 | 48 | 10.4 | 1.3 | 4 | 48 | 2 | 8 | 6 | 64 | 12.5 | 1.8 | 1
１時間計 | 205 | 2 | 64 | 23 | 294 | 8.5 | 8.2 | 4 | 318 | 7 | 58 | 29 | 412 | 8.7 | 11.6 | 9
8:00- 8:10 | 39 | 1 | 11 | 8 | 59 | 15.3 | 1.6 | 0 | 54 | 0 | 8 | 5 | 67 | 7.5 | 1.9 | 0
8:10- 8:20 | 44 | 1 | 8 | 11 | 64 | 18.8 | 1.8 | 0 | 52 | 2 | 9 | 4 | 67 | 9 | 1.9 | 2
8:20- 8:30 | 39 | 1 | 9 | 3 | 52 | 7.7 | 1.4 | 2 | 39 | 0 | 11 | 4 | 54 | 7.4 | 1.5 | 4
8:30- 8:40 | 25 | 0 | 5 | 8 | 38 | 21.1 | 1.1 | 0 | 34 | 1 | 15 | 8 | 58 | 15.5 | 1.6 | 1
8:40- 8:50 | 56 | 0 | 11 | 8 | 75 | 10.7 | 2.1 | 0 | 33 | 0 | 4 | 4 | 41 | 9.8 | 1.2 | 1
8:50- 9:00 | 52 | 0 | 10 | 5 | 67 | 7.5 | 1.9 | 1 | 29 | 0 | 9 | 2 | 40 | 5 | 1.1 | 0
１時間計 | 255 | 3 | 54 | 43 | 355 | 13 | 9.9 | 3 | 241 | 3 | 56 | 27 | 327 | 9.2 | 9.2 | 8
9:00-10:00 | 198 | 3 | 58 | 43 | 302 | 15.2 | 8.4 | 6 | 188 | 6 | 42 | 40 | 276 | 16.7 | 7.8 | 3
10:00-11:00 | 190 | 1 | 45 | 41 | 277 | 15.2 | 7.7 | 5 | 179 | 2 | 52 | 43 | 276 | 16.3 | 7.8 | 4
11:00-12:00 | 194 | 3 | 36 | 41 | 274 | 16.1 | 7.6 | 2 | 177 | 2 | 46 | 38 | 263 | 15.2 | 7.4 | 5
12:00-13:00 | 127 | 3 | 21 | 26 | 177 | 16.4 | 4.9 | 3 | 117 | 1 | 41 | 40 | 199 | 20.6 | 5.6 | 4
13:00-14:00 | 180 | 5 | 35 | 35 | 255 | 15.7 | 7.1 | 6 | 211 | 6 | 40 | 51 | 308 | 18.5 | 8.7 | 0
14:00-15:00 | 221 | 2 | 44 | 51 | 318 | 16.7 | 8.8 | 4 | 174 | 5 | 36 | 43 | 258 | 18.6 | 7.3 | 4
15:00-16:00 | 236 | 5 | 47 | 29 | 317 | 10.7 | 8.8 | 8 | 197 | 3 | 41 | 41 | 282 | 15.6 | 7.9 | 1
16:00-17:00 | 271 | 5 | 52 | 32 | 360 | 10.3 | 10 | 5 | 243 | 3 | 65 | 32 | 343 | 10.2 | 9.7 | 5
17:00-17:10 | 52 | 0 | 7 | 7 | 66 | 10.6 | 1.8 | 2 | 24 | 1 | 13 | 4 | 42 | 11.9 | 1.2 | 0
17:10-17:20 | 51 | 0 | 8 | 5 | 64 | 7.8 | 1.8 | 0 | 29 | 1 | 10 | 11 | 51 | 23.5 | 1.4 | 0
17:20-17:30 | 45 | 0 | 8 | 2 | 55 | 3.6 | 1.5 | 1 | 29 | 0 | 10 | 6 | 45 | 13.3 | 1.3 | 0
17:30-17:40 | 41 | 0 | 8 | 3 | 52 | 5.8 | 1.4 | 1 | 38 | 0 | 12 | 5 | 55 | 9.1 | 1.5 | 3
17:40-17:50 | 41 | 0 | 6 | 2 | 49 | 4.1 | 1.4 | 1 | 36 | 1 | 6 | 7 | 50 | 16 | 1.4 | 0
17:50-18:00 | 52 | 2 | 6 | 1 | 61 | 4.9 | 1.7 | 2 | 48 | 0 | 2 | 2 | 52 | 3.8 | 1.5 | 1
１時間計 | 282 | 2 | 43 | 20 | 347 | 6.3 | 9.6 | 7 | 204 | 3 | 53 | 35 | 295 | 12.9 | 8.3 | 4
18:00-18:10 | 62 | 3 | 10 | 1 | 76 | 5.3 | 2.1 | 1 | 39 | 0 | 7 | 5 | 51 | 9.8 | 1.4 | 1
18:10-18:20 | 51 | 2 | 5 | 2 | 60 | 6.7 | 1.7 | 0 | 51 | 2 | 3 | 4 | 60 | 10 | 1.7 | 1
18:20-18:30 | 39 | 0 | 10 | 0 | 49 | 0 | 1.4 | 0 | 43 | 0 | 9 | 3 | 55 | 5.5 | 1.5 | 0
18:30-18:40 | 53 | 0 | 6 | 1 | 60 | 1.7 | 1.7 | 0 | 50 | 0 | 9 | 5 | 64 | 7.8 | 1.8 | 0
18:40-18:50 | 38 | 0 | 3 | 0 | 41 | 0 | 1.1 | 1 | 32 | 0 | 6 | 1 | 39 | 2.6 | 1.1 | 0
18:50-19:00 | 36 | 0 | 2 | 1 | 39 | 2.6 | 1.1 | 0 | 35 | 0 | 9 | 0 | 44 | 0 | 1.2 | 0
１時間計 | 279 | 5 | 36 | 5 | 325 | 3.1 | 9 | 2 | 250 | 2 | 43 | 18 | 313 | 6.4 | 8.8 | 2
全時間合計 | 2638 | 39 | 535 | 389 | 3601 | 11.9 | 100 | 55 | 2499 | 43 | 573 | 437 | 3552 | 13.5 | 100 | 49

## 断面別自動車交通量調査表(6)
断 面 別 自 動 車 交 通 量 調 査 表
調査地点 ：№15 千城台南4丁目交差点
調査年月日：令和 5年10月12日(木) 天候:曇り時々晴れ
方向 | [8 empty] | C 合計 ( 1+ 4+ 5+ 6)
種別時間帯 | 乗用車(台) | バ ス(台) | 小 型貨物車(台) | 大 型貨物車(台) | 合 計(台) | 大型車混入率(％) | 時 間係 数(％) | 二輪車(台) | 乗用車(台) | バ ス(台) | 小 型貨物車(台) | 大 型貨物車(台) | 合 計(台) | 大型車混入率(％) | 時 間係 数(％) | 二輪車(台)
7:00- 7:10 | [8 empty] | 86 | 2 | 16 | 13 | 117 | 12.8 | 1.6 | 2
7:10- 7:20 | [8 empty] | 83 | 1 | 15 | 6 | 105 | 6.7 | 1.5 | 0
7:20- 7:30 | [8 empty] | 93 | 2 | 22 | 6 | 123 | 6.5 | 1.7 | 2
7:30- 7:40 | [8 empty] | 91 | 0 | 32 | 8 | 131 | 6.1 | 1.8 | 1
7:40- 7:50 | [8 empty] | 90 | 1 | 18 | 9 | 118 | 8.5 | 1.6 | 3
7:50- 8:00 | [8 empty] | 80 | 3 | 19 | 10 | 112 | 11.6 | 1.6 | 5
１時間計 | [8 empty] | 523 | 9 | 122 | 52 | 706 | 8.6 | 9.9 | 13
8:00- 8:10 | [8 empty] | 93 | 1 | 19 | 13 | 126 | 11.1 | 1.8 | 0
8:10- 8:20 | [8 empty] | 96 | 3 | 17 | 15 | 131 | 13.7 | 1.8 | 2
8:20- 8:30 | [8 empty] | 78 | 1 | 20 | 7 | 106 | 7.5 | 1.5 | 6
8:30- 8:40 | [8 empty] | 59 | 1 | 20 | 16 | 96 | 17.7 | 1.3 | 1
8:40- 8:50 | [8 empty] | 89 | 0 | 15 | 12 | 116 | 10.3 | 1.6 | 1
8:50- 9:00 | [8 empty] | 81 | 0 | 19 | 7 | 107 | 6.5 | 1.5 | 1
１時間計 | [8 empty] | 496 | 6 | 110 | 70 | 682 | 11.1 | 9.5 | 11
9:00-10:00 | [8 empty] | 386 | 9 | 100 | 83 | 578 | 15.9 | 8.1 | 9
10:00-11:00 | [8 empty] | 369 | 3 | 97 | 84 | 553 | 15.7 | 7.7 | 9
11:00-12:00 | [8 empty] | 371 | 5 | 82 | 79 | 537 | 15.6 | 7.5 | 7
12:00-13:00 | [8 empty] | 244 | 4 | 62 | 66 | 376 | 18.6 | 5.3 | 7
13:00-14:00 | [8 empty] | 391 | 11 | 75 | 86 | 563 | 17.2 | 7.9 | 6
14:00-15:00 | [8 empty] | 395 | 7 | 80 | 94 | 576 | 17.5 | 8.1 | 8
15:00-16:00 | [8 empty] | 433 | 8 | 88 | 70 | 599 | 13 | 8.4 | 9
16:00-17:00 | [8 empty] | 514 | 8 | 117 | 64 | 703 | 10.2 | 9.8 | 10
17:00-17:10 | [8 empty] | 76 | 1 | 20 | 11 | 108 | 11.1 | 1.5 | 2
17:10-17:20 | [8 empty] | 80 | 1 | 18 | 16 | 115 | 14.8 | 1.6 | 0
17:20-17:30 | [8 empty] | 74 | 0 | 18 | 8 | 100 | 8 | 1.4 | 1
17:30-17:40 | [8 empty] | 79 | 0 | 20 | 8 | 107 | 7.5 | 1.5 | 4
17:40-17:50 | [8 empty] | 77 | 1 | 12 | 9 | 99 | 10.1 | 1.4 | 1
17:50-18:00 | [8 empty] | 100 | 2 | 8 | 3 | 113 | 4.4 | 1.6 | 3
１時間計 | [8 empty] | 486 | 5 | 96 | 55 | 642 | 9.3 | 9 | 11
18:00-18:10 | [8 empty] | 101 | 3 | 17 | 6 | 127 | 7.1 | 1.8 | 2
18:10-18:20 | [8 empty] | 102 | 4 | 8 | 6 | 120 | 8.3 | 1.7 | 1
18:20-18:30 | [8 empty] | 82 | 0 | 19 | 3 | 104 | 2.9 | 1.5 | 0
18:30-18:40 | [8 empty] | 103 | 0 | 15 | 6 | 124 | 4.8 | 1.7 | 0
18:40-18:50 | [8 empty] | 70 | 0 | 9 | 1 | 80 | 1.3 | 1.1 | 1
18:50-19:00 | [8 empty] | 71 | 0 | 11 | 1 | 83 | 1.2 | 1.2 | 0
１時間計 | [8 empty] | 529 | 7 | 79 | 23 | 638 | 4.7 | 8.9 | 4
全時間合計 | [8 empty] | 5137 | 82 | 1108 | 826 | 7153 | 12.7 | 100 | 104

## 歩行者通行量調査表(1)
歩 行 者 通 行 量 調 査 表
調査地点 ：№15 千城台南4丁目交差点
調査年月日：令和 5年10月12日(木) 天候:曇り時々晴れ
方向 | ｱ |  |  |  | ｲ |  |  |  | 合計
種別時間帯 | 歩行者(人) | 自転車(台) | 合 計(人･台) | 時 間係 数(％) | 歩行者(人) | 自転車(台) | 合 計(人･台) | 時 間係 数(％) | 歩行者(人) | 自転車(台) | 合 計(人･台) | 時 間係 数(％)
7:00- 7:10 | 0 | 0 | 0 | 0 | 0 | 0 | 0 | 0 | 0 | 0 | 0 | 0
7:10- 7:20 | 0 | 0 | 0 | 0 | 0 | 0 | 0 | 0 | 0 | 0 | 0 | 0
7:20- 7:30 | 0 | 0 | 0 | 0 | 0 | 0 | 0 | 0 | 0 | 0 | 0 | 0
7:30- 7:40 | 0 | 0 | 0 | 0 | 0 | 0 | 0 | 0 | 0 | 0 | 0 | 0
7:40- 7:50 | 0 | 1 | 1 | 10 | 0 | 0 | 0 | 0 | 0 | 1 | 1 | 7.7
7:50- 8:00 | 1 | 0 | 1 | 10 | 0 | 0 | 0 | 0 | 1 | 0 | 1 | 7.7
１時間計 | 1 | 1 | 2 | 20 | 0 | 0 | 0 | 0 | 1 | 1 | 2 | 15.4
8:00- 8:10 | 1 | 0 | 1 | 10 | 0 | 0 | 0 | 0 | 1 | 0 | 1 | 7.7
8:10- 8:20 | 0 | 2 | 2 | 20 | 0 | 0 | 0 | 0 | 0 | 2 | 2 | 15.4
8:20- 8:30 | 0 | 1 | 1 | 10 | 0 | 0 | 0 | 0 | 0 | 1 | 1 | 7.7
8:30- 8:40 | 0 | 0 | 0 | 0 | 0 | 0 | 0 | 0 | 0 | 0 | 0 | 0
8:40- 8:50 | 0 | 0 | 0 | 0 | 0 | 0 | 0 | 0 | 0 | 0 | 0 | 0
8:50- 9:00 | 0 | 0 | 0 | 0 | 0 | 0 | 0 | 0 | 0 | 0 | 0 | 0
１時間計 | 1 | 3 | 4 | 40 | 0 | 0 | 0 | 0 | 1 | 3 | 4 | 30.8
9:00-10:00 | 1 | 0 | 1 | 10 | 0 | 0 | 0 | 0 | 1 | 0 | 1 | 7.7
10:00-11:00 | 0 | 0 | 0 | 0 | 0 | 0 | 0 | 0 | 0 | 0 | 0 | 0
11:00-12:00 | 0 | 0 | 0 | 0 | 0 | 0 | 0 | 0 | 0 | 0 | 0 | 0
12:00-13:00 | 0 | 0 | 0 | 0 | 0 | 0 | 0 | 0 | 0 | 0 | 0 | 0
13:00-14:00 | 0 | 0 | 0 | 0 | 0 | 0 | 0 | 0 | 0 | 0 | 0 | 0
14:00-15:00 | 1 | 0 | 1 | 10 | 0 | 0 | 0 | 0 | 1 | 0 | 1 | 7.7
15:00-16:00 | 1 | 0 | 1 | 10 | 0 | 1 | 1 | 33.3 | 1 | 1 | 2 | 15.4
16:00-17:00 | 0 | 1 | 1 | 10 | 2 | 0 | 2 | 66.7 | 2 | 1 | 3 | 23.1
17:00-17:10 | 0 | 0 | 0 | 0 | 0 | 0 | 0 | 0 | 0 | 0 | 0 | 0
17:10-17:20 | 0 | 0 | 0 | 0 | 0 | 0 | 0 | 0 | 0 | 0 | 0 | 0
17:20-17:30 | 0 | 0 | 0 | 0 | 0 | 0 | 0 | 0 | 0 | 0 | 0 | 0
17:30-17:40 | 0 | 0 | 0 | 0 | 0 | 0 | 0 | 0 | 0 | 0 | 0 | 0
17:40-17:50 | 0 | 0 | 0 | 0 | 0 | 0 | 0 | 0 | 0 | 0 | 0 | 0
17:50-18:00 | 0 | 0 | 0 | 0 | 0 | 0 | 0 | 0 | 0 | 0 | 0 | 0
１時間計 | 0 | 0 | 0 | 0 | 0 | 0 | 0 | 0 | 0 | 0 | 0 | 0
18:00-18:10 | 0 | 0 | 0 | 0 | 0 | 0 | 0 | 0 | 0 | 0 | 0 | 0
18:10-18:20 | 0 | 0 | 0 | 0 | 0 | 0 | 0 | 0 | 0 | 0 | 0 | 0
18:20-18:30 | 0 | 0 | 0 | 0 | 0 | 0 | 0 | 0 | 0 | 0 | 0 | 0
18:30-18:40 | 0 | 0 | 0 | 0 | 0 | 0 | 0 | 0 | 0 | 0 | 0 | 0
18:40-18:50 | 0 | 0 | 0 | 0 | 0 | 0 | 0 | 0 | 0 | 0 | 0 | 0
18:50-19:00 | 0 | 0 | 0 | 0 | 0 | 0 | 0 | 0 | 0 | 0 | 0 | 0
１時間計 | 0 | 0 | 0 | 0 | 0 | 0 | 0 | 0 | 0 | 0 | 0 | 0
全時間合計 | 5 | 5 | 10 | 100 | 2 | 1 | 3 | 100 | 7 | 6 | 13 | 100

## 歩行者通行量調査表(2)
歩 行 者 通 行 量 調 査 表
調査地点 ：№15 千城台南4丁目交差点
調査年月日：令和 5年10月12日(木) 天候:曇り時々晴れ
方向 | ｳ |  |  |  | ｴ |  |  |  | 合計
種別時間帯 | 歩行者(人) | 自転車(台) | 合 計(人･台) | 時 間係 数(％) | 歩行者(人) | 自転車(台) | 合 計(人･台) | 時 間係 数(％) | 歩行者(人) | 自転車(台) | 合 計(人･台) | 時 間係 数(％)
7:00- 7:10 | 0 | 0 | 0 | 0 | 1 | 0 | 1 | 5.6 | 1 | 0 | 1 | 2.2
7:10- 7:20 | 0 | 0 | 0 | 0 | 1 | 0 | 1 | 5.6 | 1 | 0 | 1 | 2.2
7:20- 7:30 | 0 | 0 | 0 | 0 | 0 | 0 | 0 | 0 | 0 | 0 | 0 | 0
7:30- 7:40 | 1 | 0 | 1 | 3.7 | 0 | 0 | 0 | 0 | 1 | 0 | 1 | 2.2
7:40- 7:50 | 1 | 0 | 1 | 3.7 | 0 | 0 | 0 | 0 | 1 | 0 | 1 | 2.2
7:50- 8:00 | 0 | 0 | 0 | 0 | 0 | 0 | 0 | 0 | 0 | 0 | 0 | 0
１時間計 | 2 | 0 | 2 | 7.4 | 2 | 0 | 2 | 11.1 | 4 | 0 | 4 | 8.9
8:00- 8:10 | 1 | 0 | 1 | 3.7 | 0 | 0 | 0 | 0 | 1 | 0 | 1 | 2.2
8:10- 8:20 | 0 | 0 | 0 | 0 | 0 | 0 | 0 | 0 | 0 | 0 | 0 | 0
8:20- 8:30 | 0 | 0 | 0 | 0 | 0 | 0 | 0 | 0 | 0 | 0 | 0 | 0
8:30- 8:40 | 0 | 0 | 0 | 0 | 0 | 0 | 0 | 0 | 0 | 0 | 0 | 0
8:40- 8:50 | 0 | 0 | 0 | 0 | 1 | 0 | 1 | 5.6 | 1 | 0 | 1 | 2.2
8:50- 9:00 | 0 | 0 | 0 | 0 | 0 | 0 | 0 | 0 | 0 | 0 | 0 | 0
１時間計 | 1 | 0 | 1 | 3.7 | 1 | 0 | 1 | 5.6 | 2 | 0 | 2 | 4.4
9:00-10:00 | 1 | 1 | 2 | 7.4 | 0 | 0 | 0 | 0 | 1 | 1 | 2 | 4.4
10:00-11:00 | 2 | 2 | 4 | 14.8 | 0 | 1 | 1 | 5.6 | 2 | 3 | 5 | 11.1
11:00-12:00 | 1 | 0 | 1 | 3.7 | 2 | 1 | 3 | 16.7 | 3 | 1 | 4 | 8.9
12:00-13:00 | 2 | 2 | 4 | 14.8 | 0 | 1 | 1 | 5.6 | 2 | 3 | 5 | 11.1
13:00-14:00 | 1 | 0 | 1 | 3.7 | 0 | 2 | 2 | 11.1 | 1 | 2 | 3 | 6.7
14:00-15:00 | 0 | 0 | 0 | 0 | 2 | 0 | 2 | 11.1 | 2 | 0 | 2 | 4.4
15:00-16:00 | 1 | 1 | 2 | 7.4 | 2 | 0 | 2 | 11.1 | 3 | 1 | 4 | 8.9
16:00-17:00 | 1 | 0 | 1 | 3.7 | 2 | 1 | 3 | 16.7 | 3 | 1 | 4 | 8.9
17:00-17:10 | 0 | 0 | 0 | 0 | 0 | 0 | 0 | 0 | 0 | 0 | 0 | 0
17:10-17:20 | 0 | 0 | 0 | 0 | 0 | 0 | 0 | 0 | 0 | 0 | 0 | 0
17:20-17:30 | 0 | 0 | 0 | 0 | 0 | 0 | 0 | 0 | 0 | 0 | 0 | 0
17:30-17:40 | 0 | 0 | 0 | 0 | 0 | 0 | 0 | 0 | 0 | 0 | 0 | 0
17:40-17:50 | 0 | 0 | 0 | 0 | 0 | 0 | 0 | 0 | 0 | 0 | 0 | 0
17:50-18:00 | 0 | 0 | 0 | 0 | 0 | 0 | 0 | 0 | 0 | 0 | 0 | 0
１時間計 | 0 | 0 | 0 | 0 | 0 | 0 | 0 | 0 | 0 | 0 | 0 | 0
18:00-18:10 | 1 | 0 | 1 | 3.7 | 0 | 0 | 0 | 0 | 1 | 0 | 1 | 2.2
18:10-18:20 | 0 | 0 | 0 | 0 | 0 | 0 | 0 | 0 | 0 | 0 | 0 | 0
18:20-18:30 | 3 | 0 | 3 | 11.1 | 0 | 0 | 0 | 0 | 3 | 0 | 3 | 6.7
18:30-18:40 | 0 | 1 | 1 | 3.7 | 0 | 0 | 0 | 0 | 0 | 1 | 1 | 2.2
18:40-18:50 | 3 | 0 | 3 | 11.1 | 1 | 0 | 1 | 5.6 | 4 | 0 | 4 | 8.9
18:50-19:00 | 0 | 1 | 1 | 3.7 | 0 | 0 | 0 | 0 | 0 | 1 | 1 | 2.2
１時間計 | 7 | 2 | 9 | 33.3 | 1 | 0 | 1 | 5.6 | 8 | 2 | 10 | 22.2
全時間合計 | 19 | 8 | 27 | 100 | 12 | 6 | 18 | 100 | 31 | 14 | 45 | 100

## 歩行者通行量調査表(3)
歩 行 者 通 行 量 調 査 表
調査地点 ：№15 千城台南4丁目交差点
調査年月日：令和 5年10月12日(木) 天候:曇り時々晴れ
方向 | ｵ |  |  |  | ｶ |  |  |  | 合計
種別時間帯 | 歩行者(人) | 自転車(台) | 合 計(人･台) | 時 間係 数(％) | 歩行者(人) | 自転車(台) | 合 計(人･台) | 時 間係 数(％) | 歩行者(人) | 自転車(台) | 合 計(人･台) | 時 間係 数(％)
7:00- 7:10 | 0 | 0 | 0 | 0 | 0 | 0 | 0 | 0 | 0 | 0 | 0 | 0
7:10- 7:20 | 0 | 0 | 0 | 0 | 0 | 0 | 0 | 0 | 0 | 0 | 0 | 0
7:20- 7:30 | 0 | 0 | 0 | 0 | 0 | 0 | 0 | 0 | 0 | 0 | 0 | 0
7:30- 7:40 | 0 | 0 | 0 | 0 | 0 | 0 | 0 | 0 | 0 | 0 | 0 | 0
7:40- 7:50 | 0 | 0 | 0 | 0 | 1 | 0 | 1 | 25 | 1 | 0 | 1 | 4.2
7:50- 8:00 | 0 | 0 | 0 | 0 | 0 | 0 | 0 | 0 | 0 | 0 | 0 | 0
１時間計 | 0 | 0 | 0 | 0 | 1 | 0 | 1 | 25 | 1 | 0 | 1 | 4.2
8:00- 8:10 | 0 | 0 | 0 | 0 | 0 | 0 | 0 | 0 | 0 | 0 | 0 | 0
8:10- 8:20 | 0 | 0 | 0 | 0 | 0 | 0 | 0 | 0 | 0 | 0 | 0 | 0
8:20- 8:30 | 0 | 0 | 0 | 0 | 0 | 0 | 0 | 0 | 0 | 0 | 0 | 0
8:30- 8:40 | 0 | 0 | 0 | 0 | 0 | 0 | 0 | 0 | 0 | 0 | 0 | 0
8:40- 8:50 | 0 | 0 | 0 | 0 | 0 | 0 | 0 | 0 | 0 | 0 | 0 | 0
8:50- 9:00 | 0 | 0 | 0 | 0 | 0 | 0 | 0 | 0 | 0 | 0 | 0 | 0
１時間計 | 0 | 0 | 0 | 0 | 0 | 0 | 0 | 0 | 0 | 0 | 0 | 0
9:00-10:00 | 0 | 0 | 0 | 0 | 0 | 0 | 0 | 0 | 0 | 0 | 0 | 0
10:00-11:00 | 2 | 1 | 3 | 15 | 0 | 0 | 0 | 0 | 2 | 1 | 3 | 12.5
11:00-12:00 | 2 | 0 | 2 | 10 | 1 | 0 | 1 | 25 | 3 | 0 | 3 | 12.5
12:00-13:00 | 6 | 0 | 6 | 30 | 0 | 1 | 1 | 25 | 6 | 1 | 7 | 29.2
13:00-14:00 | 2 | 1 | 3 | 15 | 0 | 0 | 0 | 0 | 2 | 1 | 3 | 12.5
14:00-15:00 | 2 | 0 | 2 | 10 | 0 | 0 | 0 | 0 | 2 | 0 | 2 | 8.3
15:00-16:00 | 0 | 0 | 0 | 0 | 0 | 0 | 0 | 0 | 0 | 0 | 0 | 0
16:00-17:00 | 0 | 2 | 2 | 10 | 0 | 0 | 0 | 0 | 0 | 2 | 2 | 8.3
17:00-17:10 | 0 | 0 | 0 | 0 | 0 | 0 | 0 | 0 | 0 | 0 | 0 | 0
17:10-17:20 | 0 | 0 | 0 | 0 | 0 | 0 | 0 | 0 | 0 | 0 | 0 | 0
17:20-17:30 | 0 | 0 | 0 | 0 | 0 | 0 | 0 | 0 | 0 | 0 | 0 | 0
17:30-17:40 | 0 | 0 | 0 | 0 | 0 | 0 | 0 | 0 | 0 | 0 | 0 | 0
17:40-17:50 | 0 | 0 | 0 | 0 | 0 | 0 | 0 | 0 | 0 | 0 | 0 | 0
17:50-18:00 | 0 | 0 | 0 | 0 | 0 | 1 | 1 | 25 | 0 | 1 | 1 | 4.2
１時間計 | 0 | 0 | 0 | 0 | 0 | 1 | 1 | 25 | 0 | 1 | 1 | 4.2
18:00-18:10 | 0 | 0 | 0 | 0 | 0 | 0 | 0 | 0 | 0 | 0 | 0 | 0
18:10-18:20 | 0 | 0 | 0 | 0 | 0 | 0 | 0 | 0 | 0 | 0 | 0 | 0
18:20-18:30 | 0 | 0 | 0 | 0 | 0 | 0 | 0 | 0 | 0 | 0 | 0 | 0
18:30-18:40 | 0 | 0 | 0 | 0 | 0 | 0 | 0 | 0 | 0 | 0 | 0 | 0
18:40-18:50 | 0 | 0 | 0 | 0 | 0 | 0 | 0 | 0 | 0 | 0 | 0 | 0
18:50-19:00 | 1 | 1 | 2 | 10 | 0 | 0 | 0 | 0 | 1 | 1 | 2 | 8.3
１時間計 | 1 | 1 | 2 | 10 | 0 | 0 | 0 | 0 | 1 | 1 | 2 | 8.3
全時間合計 | 15 | 5 | 20 | 100 | 2 | 2 | 4 | 100 | 17 | 7 | 24 | 100

## 滞留長・渋滞長・通過時間調査表_1
滞留長・渋滞長・通過時間調査表
調査地点 ：№15 千城台南4丁目交差点
調査年月日：令和 5年10月12日(木) 天候:曇り時々晴れ
渋滞原因凡例 | １：車線減少 ２：信号現示不適 ３：踏切 ４：橋梁 ５：右折、対向直進 ６：左折車
７：大型車 ８：二輪車 ９：歩行者 10：駐車車両 11：ﾊﾞｽ停、ﾊﾞｽﾚｰﾝ 12：工事、事故
13：沿道出入車両 14：道路線形 15：交差点形状 16：先詰まり 17：その他
| 方向 ａ |  |  |  | 方向 ｂ |  |  |  | 方向 ｃ
観測時間 | 滞留長 (m) | 渋滞長 (m) | 通過 時間 (分:秒) | 渋滞 原因 | 滞留長 (m) | 渋滞長 (m) | 通過 時間 (分:秒) | 渋滞 原因 | 滞留長 (m) | 渋滞長 (m) | 通過 時間 (分:秒) | 渋滞 原因 | 滞留長 (m) | 渋滞長 (m) | 通過 時間 (分:秒) | 渋滞 原因
7:00- 7:10 | 30 | 0 | 0:00 |  | 20 | 0 | 0:00 |  | 90 | 0 | 0:00
7:10- 7:20 | 40 | 0 | 0:00 |  | 100 | 0 | 0:01 |  | 90 | 0 | 0:00
7:20- 7:30 | 40 | 0 | 0:00 |  | 70 | 0 | 0:01 |  | 100 | 0 | 0:00
7:30- 7:40 | 50 | 0 | 0:00 |  | 50 | 0 | 0:00 |  | 70 | 0 | 0:00
7:40- 7:50 | 40 | 0 | 0:00 |  | 50 | 0 | 0:00 |  | 120 | 0 | 0:01
7:50- 8:00 | 30 | 0 | 0:00 |  | 60 | 0 | 0:00 |  | 80 | 0 | 0:00
8:00- 8:10 | 30 | 0 | 0:00 |  | 30 | 0 | 0:00 |  | 110 | 0 | 0:01
8:10- 8:20 | 30 | 0 | 0:00 |  | 40 | 0 | 0:00 |  | 130 | 0 | 0:01
8:20- 8:30 | 30 | 0 | 0:00 |  | 40 | 0 | 0:01 |  | 130 | 0 | 0:01
8:30- 8:40 | 70 | 0 | 0:01 |  | 20 | 0 | 0:00 |  | 110 | 0 | 0:01
8:40- 8:50 | 30 | 0 | 0:00 |  | 60 | 0 | 0:01 |  | 120 | 0 | 0:01
8:50- 9:00 | 30 | 0 | 0:00 |  | 50 | 0 | 0:00 |  | 150 | 0 | 0:01
9:00-10:00 | 70 | 0 | 0:01 |  | 30 | 0 | 0:00 |  | 100 | 0 | 0:00
10:00-11:00 | 40 | 0 | 0:00 |  | 40 | 0 | 0:01 |  | 80 | 0 | 0:00
11:00-12:00 | 40 | 0 | 0:00 |  | 80 | 0 | 0:01 |  | 90 | 0 | 0:00
12:00-13:00 | 40 | 0 | 0:00 |  | 70 | 0 | 0:01 |  | 60 | 0 | 0:00
13:00-14:00 | 50 | 0 | 0:00 |  | 70 | 0 | 0:01 |  | 120 | 0 | 0:01
14:00-15:00 | 40 | 0 | 0:00 |  | 70 | 30 | 0:02 | 6,7 | 70 | 0 | 0:00
15:00-16:00 | 40 | 0 | 0:00 |  | 70 | 0 | 0:01 |  | 130 | 0 | 0:01
16:00-17:00 | 60 | 0 | 0:00 |  | 80 | 20 | 0:02 | 6,7 | 100 | 0 | 0:01
17:00-17:10 | 60 | 0 | 0:00 |  | 60 | 0 | 0:01 |  | 70 | 0 | 0:00
17:10-17:20 | 30 | 0 | 0:00 |  | 70 | 0 | 0:01 |  | 110 | 0 | 0:01
17:20-17:30 | 50 | 0 | 0:00 |  | 70 | 0 | 0:01 |  | 100 | 0 | 0:00
17:30-17:40 | 80 | 0 | 0:01 |  | 90 | 40 | 0:02 | 5 | 120 | 0 | 0:01
17:40-17:50 | 40 | 0 | 0:00 |  | 90 | 0 | 0:01 |  | 120 | 0 | 0:01
17:50-18:00 | 40 | 0 | 0:00 |  | 60 | 0 | 0:01 |  | 80 | 0 | 0:00
18:00-18:10 | 30 | 0 | 0:00 |  | 80 | 0 | 0:01 |  | 90 | 0 | 0:00
18:10-18:20 | 40 | 0 | 0:00 |  | 40 | 0 | 0:01 |  | 90 | 0 | 0:00
18:20-18:30 | 30 | 0 | 0:00 |  | 100 | 0 | 0:01 |  | 80 | 0 | 0:00
18:30-18:40 | 30 | 0 | 0:00 |  | 110 | 0 | 0:01 |  | 90 | 0 | 0:00
18:40-18:50 | 30 | 0 | 0:00 |  | 40 | 0 | 0:00 |  | 60 | 0 | 0:00
18:50-19:00 | 30 | 0 | 0:00 |  | 40 | 0 | 0:01 |  | 80 | 0 | 0:00