## 方向別自動車交通量調査表(1)
方 向 別 自 動 車 交 通 量 調 査 表
調査地点 ：№11 （仮称）大宮台3-8-15地先交差点
調査年月日：令和 6年 2月 7日(水) 天候:晴れ
方向 | 1 | [7 empty] | 2
種別時間帯 | 乗用車(台) | バ ス(台) | 小 型貨物車(台) | 大 型貨物車(台) | 合 計(台) | 大型車混入率(％) | 時 間係 数(％) | 二輪車(台) | 乗用車(台) | バ ス(台) | 小 型貨物車(台) | 大 型貨物車(台) | 合 計(台) | 大型車混入率(％) | 時 間係 数(％) | 二輪車(台)
7:00- 7:10 | 0 | 0 | 0 | 0 | 0 | 0 | 0 | 0 | 61 | 1 | 21 | 9 | 92 | 10.9 | 1.6 | 1
7:10- 7:20 | 1 | 0 | 0 | 0 | 1 | 0 | 0.6 | 0 | 94 | 0 | 26 | 5 | 125 | 4 | 2.2 | 0
7:20- 7:30 | 0 | 0 | 0 | 0 | 0 | 0 | 0 | 1 | 76 | 2 | 12 | 3 | 93 | 5.4 | 1.6 | 1
7:30- 7:40 | 1 | 0 | 0 | 0 | 1 | 0 | 0.6 | 0 | 70 | 4 | 11 | 7 | 92 | 12 | 1.6 | 0
7:40- 7:50 | 2 | 0 | 0 | 0 | 2 | 0 | 1.3 | 0 | 57 | 1 | 9 | 1 | 68 | 2.9 | 1.2 | 1
7:50- 8:00 | 3 | 0 | 0 | 0 | 3 | 0 | 1.9 | 0 | 71 | 0 | 14 | 10 | 95 | 10.5 | 1.7 | 2
１時間計 | 7 | 0 | 0 | 0 | 7 | 0 | 4.5 | 1 | 429 | 8 | 93 | 35 | 565 | 7.6 | 9.9 | 5
8:00- 8:10 | 2 | 0 | 0 | 0 | 2 | 0 | 1.3 | 0 | 56 | 1 | 21 | 13 | 91 | 15.4 | 1.6 | 2
8:10- 8:20 | 1 | 0 | 1 | 1 | 3 | 33.3 | 1.9 | 0 | 56 | 2 | 19 | 8 | 85 | 11.8 | 1.5 | 1
8:20- 8:30 | 1 | 0 | 0 | 0 | 1 | 0 | 0.6 | 0 | 60 | 1 | 16 | 9 | 86 | 11.6 | 1.5 | 1
8:30- 8:40 | 1 | 0 | 1 | 1 | 3 | 33.3 | 1.9 | 0 | 64 | 3 | 12 | 9 | 88 | 13.6 | 1.5 | 1
8:40- 8:50 | 0 | 0 | 0 | 0 | 0 | 0 | 0 | 0 | 86 | 1 | 15 | 5 | 107 | 5.6 | 1.9 | 3
8:50- 9:00 | 2 | 0 | 0 | 0 | 2 | 0 | 1.3 | 0 | 53 | 0 | 18 | 4 | 75 | 5.3 | 1.3 | 1
１時間計 | 7 | 0 | 2 | 2 | 11 | 18.2 | 7.1 | 0 | 375 | 8 | 101 | 48 | 532 | 10.5 | 9.3 | 9
9:00-10:00 | 12 | 0 | 4 | 0 | 16 | 0 | 10.3 | 0 | 339 | 8 | 102 | 27 | 476 | 7.4 | 8.3 | 4
10:00-11:00 | 14 | 0 | 2 | 0 | 16 | 0 | 10.3 | 0 | 330 | 6 | 103 | 20 | 459 | 5.7 | 8 | 5
11:00-12:00 | 10 | 0 | 1 | 0 | 11 | 0 | 7.1 | 0 | 265 | 6 | 62 | 29 | 362 | 9.7 | 6.3 | 3
12:00-13:00 | 6 | 0 | 2 | 2 | 10 | 20 | 6.4 | 1 | 347 | 8 | 74 | 28 | 457 | 7.9 | 8 | 4
13:00-14:00 | 13 | 0 | 3 | 0 | 16 | 0 | 10.3 | 1 | 317 | 7 | 62 | 36 | 422 | 10.2 | 7.4 | 2
14:00-15:00 | 6 | 0 | 2 | 1 | 9 | 11.1 | 5.8 | 1 | 348 | 8 | 86 | 35 | 477 | 9 | 8.3 | 2
15:00-16:00 | 17 | 0 | 4 | 1 | 22 | 4.5 | 14.1 | 0 | 375 | 5 | 110 | 19 | 509 | 4.7 | 8.9 | 3
16:00-17:00 | 14 | 0 | 4 | 1 | 19 | 5.3 | 12.2 | 0 | 336 | 3 | 101 | 21 | 461 | 5.2 | 8.1 | 3
17:00-17:10 | 1 | 0 | 0 | 0 | 1 | 0 | 0.6 | 0 | 55 | 2 | 12 | 2 | 71 | 5.6 | 1.2 | 0
17:10-17:20 | 3 | 0 | 2 | 0 | 5 | 0 | 3.2 | 0 | 62 | 1 | 15 | 3 | 81 | 4.9 | 1.4 | 0
17:20-17:30 | 1 | 0 | 0 | 1 | 2 | 50 | 1.3 | 0 | 75 | 0 | 7 | 0 | 82 | 0 | 1.4 | 0
17:30-17:40 | 0 | 0 | 0 | 0 | 0 | 0 | 0 | 0 | 81 | 1 | 12 | 1 | 95 | 2.1 | 1.7 | 0
17:40-17:50 | 3 | 0 | 0 | 0 | 3 | 0 | 1.9 | 0 | 48 | 1 | 8 | 4 | 61 | 8.2 | 1.1 | 1
17:50-18:00 | 1 | 0 | 0 | 0 | 1 | 0 | 0.6 | 0 | 90 | 0 | 10 | 1 | 101 | 1 | 1.8 | 2
１時間計 | 9 | 0 | 2 | 1 | 12 | 8.3 | 7.7 | 0 | 411 | 5 | 64 | 11 | 491 | 3.3 | 8.6 | 3
18:00-18:10 | 1 | 0 | 0 | 0 | 1 | 0 | 0.6 | 0 | 91 | 2 | 4 | 2 | 99 | 4 | 1.7 | 0
18:10-18:20 | 1 | 0 | 0 | 0 | 1 | 0 | 0.6 | 0 | 50 | 2 | 11 | 2 | 65 | 6.2 | 1.1 | 1
18:20-18:30 | 0 | 0 | 0 | 0 | 0 | 0 | 0 | 0 | 60 | 1 | 14 | 2 | 77 | 3.9 | 1.3 | 0
18:30-18:40 | 0 | 0 | 0 | 0 | 0 | 0 | 0 | 0 | 78 | 0 | 12 | 1 | 91 | 1.1 | 1.6 | 2
18:40-18:50 | 4 | 0 | 0 | 0 | 4 | 0 | 2.6 | 0 | 71 | 2 | 15 | 1 | 89 | 3.4 | 1.6 | 3
18:50-19:00 | 1 | 0 | 0 | 0 | 1 | 0 | 0.6 | 0 | 73 | 0 | 7 | 1 | 81 | 1.2 | 1.4 | 0
１時間計 | 7 | 0 | 0 | 0 | 7 | 0 | 4.5 | 0 | 423 | 7 | 63 | 9 | 502 | 3.2 | 8.8 | 6
全時間合計 | 122 | 0 | 26 | 8 | 156 | 5.1 | 100 | 4 | 4295 | 79 | 1021 | 318 | 5713 | 6.9 | 100 | 49

## 方向別自動車交通量調査表(2)
方 向 別 自 動 車 交 通 量 調 査 表
調査地点 ：№11 （仮称）大宮台3-8-15地先交差点
調査年月日：令和 6年 2月 7日(水) 天候:晴れ
方向 | 3 | [7 empty] | A 合計 ( 1+ 2+ 3)
種別時間帯 | 乗用車(台) | バ ス(台) | 小 型貨物車(台) | 大 型貨物車(台) | 合 計(台) | 大型車混入率(％) | 時 間係 数(％) | 二輪車(台) | 乗用車(台) | バ ス(台) | 小 型貨物車(台) | 大 型貨物車(台) | 合 計(台) | 大型車混入率(％) | 時 間係 数(％) | 二輪車(台)
7:00- 7:10 | 5 | 1 | 2 | 0 | 8 | 12.5 | 1.4 | 0 | 66 | 2 | 23 | 9 | 100 | 11 | 1.6 | 1
7:10- 7:20 | 9 | 2 | 2 | 0 | 13 | 15.4 | 2.3 | 0 | 104 | 2 | 28 | 5 | 139 | 5 | 2.2 | 0
7:20- 7:30 | 3 | 0 | 2 | 0 | 5 | 0 | 0.9 | 0 | 79 | 2 | 14 | 3 | 98 | 5.1 | 1.5 | 2
7:30- 7:40 | 5 | 0 | 1 | 1 | 7 | 14.3 | 1.2 | 0 | 76 | 4 | 12 | 8 | 100 | 12 | 1.6 | 0
7:40- 7:50 | 3 | 0 | 0 | 1 | 4 | 25 | 0.7 | 0 | 62 | 1 | 9 | 2 | 74 | 4.1 | 1.2 | 1
7:50- 8:00 | 6 | 0 | 0 | 1 | 7 | 14.3 | 1.2 | 1 | 80 | 0 | 14 | 11 | 105 | 10.5 | 1.6 | 3
１時間計 | 31 | 3 | 7 | 3 | 44 | 13.6 | 7.8 | 1 | 467 | 11 | 100 | 38 | 616 | 8 | 9.6 | 7
8:00- 8:10 | 7 | 0 | 1 | 0 | 8 | 0 | 1.4 | 1 | 65 | 1 | 22 | 13 | 101 | 13.9 | 1.6 | 3
8:10- 8:20 | 9 | 0 | 2 | 0 | 11 | 0 | 2 | 0 | 66 | 2 | 22 | 9 | 99 | 11.1 | 1.5 | 1
8:20- 8:30 | 3 | 1 | 0 | 0 | 4 | 25 | 0.7 | 0 | 64 | 2 | 16 | 9 | 91 | 12.1 | 1.4 | 1
8:30- 8:40 | 9 | 0 | 1 | 0 | 10 | 0 | 1.8 | 0 | 74 | 3 | 14 | 10 | 101 | 12.9 | 1.6 | 1
8:40- 8:50 | 4 | 0 | 2 | 0 | 6 | 0 | 1.1 | 0 | 90 | 1 | 17 | 5 | 113 | 5.3 | 1.8 | 3
8:50- 9:00 | 4 | 0 | 1 | 0 | 5 | 0 | 0.9 | 0 | 59 | 0 | 19 | 4 | 82 | 4.9 | 1.3 | 1
１時間計 | 36 | 1 | 7 | 0 | 44 | 2.3 | 7.8 | 1 | 418 | 9 | 110 | 50 | 587 | 10.1 | 9.1 | 10
9:00-10:00 | 47 | 0 | 13 | 2 | 62 | 3.2 | 11 | 0 | 398 | 8 | 119 | 29 | 554 | 6.7 | 8.6 | 4
10:00-11:00 | 24 | 0 | 6 | 0 | 30 | 0 | 5.3 | 0 | 368 | 6 | 111 | 20 | 505 | 5.1 | 7.9 | 5
11:00-12:00 | 24 | 0 | 3 | 2 | 29 | 6.9 | 5.1 | 0 | 299 | 6 | 66 | 31 | 402 | 9.2 | 6.2 | 3
12:00-13:00 | 39 | 0 | 16 | 2 | 57 | 3.5 | 10.1 | 0 | 392 | 8 | 92 | 32 | 524 | 7.6 | 8.1 | 5
13:00-14:00 | 41 | 0 | 6 | 1 | 48 | 2.1 | 8.5 | 0 | 371 | 7 | 71 | 37 | 486 | 9.1 | 7.6 | 3
14:00-15:00 | 36 | 0 | 14 | 3 | 53 | 5.7 | 9.4 | 2 | 390 | 8 | 102 | 39 | 539 | 8.7 | 8.4 | 5
15:00-16:00 | 45 | 0 | 13 | 0 | 58 | 0 | 10.3 | 0 | 437 | 5 | 127 | 20 | 589 | 4.2 | 9.2 | 3
16:00-17:00 | 42 | 0 | 9 | 0 | 51 | 0 | 9 | 2 | 392 | 3 | 114 | 22 | 531 | 4.7 | 8.3 | 5
17:00-17:10 | 1 | 0 | 3 | 0 | 4 | 0 | 0.7 | 0 | 57 | 2 | 15 | 2 | 76 | 5.3 | 1.2 | 0
17:10-17:20 | 7 | 0 | 3 | 0 | 10 | 0 | 1.8 | 0 | 72 | 1 | 20 | 3 | 96 | 4.2 | 1.5 | 0
17:20-17:30 | 6 | 0 | 0 | 0 | 6 | 0 | 1.1 | 0 | 82 | 0 | 7 | 1 | 90 | 1.1 | 1.4 | 0
17:30-17:40 | 9 | 0 | 0 | 0 | 9 | 0 | 1.6 | 0 | 90 | 1 | 12 | 1 | 104 | 1.9 | 1.6 | 0
17:40-17:50 | 9 | 1 | 0 | 0 | 10 | 10 | 1.8 | 0 | 60 | 2 | 8 | 4 | 74 | 8.1 | 1.2 | 1
17:50-18:00 | 5 | 0 | 0 | 0 | 5 | 0 | 0.9 | 0 | 96 | 0 | 10 | 1 | 107 | 0.9 | 1.7 | 2
１時間計 | 37 | 1 | 6 | 0 | 44 | 2.3 | 7.8 | 0 | 457 | 6 | 72 | 12 | 547 | 3.3 | 8.5 | 3
18:00-18:10 | 6 | 1 | 1 | 0 | 8 | 12.5 | 1.4 | 1 | 98 | 3 | 5 | 2 | 108 | 4.6 | 1.7 | 1
18:10-18:20 | 1 | 0 | 0 | 0 | 1 | 0 | 0.2 | 0 | 52 | 2 | 11 | 2 | 67 | 6 | 1 | 1
18:20-18:30 | 7 | 0 | 3 | 0 | 10 | 0 | 1.8 | 0 | 67 | 1 | 17 | 2 | 87 | 3.4 | 1.4 | 0
18:30-18:40 | 7 | 0 | 0 | 0 | 7 | 0 | 1.2 | 0 | 85 | 0 | 12 | 1 | 98 | 1 | 1.5 | 2
18:40-18:50 | 8 | 0 | 3 | 1 | 12 | 8.3 | 2.1 | 0 | 83 | 2 | 18 | 2 | 105 | 3.8 | 1.6 | 3
18:50-19:00 | 6 | 0 | 0 | 0 | 6 | 0 | 1.1 | 0 | 80 | 0 | 7 | 1 | 88 | 1.1 | 1.4 | 0
１時間計 | 35 | 1 | 7 | 1 | 44 | 4.5 | 7.8 | 1 | 465 | 8 | 70 | 10 | 553 | 3.3 | 8.6 | 7
全時間合計 | 437 | 6 | 107 | 14 | 564 | 3.5 | 100 | 7 | 4854 | 85 | 1154 | 340 | 6433 | 6.6 | 100 | 60

## 方向別自動車交通量調査表(3)
方 向 別 自 動 車 交 通 量 調 査 表
調査地点 ：№11 （仮称）大宮台3-8-15地先交差点
調査年月日：令和 6年 2月 7日(水) 天候:晴れ
方向 | 4 | [7 empty] | 5
種別時間帯 | 乗用車(台) | バ ス(台) | 小 型貨物車(台) | 大 型貨物車(台) | 合 計(台) | 大型車混入率(％) | 時 間係 数(％) | 二輪車(台) | 乗用車(台) | バ ス(台) | 小 型貨物車(台) | 大 型貨物車(台) | 合 計(台) | 大型車混入率(％) | 時 間係 数(％) | 二輪車(台)
7:00- 7:10 | 9 | 0 | 1 | 0 | 10 | 0 | 1.3 | 0 | 1 | 0 | 0 | 0 | 1 | 0 | 0.3 | 0
7:10- 7:20 | 5 | 0 | 5 | 1 | 11 | 9.1 | 1.4 | 0 | 4 | 0 | 0 | 0 | 4 | 0 | 1.4 | 0
7:20- 7:30 | 8 | 2 | 3 | 0 | 13 | 15.4 | 1.6 | 0 | 3 | 0 | 0 | 0 | 3 | 0 | 1 | 0
7:30- 7:40 | 10 | 0 | 1 | 0 | 11 | 0 | 1.4 | 0 | 3 | 0 | 0 | 0 | 3 | 0 | 1 | 0
7:40- 7:50 | 4 | 0 | 2 | 0 | 6 | 0 | 0.8 | 0 | 3 | 0 | 1 | 0 | 4 | 0 | 1.4 | 0
7:50- 8:00 | 8 | 1 | 3 | 0 | 12 | 8.3 | 1.5 | 0 | 4 | 0 | 1 | 0 | 5 | 0 | 1.7 | 0
１時間計 | 44 | 3 | 15 | 1 | 63 | 6.3 | 8 | 0 | 18 | 0 | 2 | 0 | 20 | 0 | 7 | 0
8:00- 8:10 | 4 | 0 | 2 | 0 | 6 | 0 | 0.8 | 0 | 6 | 0 | 1 | 0 | 7 | 0 | 2.4 | 0
8:10- 8:20 | 8 | 0 | 3 | 1 | 12 | 8.3 | 1.5 | 0 | 4 | 0 | 0 | 0 | 4 | 0 | 1.4 | 0
8:20- 8:30 | 2 | 0 | 4 | 0 | 6 | 0 | 0.8 | 1 | 1 | 0 | 1 | 0 | 2 | 0 | 0.7 | 1
8:30- 8:40 | 9 | 1 | 0 | 2 | 12 | 25 | 1.5 | 0 | 3 | 0 | 0 | 0 | 3 | 0 | 1 | 0
8:40- 8:50 | 6 | 0 | 2 | 1 | 9 | 11.1 | 1.1 | 0 | 4 | 0 | 0 | 0 | 4 | 0 | 1.4 | 0
8:50- 9:00 | 12 | 1 | 2 | 0 | 15 | 6.7 | 1.9 | 0 | 0 | 0 | 0 | 0 | 0 | 0 | 0 | 0
１時間計 | 41 | 2 | 13 | 4 | 60 | 10 | 7.6 | 1 | 18 | 0 | 2 | 0 | 20 | 0 | 7 | 1
9:00-10:00 | 45 | 1 | 14 | 3 | 63 | 6.3 | 8 | 0 | 16 | 0 | 4 | 1 | 21 | 4.8 | 7.3 | 1
10:00-11:00 | 44 | 1 | 6 | 1 | 52 | 3.8 | 6.6 | 1 | 13 | 0 | 6 | 3 | 22 | 13.6 | 7.7 | 0
11:00-12:00 | 63 | 1 | 7 | 1 | 72 | 2.8 | 9.1 | 1 | 14 | 0 | 6 | 3 | 23 | 13 | 8 | 0
12:00-13:00 | 43 | 2 | 12 | 4 | 61 | 9.8 | 7.7 | 1 | 20 | 0 | 5 | 2 | 27 | 7.4 | 9.4 | 0
13:00-14:00 | 44 | 1 | 14 | 2 | 61 | 4.9 | 7.7 | 0 | 13 | 0 | 4 | 1 | 18 | 5.6 | 6.3 | 0
14:00-15:00 | 63 | 2 | 13 | 2 | 80 | 5 | 10.1 | 0 | 17 | 0 | 8 | 2 | 27 | 7.4 | 9.4 | 4
15:00-16:00 | 53 | 2 | 13 | 0 | 68 | 2.9 | 8.6 | 1 | 14 | 0 | 5 | 0 | 19 | 0 | 6.6 | 1
16:00-17:00 | 54 | 2 | 10 | 1 | 67 | 4.5 | 8.5 | 0 | 18 | 0 | 4 | 2 | 24 | 8.3 | 8.4 | 0
17:00-17:10 | 4 | 1 | 1 | 0 | 6 | 16.7 | 0.8 | 0 | 2 | 0 | 2 | 0 | 4 | 0 | 1.4 | 0
17:10-17:20 | 15 | 0 | 3 | 0 | 18 | 0 | 2.3 | 0 | 5 | 0 | 2 | 0 | 7 | 0 | 2.4 | 0
17:20-17:30 | 9 | 0 | 3 | 0 | 12 | 0 | 1.5 | 1 | 2 | 0 | 1 | 0 | 3 | 0 | 1 | 0
17:30-17:40 | 11 | 0 | 1 | 0 | 12 | 0 | 1.5 | 0 | 11 | 0 | 2 | 0 | 13 | 0 | 4.5 | 0
17:40-17:50 | 12 | 0 | 1 | 0 | 13 | 0 | 1.6 | 0 | 2 | 0 | 1 | 0 | 3 | 0 | 1 | 0
17:50-18:00 | 9 | 0 | 5 | 0 | 14 | 0 | 1.8 | 0 | 3 | 0 | 1 | 0 | 4 | 0 | 1.4 | 0
１時間計 | 60 | 1 | 14 | 0 | 75 | 1.3 | 9.5 | 1 | 25 | 0 | 9 | 0 | 34 | 0 | 11.9 | 0
18:00-18:10 | 6 | 0 | 1 | 1 | 8 | 12.5 | 1 | 0 | 7 | 0 | 1 | 0 | 8 | 0 | 2.8 | 0
18:10-18:20 | 14 | 0 | 2 | 0 | 16 | 0 | 2 | 0 | 5 | 0 | 3 | 0 | 8 | 0 | 2.8 | 0
18:20-18:30 | 8 | 1 | 2 | 0 | 11 | 9.1 | 1.4 | 0 | 4 | 0 | 0 | 0 | 4 | 0 | 1.4 | 0
18:30-18:40 | 14 | 0 | 0 | 0 | 14 | 0 | 1.8 | 2 | 5 | 0 | 1 | 0 | 6 | 0 | 2.1 | 0
18:40-18:50 | 6 | 0 | 1 | 0 | 7 | 0 | 0.9 | 1 | 1 | 0 | 0 | 0 | 1 | 0 | 0.3 | 0
18:50-19:00 | 11 | 0 | 0 | 1 | 12 | 8.3 | 1.5 | 0 | 2 | 0 | 2 | 0 | 4 | 0 | 1.4 | 0
１時間計 | 59 | 1 | 6 | 2 | 68 | 4.4 | 8.6 | 3 | 24 | 0 | 7 | 0 | 31 | 0 | 10.8 | 0
全時間合計 | 613 | 19 | 137 | 21 | 790 | 5.1 | 100 | 9 | 210 | 0 | 62 | 14 | 286 | 4.9 | 100 | 7

## 方向別自動車交通量調査表(4)
方 向 別 自 動 車 交 通 量 調 査 表
調査地点 ：№11 （仮称）大宮台3-8-15地先交差点
調査年月日：令和 6年 2月 7日(水) 天候:晴れ
方向 | 6 | [7 empty] | B 合計 ( 4+ 5+ 6)
種別時間帯 | 乗用車(台) | バ ス(台) | 小 型貨物車(台) | 大 型貨物車(台) | 合 計(台) | 大型車混入率(％) | 時 間係 数(％) | 二輪車(台) | 乗用車(台) | バ ス(台) | 小 型貨物車(台) | 大 型貨物車(台) | 合 計(台) | 大型車混入率(％) | 時 間係 数(％) | 二輪車(台)
7:00- 7:10 | 4 | 0 | 1 | 0 | 5 | 0 | 1.7 | 0 | 14 | 0 | 2 | 0 | 16 | 0 | 1.2 | 0
7:10- 7:20 | 4 | 0 | 3 | 0 | 7 | 0 | 2.4 | 0 | 13 | 0 | 8 | 1 | 22 | 4.5 | 1.6 | 0
7:20- 7:30 | 10 | 0 | 3 | 1 | 14 | 7.1 | 4.8 | 0 | 21 | 2 | 6 | 1 | 30 | 10 | 2.2 | 0
7:30- 7:40 | 11 | 0 | 2 | 0 | 13 | 0 | 4.5 | 0 | 24 | 0 | 3 | 0 | 27 | 0 | 2 | 0
7:40- 7:50 | 19 | 0 | 1 | 0 | 20 | 0 | 6.9 | 0 | 26 | 0 | 4 | 0 | 30 | 0 | 2.2 | 0
7:50- 8:00 | 15 | 0 | 0 | 0 | 15 | 0 | 5.2 | 1 | 27 | 1 | 4 | 0 | 32 | 3.1 | 2.3 | 1
１時間計 | 63 | 0 | 10 | 1 | 74 | 1.4 | 25.6 | 1 | 125 | 3 | 27 | 2 | 157 | 3.2 | 11.5 | 1
8:00- 8:10 | 7 | 0 | 3 | 2 | 12 | 16.7 | 4.2 | 0 | 17 | 0 | 6 | 2 | 25 | 8 | 1.8 | 0
8:10- 8:20 | 11 | 0 | 2 | 0 | 13 | 0 | 4.5 | 0 | 23 | 0 | 5 | 1 | 29 | 3.4 | 2.1 | 0
8:20- 8:30 | 2 | 0 | 1 | 0 | 3 | 0 | 1 | 0 | 5 | 0 | 6 | 0 | 11 | 0 | 0.8 | 2
8:30- 8:40 | 5 | 0 | 1 | 0 | 6 | 0 | 2.1 | 0 | 17 | 1 | 1 | 2 | 21 | 14.3 | 1.5 | 0
8:40- 8:50 | 1 | 0 | 0 | 0 | 1 | 0 | 0.3 | 0 | 11 | 0 | 2 | 1 | 14 | 7.1 | 1 | 0
8:50- 9:00 | 2 | 0 | 0 | 0 | 2 | 0 | 0.7 | 0 | 14 | 1 | 2 | 0 | 17 | 5.9 | 1.2 | 0
１時間計 | 28 | 0 | 7 | 2 | 37 | 5.4 | 12.8 | 0 | 87 | 2 | 22 | 6 | 117 | 6.8 | 8.6 | 2
9:00-10:00 | 12 | 0 | 3 | 2 | 17 | 11.8 | 5.9 | 0 | 73 | 1 | 21 | 6 | 101 | 6.9 | 7.4 | 1
10:00-11:00 | 17 | 0 | 4 | 2 | 23 | 8.7 | 8 | 0 | 74 | 1 | 16 | 6 | 97 | 7.2 | 7.1 | 1
11:00-12:00 | 14 | 0 | 2 | 2 | 18 | 11.1 | 6.2 | 0 | 91 | 1 | 15 | 6 | 113 | 6.2 | 8.3 | 1
12:00-13:00 | 9 | 0 | 0 | 1 | 10 | 10 | 3.5 | 1 | 72 | 2 | 17 | 7 | 98 | 9.2 | 7.2 | 2
13:00-14:00 | 16 | 0 | 6 | 1 | 23 | 4.3 | 8 | 1 | 73 | 1 | 24 | 4 | 102 | 4.9 | 7.5 | 1
14:00-15:00 | 6 | 0 | 3 | 0 | 9 | 0 | 3.1 | 0 | 86 | 2 | 24 | 4 | 116 | 5.2 | 8.5 | 4
15:00-16:00 | 18 | 0 | 7 | 1 | 26 | 3.8 | 9 | 1 | 85 | 2 | 25 | 1 | 113 | 2.7 | 8.3 | 3
16:00-17:00 | 12 | 0 | 2 | 1 | 15 | 6.7 | 5.2 | 0 | 84 | 2 | 16 | 4 | 106 | 5.7 | 7.8 | 0
17:00-17:10 | 0 | 0 | 4 | 0 | 4 | 0 | 1.4 | 0 | 6 | 1 | 7 | 0 | 14 | 7.1 | 1 | 0
17:10-17:20 | 3 | 0 | 2 | 1 | 6 | 16.7 | 2.1 | 0 | 23 | 0 | 7 | 1 | 31 | 3.2 | 2.3 | 0
17:20-17:30 | 2 | 0 | 0 | 0 | 2 | 0 | 0.7 | 0 | 13 | 0 | 4 | 0 | 17 | 0 | 1.2 | 1
17:30-17:40 | 1 | 0 | 0 | 0 | 1 | 0 | 0.3 | 0 | 23 | 0 | 3 | 0 | 26 | 0 | 1.9 | 0
17:40-17:50 | 5 | 0 | 1 | 0 | 6 | 0 | 2.1 | 0 | 19 | 0 | 3 | 0 | 22 | 0 | 1.6 | 0
17:50-18:00 | 2 | 0 | 3 | 0 | 5 | 0 | 1.7 | 0 | 14 | 0 | 9 | 0 | 23 | 0 | 1.7 | 0
１時間計 | 13 | 0 | 10 | 1 | 24 | 4.2 | 8.3 | 0 | 98 | 1 | 33 | 1 | 133 | 1.5 | 9.7 | 1
18:00-18:10 | 1 | 0 | 0 | 0 | 1 | 0 | 0.3 | 0 | 14 | 0 | 2 | 1 | 17 | 5.9 | 1.2 | 0
18:10-18:20 | 3 | 0 | 0 | 0 | 3 | 0 | 1 | 0 | 22 | 0 | 5 | 0 | 27 | 0 | 2 | 0
18:20-18:30 | 3 | 0 | 0 | 0 | 3 | 0 | 1 | 0 | 15 | 1 | 2 | 0 | 18 | 5.6 | 1.3 | 0
18:30-18:40 | 1 | 0 | 1 | 0 | 2 | 0 | 0.7 | 0 | 20 | 0 | 2 | 0 | 22 | 0 | 1.6 | 2
18:40-18:50 | 0 | 0 | 1 | 0 | 1 | 0 | 0.3 | 0 | 7 | 0 | 2 | 0 | 9 | 0 | 0.7 | 1
18:50-19:00 | 3 | 0 | 0 | 0 | 3 | 0 | 1 | 0 | 16 | 0 | 2 | 1 | 19 | 5.3 | 1.4 | 0
１時間計 | 11 | 0 | 2 | 0 | 13 | 0 | 4.5 | 0 | 94 | 1 | 15 | 2 | 112 | 2.7 | 8.2 | 3
全時間合計 | 219 | 0 | 56 | 14 | 289 | 4.8 | 100 | 4 | 1042 | 19 | 255 | 49 | 1365 | 5 | 100 | 20

## 方向別自動車交通量調査表(5)
方 向 別 自 動 車 交 通 量 調 査 表
調査地点 ：№11 （仮称）大宮台3-8-15地先交差点
調査年月日：令和 6年 2月 7日(水) 天候:晴れ
方向 | 7 | [7 empty] | 8
種別時間帯 | 乗用車(台) | バ ス(台) | 小 型貨物車(台) | 大 型貨物車(台) | 合 計(台) | 大型車混入率(％) | 時 間係 数(％) | 二輪車(台) | 乗用車(台) | バ ス(台) | 小 型貨物車(台) | 大 型貨物車(台) | 合 計(台) | 大型車混入率(％) | 時 間係 数(％) | 二輪車(台)
7:00- 7:10 | 1 | 0 | 0 | 1 | 2 | 50 | 3 | 0 | 75 | 2 | 14 | 2 | 93 | 4.3 | 1.6 | 0
7:10- 7:20 | 1 | 0 | 0 | 0 | 1 | 0 | 1.5 | 0 | 83 | 1 | 11 | 3 | 98 | 4.1 | 1.7 | 1
7:20- 7:30 | 0 | 0 | 0 | 0 | 0 | 0 | 0 | 0 | 72 | 1 | 14 | 5 | 92 | 6.5 | 1.6 | 3
7:30- 7:40 | 0 | 0 | 0 | 0 | 0 | 0 | 0 | 0 | 87 | 0 | 20 | 3 | 110 | 2.7 | 1.9 | 1
7:40- 7:50 | 0 | 0 | 2 | 0 | 2 | 0 | 3 | 0 | 62 | 2 | 7 | 0 | 71 | 2.8 | 1.2 | 0
7:50- 8:00 | 1 | 0 | 0 | 0 | 1 | 0 | 1.5 | 0 | 107 | 1 | 13 | 3 | 124 | 3.2 | 2.2 | 1
１時間計 | 3 | 0 | 2 | 1 | 6 | 16.7 | 9 | 0 | 486 | 7 | 79 | 16 | 588 | 3.9 | 10.2 | 6
8:00- 8:10 | 2 | 0 | 0 | 0 | 2 | 0 | 3 | 0 | 68 | 0 | 10 | 9 | 87 | 10.3 | 1.5 | 0
8:10- 8:20 | 4 | 0 | 1 | 0 | 5 | 0 | 7.5 | 0 | 82 | 2 | 16 | 4 | 104 | 5.8 | 1.8 | 2
8:20- 8:30 | 0 | 0 | 0 | 0 | 0 | 0 | 0 | 0 | 70 | 0 | 15 | 5 | 90 | 5.6 | 1.6 | 1
8:30- 8:40 | 0 | 0 | 0 | 0 | 0 | 0 | 0 | 0 | 93 | 1 | 14 | 5 | 113 | 5.3 | 2 | 1
8:40- 8:50 | 2 | 0 | 0 | 0 | 2 | 0 | 3 | 0 | 63 | 1 | 16 | 7 | 87 | 9.2 | 1.5 | 1
8:50- 9:00 | 1 | 0 | 0 | 0 | 1 | 0 | 1.5 | 0 | 61 | 1 | 12 | 6 | 80 | 8.8 | 1.4 | 0
１時間計 | 9 | 0 | 1 | 0 | 10 | 0 | 14.9 | 0 | 437 | 5 | 83 | 36 | 561 | 7.3 | 9.7 | 5
9:00-10:00 | 2 | 0 | 0 | 0 | 2 | 0 | 3 | 0 | 278 | 3 | 71 | 45 | 397 | 12.1 | 6.9 | 3
10:00-11:00 | 1 | 0 | 1 | 0 | 2 | 0 | 3 | 0 | 271 | 3 | 65 | 41 | 380 | 11.6 | 6.6 | 3
11:00-12:00 | 6 | 0 | 3 | 0 | 9 | 0 | 13.4 | 0 | 308 | 4 | 70 | 44 | 426 | 11.3 | 7.4 | 4
12:00-13:00 | 2 | 0 | 0 | 0 | 2 | 0 | 3 | 0 | 302 | 2 | 87 | 23 | 414 | 6 | 7.2 | 6
13:00-14:00 | 4 | 0 | 2 | 0 | 6 | 0 | 9 | 0 | 281 | 6 | 64 | 27 | 378 | 8.7 | 6.6 | 3
14:00-15:00 | 1 | 0 | 0 | 0 | 1 | 0 | 1.5 | 0 | 337 | 7 | 92 | 23 | 459 | 6.5 | 8 | 4
15:00-16:00 | 7 | 0 | 0 | 0 | 7 | 0 | 10.4 | 0 | 376 | 6 | 104 | 18 | 504 | 4.8 | 8.7 | 6
16:00-17:00 | 3 | 0 | 0 | 1 | 4 | 25 | 6 | 0 | 372 | 3 | 99 | 30 | 504 | 6.5 | 8.7 | 6
17:00-17:10 | 2 | 0 | 1 | 0 | 3 | 0 | 4.5 | 0 | 69 | 0 | 21 | 6 | 96 | 6.3 | 1.7 | 3
17:10-17:20 | 2 | 0 | 0 | 0 | 2 | 0 | 3 | 0 | 68 | 1 | 18 | 5 | 92 | 6.5 | 1.6 | 0
17:20-17:30 | 1 | 0 | 0 | 0 | 1 | 0 | 1.5 | 0 | 85 | 0 | 27 | 3 | 115 | 2.6 | 2 | 1
17:30-17:40 | 4 | 0 | 0 | 0 | 4 | 0 | 6 | 0 | 81 | 2 | 10 | 6 | 99 | 8.1 | 1.7 | 1
17:40-17:50 | 0 | 0 | 1 | 0 | 1 | 0 | 1.5 | 0 | 58 | 1 | 6 | 1 | 66 | 3 | 1.1 | 2
17:50-18:00 | 2 | 0 | 0 | 0 | 2 | 0 | 3 | 0 | 61 | 1 | 9 | 1 | 72 | 2.8 | 1.2 | 2
１時間計 | 11 | 0 | 2 | 0 | 13 | 0 | 19.4 | 0 | 422 | 5 | 91 | 22 | 540 | 5 | 9.4 | 9
18:00-18:10 | 1 | 0 | 0 | 0 | 1 | 0 | 1.5 | 0 | 103 | 1 | 19 | 2 | 125 | 2.4 | 2.2 | 1
18:10-18:20 | 1 | 0 | 1 | 0 | 2 | 0 | 3 | 0 | 74 | 0 | 19 | 3 | 96 | 3.1 | 1.7 | 1
18:20-18:30 | 1 | 0 | 0 | 0 | 1 | 0 | 1.5 | 0 | 71 | 2 | 17 | 1 | 91 | 3.3 | 1.6 | 1
18:30-18:40 | 0 | 0 | 0 | 0 | 0 | 0 | 0 | 0 | 84 | 0 | 21 | 2 | 107 | 1.9 | 1.9 | 1
18:40-18:50 | 1 | 0 | 0 | 0 | 1 | 0 | 1.5 | 0 | 78 | 0 | 12 | 3 | 93 | 3.2 | 1.6 | 2
18:50-19:00 | 0 | 0 | 0 | 0 | 0 | 0 | 0 | 0 | 78 | 1 | 18 | 3 | 100 | 4 | 1.7 | 3
１時間計 | 4 | 0 | 1 | 0 | 5 | 0 | 7.5 | 0 | 488 | 4 | 106 | 14 | 612 | 2.9 | 10.6 | 9
全時間合計 | 53 | 0 | 12 | 2 | 67 | 3 | 100 | 0 | 4358 | 55 | 1011 | 339 | 5763 | 6.8 | 100 | 64

## 方向別自動車交通量調査表(6)
方 向 別 自 動 車 交 通 量 調 査 表
調査地点 ：№11 （仮称）大宮台3-8-15地先交差点
調査年月日：令和 6年 2月 7日(水) 天候:晴れ
方向 | 9 | [7 empty] | C 合計 ( 7+ 8+ 9)
種別時間帯 | 乗用車(台) | バ ス(台) | 小 型貨物車(台) | 大 型貨物車(台) | 合 計(台) | 大型車混入率(％) | 時 間係 数(％) | 二輪車(台) | 乗用車(台) | バ ス(台) | 小 型貨物車(台) | 大 型貨物車(台) | 合 計(台) | 大型車混入率(％) | 時 間係 数(％) | 二輪車(台)
7:00- 7:10 | 2 | 0 | 0 | 0 | 2 | 0 | 0.8 | 0 | 78 | 2 | 14 | 3 | 97 | 5.2 | 1.6 | 0
7:10- 7:20 | 1 | 0 | 0 | 0 | 1 | 0 | 0.4 | 0 | 85 | 1 | 11 | 3 | 100 | 4 | 1.6 | 1
7:20- 7:30 | 1 | 0 | 0 | 0 | 1 | 0 | 0.4 | 0 | 73 | 1 | 14 | 5 | 93 | 6.5 | 1.5 | 3
7:30- 7:40 | 1 | 0 | 0 | 0 | 1 | 0 | 0.4 | 0 | 88 | 0 | 20 | 3 | 111 | 2.7 | 1.8 | 1
7:40- 7:50 | 0 | 0 | 0 | 0 | 0 | 0 | 0 | 0 | 62 | 2 | 9 | 0 | 73 | 2.7 | 1.2 | 0
7:50- 8:00 | 0 | 0 | 0 | 0 | 0 | 0 | 0 | 0 | 108 | 1 | 13 | 3 | 125 | 3.2 | 2.1 | 1
１時間計 | 5 | 0 | 0 | 0 | 5 | 0 | 2 | 0 | 494 | 7 | 81 | 17 | 599 | 4 | 9.9 | 6
8:00- 8:10 | 1 | 0 | 0 | 0 | 1 | 0 | 0.4 | 0 | 71 | 0 | 10 | 9 | 90 | 10 | 1.5 | 0
8:10- 8:20 | 0 | 0 | 1 | 0 | 1 | 0 | 0.4 | 0 | 86 | 2 | 18 | 4 | 110 | 5.5 | 1.8 | 2
8:20- 8:30 | 2 | 0 | 1 | 0 | 3 | 0 | 1.2 | 0 | 72 | 0 | 16 | 5 | 93 | 5.4 | 1.5 | 1
8:30- 8:40 | 4 | 0 | 0 | 0 | 4 | 0 | 1.6 | 0 | 97 | 1 | 14 | 5 | 117 | 5.1 | 1.9 | 1
8:40- 8:50 | 3 | 0 | 2 | 0 | 5 | 0 | 2 | 0 | 68 | 1 | 18 | 7 | 94 | 8.5 | 1.5 | 1
8:50- 9:00 | 2 | 0 | 0 | 0 | 2 | 0 | 0.8 | 0 | 64 | 1 | 12 | 6 | 83 | 8.4 | 1.4 | 0
１時間計 | 12 | 0 | 4 | 0 | 16 | 0 | 6.4 | 0 | 458 | 5 | 88 | 36 | 587 | 7 | 9.7 | 5
9:00-10:00 | 13 | 0 | 12 | 4 | 29 | 13.8 | 11.6 | 0 | 293 | 3 | 83 | 49 | 428 | 12.1 | 7 | 3
10:00-11:00 | 14 | 0 | 4 | 3 | 21 | 14.3 | 8.4 | 1 | 286 | 3 | 70 | 44 | 403 | 11.7 | 6.6 | 4
11:00-12:00 | 14 | 0 | 8 | 3 | 25 | 12 | 10 | 2 | 328 | 4 | 81 | 47 | 460 | 11.1 | 7.6 | 6
12:00-13:00 | 11 | 0 | 3 | 1 | 15 | 6.7 | 6 | 0 | 315 | 2 | 90 | 24 | 431 | 6 | 7.1 | 6
13:00-14:00 | 7 | 0 | 2 | 1 | 10 | 10 | 4 | 1 | 292 | 6 | 68 | 28 | 394 | 8.6 | 6.5 | 4
14:00-15:00 | 13 | 0 | 4 | 1 | 18 | 5.6 | 7.2 | 0 | 351 | 7 | 96 | 24 | 478 | 6.5 | 7.9 | 4
15:00-16:00 | 13 | 0 | 10 | 1 | 24 | 4.2 | 9.6 | 0 | 396 | 6 | 114 | 19 | 535 | 4.7 | 8.8 | 6
16:00-17:00 | 15 | 0 | 7 | 1 | 23 | 4.3 | 9.2 | 2 | 390 | 3 | 106 | 32 | 531 | 6.6 | 8.7 | 8
17:00-17:10 | 4 | 0 | 1 | 0 | 5 | 0 | 2 | 0 | 75 | 0 | 23 | 6 | 104 | 5.8 | 1.7 | 3
17:10-17:20 | 5 | 0 | 0 | 0 | 5 | 0 | 2 | 0 | 75 | 1 | 18 | 5 | 99 | 6.1 | 1.6 | 0
17:20-17:30 | 3 | 0 | 1 | 0 | 4 | 0 | 1.6 | 0 | 89 | 0 | 28 | 3 | 120 | 2.5 | 2 | 1
17:30-17:40 | 4 | 0 | 2 | 0 | 6 | 0 | 2.4 | 0 | 89 | 2 | 12 | 6 | 109 | 7.3 | 1.8 | 1
17:40-17:50 | 1 | 0 | 2 | 0 | 3 | 0 | 1.2 | 0 | 59 | 1 | 9 | 1 | 70 | 2.9 | 1.2 | 2
17:50-18:00 | 3 | 0 | 3 | 0 | 6 | 0 | 2.4 | 0 | 66 | 1 | 12 | 1 | 80 | 2.5 | 1.3 | 2
１時間計 | 20 | 0 | 9 | 0 | 29 | 0 | 11.6 | 0 | 453 | 5 | 102 | 22 | 582 | 4.6 | 9.6 | 9
18:00-18:10 | 6 | 0 | 1 | 1 | 8 | 12.5 | 3.2 | 0 | 110 | 1 | 20 | 3 | 134 | 3 | 2.2 | 1
18:10-18:20 | 5 | 0 | 2 | 0 | 7 | 0 | 2.8 | 0 | 80 | 0 | 22 | 3 | 105 | 2.9 | 1.7 | 1
18:20-18:30 | 1 | 0 | 1 | 0 | 2 | 0 | 0.8 | 0 | 73 | 2 | 18 | 1 | 94 | 3.2 | 1.5 | 1
18:30-18:40 | 7 | 0 | 2 | 0 | 9 | 0 | 3.6 | 0 | 91 | 0 | 23 | 2 | 116 | 1.7 | 1.9 | 1
18:40-18:50 | 8 | 0 | 0 | 0 | 8 | 0 | 3.2 | 0 | 87 | 0 | 12 | 3 | 102 | 2.9 | 1.7 | 2
18:50-19:00 | 1 | 0 | 0 | 0 | 1 | 0 | 0.4 | 0 | 79 | 1 | 18 | 3 | 101 | 4 | 1.7 | 3
１時間計 | 28 | 0 | 6 | 1 | 35 | 2.9 | 14 | 0 | 520 | 4 | 113 | 15 | 652 | 2.9 | 10.7 | 9
全時間合計 | 165 | 0 | 69 | 16 | 250 | 6.4 | 100 | 6 | 4576 | 55 | 1092 | 357 | 6080 | 6.8 | 100 | 70

## 方向別自動車交通量調査表(7)
方 向 別 自 動 車 交 通 量 調 査 表
調査地点 ：№11 （仮称）大宮台3-8-15地先交差点
調査年月日：令和 6年 2月 7日(水) 天候:晴れ
方向 | 10 | [7 empty] | 11
種別時間帯 | 乗用車(台) | バ ス(台) | 小 型貨物車(台) | 大 型貨物車(台) | 合 計(台) | 大型車混入率(％) | 時 間係 数(％) | 二輪車(台) | 乗用車(台) | バ ス(台) | 小 型貨物車(台) | 大 型貨物車(台) | 合 計(台) | 大型車混入率(％) | 時 間係 数(％) | 二輪車(台)
7:00- 7:10 | 0 | 0 | 1 | 1 | 2 | 50 | 0.9 | 0 | 1 | 0 | 1 | 0 | 2 | 0 | 0.7 | 0
7:10- 7:20 | 2 | 0 | 2 | 1 | 5 | 20 | 2.1 | 0 | 2 | 0 | 3 | 0 | 5 | 0 | 1.8 | 0
7:20- 7:30 | 4 | 0 | 0 | 0 | 4 | 0 | 1.7 | 0 | 5 | 0 | 1 | 0 | 6 | 0 | 2.2 | 0
7:30- 7:40 | 2 | 0 | 0 | 0 | 2 | 0 | 0.9 | 0 | 6 | 0 | 0 | 0 | 6 | 0 | 2.2 | 0
7:40- 7:50 | 3 | 0 | 0 | 0 | 3 | 0 | 1.3 | 0 | 1 | 0 | 1 | 0 | 2 | 0 | 0.7 | 0
7:50- 8:00 | 3 | 0 | 0 | 0 | 3 | 0 | 1.3 | 0 | 2 | 0 | 1 | 0 | 3 | 0 | 1.1 | 0
１時間計 | 14 | 0 | 3 | 2 | 19 | 10.5 | 8.2 | 0 | 17 | 0 | 7 | 0 | 24 | 0 | 8.6 | 0
8:00- 8:10 | 5 | 0 | 2 | 0 | 7 | 0 | 3 | 1 | 1 | 0 | 1 | 0 | 2 | 0 | 0.7 | 0
8:10- 8:20 | 2 | 0 | 0 | 0 | 2 | 0 | 0.9 | 0 | 3 | 0 | 0 | 0 | 3 | 0 | 1.1 | 0
8:20- 8:30 | 4 | 0 | 1 | 0 | 5 | 0 | 2.1 | 0 | 2 | 0 | 0 | 0 | 2 | 0 | 0.7 | 0
8:30- 8:40 | 0 | 0 | 0 | 0 | 0 | 0 | 0 | 0 | 2 | 0 | 0 | 0 | 2 | 0 | 0.7 | 0
8:40- 8:50 | 2 | 0 | 0 | 0 | 2 | 0 | 0.9 | 0 | 4 | 0 | 0 | 1 | 5 | 20 | 1.8 | 0
8:50- 9:00 | 2 | 0 | 0 | 0 | 2 | 0 | 0.9 | 0 | 6 | 0 | 0 | 1 | 7 | 14.3 | 2.5 | 0
１時間計 | 15 | 0 | 3 | 0 | 18 | 0 | 7.7 | 1 | 18 | 0 | 1 | 2 | 21 | 9.5 | 7.6 | 0
9:00-10:00 | 14 | 0 | 3 | 1 | 18 | 5.6 | 7.7 | 0 | 13 | 0 | 4 | 2 | 19 | 10.5 | 6.8 | 1
10:00-11:00 | 16 | 0 | 1 | 1 | 18 | 5.6 | 7.7 | 1 | 16 | 0 | 3 | 0 | 19 | 0 | 6.8 | 2
11:00-12:00 | 15 | 0 | 5 | 0 | 20 | 0 | 8.6 | 1 | 16 | 0 | 8 | 4 | 28 | 14.3 | 10.1 | 1
12:00-13:00 | 19 | 0 | 7 | 0 | 26 | 0 | 11.2 | 0 | 17 | 0 | 3 | 3 | 23 | 13 | 8.3 | 0
13:00-14:00 | 8 | 0 | 3 | 0 | 11 | 0 | 4.7 | 0 | 14 | 0 | 5 | 2 | 21 | 9.5 | 7.6 | 0
14:00-15:00 | 11 | 0 | 6 | 2 | 19 | 10.5 | 8.2 | 0 | 16 | 0 | 3 | 2 | 21 | 9.5 | 7.6 | 1
15:00-16:00 | 6 | 0 | 6 | 0 | 12 | 0 | 5.2 | 1 | 16 | 0 | 3 | 0 | 19 | 0 | 6.8 | 1
16:00-17:00 | 17 | 0 | 8 | 4 | 29 | 13.8 | 12.4 | 1 | 25 | 0 | 4 | 0 | 29 | 0 | 10.4 | 2
17:00-17:10 | 2 | 0 | 0 | 1 | 3 | 33.3 | 1.3 | 0 | 3 | 0 | 2 | 0 | 5 | 0 | 1.8 | 2
17:10-17:20 | 2 | 0 | 3 | 1 | 6 | 16.7 | 2.6 | 0 | 2 | 0 | 2 | 0 | 4 | 0 | 1.4 | 0
17:20-17:30 | 7 | 0 | 0 | 0 | 7 | 0 | 3 | 0 | 7 | 0 | 0 | 0 | 7 | 0 | 2.5 | 1
17:30-17:40 | 2 | 0 | 0 | 0 | 2 | 0 | 0.9 | 0 | 7 | 0 | 0 | 0 | 7 | 0 | 2.5 | 0
17:40-17:50 | 1 | 0 | 1 | 0 | 2 | 0 | 0.9 | 0 | 2 | 0 | 0 | 0 | 2 | 0 | 0.7 | 0
17:50-18:00 | 2 | 0 | 1 | 0 | 3 | 0 | 1.3 | 0 | 6 | 0 | 0 | 0 | 6 | 0 | 2.2 | 0
１時間計 | 16 | 0 | 5 | 2 | 23 | 8.7 | 9.9 | 0 | 27 | 0 | 4 | 0 | 31 | 0 | 11.2 | 3
18:00-18:10 | 0 | 0 | 0 | 0 | 0 | 0 | 0 | 0 | 3 | 0 | 2 | 0 | 5 | 0 | 1.8 | 0
18:10-18:20 | 2 | 0 | 0 | 0 | 2 | 0 | 0.9 | 0 | 5 | 0 | 1 | 0 | 6 | 0 | 2.2 | 0
18:20-18:30 | 4 | 0 | 3 | 0 | 7 | 0 | 3 | 0 | 6 | 0 | 0 | 0 | 6 | 0 | 2.2 | 0
18:30-18:40 | 5 | 0 | 1 | 0 | 6 | 0 | 2.6 | 0 | 3 | 0 | 1 | 0 | 4 | 0 | 1.4 | 0
18:40-18:50 | 1 | 0 | 0 | 0 | 1 | 0 | 0.4 | 1 | 0 | 0 | 0 | 0 | 0 | 0 | 0 | 0
18:50-19:00 | 3 | 0 | 1 | 0 | 4 | 0 | 1.7 | 0 | 0 | 0 | 2 | 0 | 2 | 0 | 0.7 | 0
１時間計 | 15 | 0 | 5 | 0 | 20 | 0 | 8.6 | 1 | 17 | 0 | 6 | 0 | 23 | 0 | 8.3 | 0
全時間合計 | 166 | 0 | 55 | 12 | 233 | 5.2 | 100 | 6 | 212 | 0 | 51 | 15 | 278 | 5.4 | 100 | 11

## 方向別自動車交通量調査表(8)
方 向 別 自 動 車 交 通 量 調 査 表
調査地点 ：№11 （仮称）大宮台3-8-15地先交差点
調査年月日：令和 6年 2月 7日(水) 天候:晴れ
方向 | 12 | [7 empty] | D 合計 (10+11+12)
種別時間帯 | 乗用車(台) | バ ス(台) | 小 型貨物車(台) | 大 型貨物車(台) | 合 計(台) | 大型車混入率(％) | 時 間係 数(％) | 二輪車(台) | 乗用車(台) | バ ス(台) | 小 型貨物車(台) | 大 型貨物車(台) | 合 計(台) | 大型車混入率(％) | 時 間係 数(％) | 二輪車(台)
7:00- 7:10 | 0 | 0 | 0 | 0 | 0 | 0 | 0 | 0 | 1 | 0 | 2 | 1 | 4 | 25 | 0.6 | 0
7:10- 7:20 | 1 | 0 | 0 | 0 | 1 | 0 | 0.5 | 0 | 5 | 0 | 5 | 1 | 11 | 9.1 | 1.6 | 0
7:20- 7:30 | 2 | 0 | 0 | 1 | 3 | 33.3 | 1.6 | 0 | 11 | 0 | 1 | 1 | 13 | 7.7 | 1.9 | 0
7:30- 7:40 | 1 | 0 | 0 | 0 | 1 | 0 | 0.5 | 0 | 9 | 0 | 0 | 0 | 9 | 0 | 1.3 | 0
7:40- 7:50 | 0 | 0 | 0 | 0 | 0 | 0 | 0 | 0 | 4 | 0 | 1 | 0 | 5 | 0 | 0.7 | 0
7:50- 8:00 | 0 | 0 | 0 | 0 | 0 | 0 | 0 | 0 | 5 | 0 | 1 | 0 | 6 | 0 | 0.9 | 0
１時間計 | 4 | 0 | 0 | 1 | 5 | 20 | 2.7 | 0 | 35 | 0 | 10 | 3 | 48 | 6.3 | 6.9 | 0
8:00- 8:10 | 2 | 0 | 0 | 0 | 2 | 0 | 1.1 | 0 | 8 | 0 | 3 | 0 | 11 | 0 | 1.6 | 1
8:10- 8:20 | 2 | 0 | 0 | 0 | 2 | 0 | 1.1 | 0 | 7 | 0 | 0 | 0 | 7 | 0 | 1 | 0
8:20- 8:30 | 0 | 0 | 0 | 0 | 0 | 0 | 0 | 0 | 6 | 0 | 1 | 0 | 7 | 0 | 1 | 0
8:30- 8:40 | 5 | 0 | 0 | 0 | 5 | 0 | 2.7 | 0 | 7 | 0 | 0 | 0 | 7 | 0 | 1 | 0
8:40- 8:50 | 3 | 0 | 0 | 0 | 3 | 0 | 1.6 | 0 | 9 | 0 | 0 | 1 | 10 | 10 | 1.4 | 0
8:50- 9:00 | 1 | 0 | 0 | 0 | 1 | 0 | 0.5 | 0 | 9 | 0 | 0 | 1 | 10 | 10 | 1.4 | 0
１時間計 | 13 | 0 | 0 | 0 | 13 | 0 | 7 | 0 | 46 | 0 | 4 | 2 | 52 | 3.8 | 7.5 | 1
9:00-10:00 | 16 | 0 | 5 | 0 | 21 | 0 | 11.4 | 0 | 43 | 0 | 12 | 3 | 58 | 5.2 | 8.3 | 1
10:00-11:00 | 8 | 0 | 6 | 3 | 17 | 17.6 | 9.2 | 0 | 40 | 0 | 10 | 4 | 54 | 7.4 | 7.8 | 3
11:00-12:00 | 15 | 0 | 7 | 1 | 23 | 4.3 | 12.4 | 0 | 46 | 0 | 20 | 5 | 71 | 7 | 10.2 | 2
12:00-13:00 | 6 | 0 | 2 | 1 | 9 | 11.1 | 4.9 | 0 | 42 | 0 | 12 | 4 | 58 | 6.9 | 8.3 | 0
13:00-14:00 | 8 | 0 | 2 | 3 | 13 | 23.1 | 7 | 0 | 30 | 0 | 10 | 5 | 45 | 11.1 | 6.5 | 0
14:00-15:00 | 9 | 0 | 3 | 1 | 13 | 7.7 | 7 | 1 | 36 | 0 | 12 | 5 | 53 | 9.4 | 7.6 | 2
15:00-16:00 | 14 | 0 | 2 | 2 | 18 | 11.1 | 9.7 | 0 | 36 | 0 | 11 | 2 | 49 | 4.1 | 7 | 2
16:00-17:00 | 13 | 0 | 3 | 3 | 19 | 15.8 | 10.3 | 1 | 55 | 0 | 15 | 7 | 77 | 9.1 | 11.1 | 4
17:00-17:10 | 1 | 0 | 4 | 1 | 6 | 16.7 | 3.2 | 0 | 6 | 0 | 6 | 2 | 14 | 14.3 | 2 | 2
17:10-17:20 | 0 | 0 | 0 | 0 | 0 | 0 | 0 | 0 | 4 | 0 | 5 | 1 | 10 | 10 | 1.4 | 0
17:20-17:30 | 3 | 0 | 1 | 0 | 4 | 0 | 2.2 | 1 | 17 | 0 | 1 | 0 | 18 | 0 | 2.6 | 2
17:30-17:40 | 3 | 0 | 1 | 0 | 4 | 0 | 2.2 | 0 | 12 | 0 | 1 | 0 | 13 | 0 | 1.9 | 0
17:40-17:50 | 3 | 0 | 0 | 0 | 3 | 0 | 1.6 | 0 | 6 | 0 | 1 | 0 | 7 | 0 | 1 | 0
17:50-18:00 | 0 | 0 | 0 | 0 | 0 | 0 | 0 | 0 | 8 | 0 | 1 | 0 | 9 | 0 | 1.3 | 0
１時間計 | 10 | 0 | 6 | 1 | 17 | 5.9 | 9.2 | 1 | 53 | 0 | 15 | 3 | 71 | 4.2 | 10.2 | 4
18:00-18:10 | 0 | 0 | 0 | 0 | 0 | 0 | 0 | 0 | 3 | 0 | 2 | 0 | 5 | 0 | 0.7 | 0
18:10-18:20 | 6 | 0 | 0 | 1 | 7 | 14.3 | 3.8 | 0 | 13 | 0 | 1 | 1 | 15 | 6.7 | 2.2 | 0
18:20-18:30 | 2 | 0 | 0 | 0 | 2 | 0 | 1.1 | 1 | 12 | 0 | 3 | 0 | 15 | 0 | 2.2 | 1
18:30-18:40 | 0 | 0 | 0 | 0 | 0 | 0 | 0 | 0 | 8 | 0 | 2 | 0 | 10 | 0 | 1.4 | 0
18:40-18:50 | 3 | 0 | 1 | 0 | 4 | 0 | 2.2 | 0 | 4 | 0 | 1 | 0 | 5 | 0 | 0.7 | 1
18:50-19:00 | 3 | 0 | 1 | 0 | 4 | 0 | 2.2 | 0 | 6 | 0 | 4 | 0 | 10 | 0 | 1.4 | 0
１時間計 | 14 | 0 | 2 | 1 | 17 | 5.9 | 9.2 | 1 | 46 | 0 | 13 | 1 | 60 | 1.7 | 8.6 | 2
全時間合計 | 130 | 0 | 38 | 17 | 185 | 9.2 | 100 | 4 | 508 | 0 | 144 | 44 | 696 | 6.3 | 100 | 21

## 歩行者通行量調査表(1)
歩 行 者 通 行 量 調 査 表
調査地点 ：№11 （仮称）大宮台3-8-15地先交差点
調査年月日：令和 6年 2月 7日(水) 天候:晴れ
方向 | ｱ |  |  |  | ｲ |  |  |  | 合計
種別時間帯 | 歩行者(人) | 自転車(台) | 合 計(人･台) | 時 間係 数(％) | 歩行者(人) | 自転車(台) | 合 計(人･台) | 時 間係 数(％) | 歩行者(人) | 自転車(台) | 合 計(人･台) | 時 間係 数(％)
7:00- 7:10 | 0 | 0 | 0 | 0 | 1 | 0 | 1 | 2.4 | 1 | 0 | 1 | 1.1
7:10- 7:20 | 1 | 0 | 1 | 2 | 0 | 0 | 0 | 0 | 1 | 0 | 1 | 1.1
7:20- 7:30 | 1 | 0 | 1 | 2 | 0 | 1 | 1 | 2.4 | 1 | 1 | 2 | 2.2
7:30- 7:40 | 1 | 0 | 1 | 2 | 4 | 0 | 4 | 9.5 | 5 | 0 | 5 | 5.5
7:40- 7:50 | 3 | 0 | 3 | 6.1 | 0 | 0 | 0 | 0 | 3 | 0 | 3 | 3.3
7:50- 8:00 | 3 | 0 | 3 | 6.1 | 0 | 0 | 0 | 0 | 3 | 0 | 3 | 3.3
１時間計 | 9 | 0 | 9 | 18.4 | 5 | 1 | 6 | 14.3 | 14 | 1 | 15 | 16.5
8:00- 8:10 | 2 | 0 | 2 | 4.1 | 0 | 0 | 0 | 0 | 2 | 0 | 2 | 2.2
8:10- 8:20 | 0 | 2 | 2 | 4.1 | 0 | 0 | 0 | 0 | 0 | 2 | 2 | 2.2
8:20- 8:30 | 1 | 0 | 1 | 2 | 0 | 0 | 0 | 0 | 1 | 0 | 1 | 1.1
8:30- 8:40 | 0 | 0 | 0 | 0 | 0 | 1 | 1 | 2.4 | 0 | 1 | 1 | 1.1
8:40- 8:50 | 0 | 0 | 0 | 0 | 0 | 1 | 1 | 2.4 | 0 | 1 | 1 | 1.1
8:50- 9:00 | 0 | 0 | 0 | 0 | 1 | 0 | 1 | 2.4 | 1 | 0 | 1 | 1.1
１時間計 | 3 | 2 | 5 | 10.2 | 1 | 2 | 3 | 7.1 | 4 | 4 | 8 | 8.8
9:00-10:00 | 5 | 1 | 6 | 12.2 | 1 | 0 | 1 | 2.4 | 6 | 1 | 7 | 7.7
10:00-11:00 | 4 | 1 | 5 | 10.2 | 2 | 1 | 3 | 7.1 | 6 | 2 | 8 | 8.8
11:00-12:00 | 3 | 0 | 3 | 6.1 | 2 | 1 | 3 | 7.1 | 5 | 1 | 6 | 6.6
12:00-13:00 | 0 | 1 | 1 | 2 | 4 | 0 | 4 | 9.5 | 4 | 1 | 5 | 5.5
13:00-14:00 | 0 | 2 | 2 | 4.1 | 0 | 0 | 0 | 0 | 0 | 2 | 2 | 2.2
14:00-15:00 | 2 | 0 | 2 | 4.1 | 2 | 0 | 2 | 4.8 | 4 | 0 | 4 | 4.4
15:00-16:00 | 9 | 2 | 11 | 22.4 | 8 | 0 | 8 | 19 | 17 | 2 | 19 | 20.9
16:00-17:00 | 1 | 0 | 1 | 2 | 6 | 1 | 7 | 16.7 | 7 | 1 | 8 | 8.8
17:00-17:10 | 0 | 0 | 0 | 0 | 0 | 0 | 0 | 0 | 0 | 0 | 0 | 0
17:10-17:20 | 0 | 0 | 0 | 0 | 0 | 0 | 0 | 0 | 0 | 0 | 0 | 0
17:20-17:30 | 2 | 0 | 2 | 4.1 | 0 | 0 | 0 | 0 | 2 | 0 | 2 | 2.2
17:30-17:40 | 0 | 0 | 0 | 0 | 1 | 0 | 1 | 2.4 | 1 | 0 | 1 | 1.1
17:40-17:50 | 0 | 0 | 0 | 0 | 2 | 0 | 2 | 4.8 | 2 | 0 | 2 | 2.2
17:50-18:00 | 0 | 0 | 0 | 0 | 0 | 0 | 0 | 0 | 0 | 0 | 0 | 0
１時間計 | 2 | 0 | 2 | 4.1 | 3 | 0 | 3 | 7.1 | 5 | 0 | 5 | 5.5
18:00-18:10 | 1 | 0 | 1 | 2 | 0 | 0 | 0 | 0 | 1 | 0 | 1 | 1.1
18:10-18:20 | 0 | 0 | 0 | 0 | 0 | 2 | 2 | 4.8 | 0 | 2 | 2 | 2.2
18:20-18:30 | 0 | 0 | 0 | 0 | 0 | 0 | 0 | 0 | 0 | 0 | 0 | 0
18:30-18:40 | 0 | 0 | 0 | 0 | 0 | 0 | 0 | 0 | 0 | 0 | 0 | 0
18:40-18:50 | 0 | 0 | 0 | 0 | 0 | 0 | 0 | 0 | 0 | 0 | 0 | 0
18:50-19:00 | 1 | 0 | 1 | 2 | 0 | 0 | 0 | 0 | 1 | 0 | 1 | 1.1
１時間計 | 2 | 0 | 2 | 4.1 | 0 | 2 | 2 | 4.8 | 2 | 2 | 4 | 4.4
全時間合計 | 40 | 9 | 49 | 100 | 34 | 8 | 42 | 100 | 74 | 17 | 91 | 100

## 歩行者通行量調査表(2)
歩 行 者 通 行 量 調 査 表
調査地点 ：№11 （仮称）大宮台3-8-15地先交差点
調査年月日：令和 6年 2月 7日(水) 天候:晴れ
方向 | ｳ |  |  |  | ｴ |  |  |  | 合計
種別時間帯 | 歩行者(人) | 自転車(台) | 合 計(人･台) | 時 間係 数(％) | 歩行者(人) | 自転車(台) | 合 計(人･台) | 時 間係 数(％) | 歩行者(人) | 自転車(台) | 合 計(人･台) | 時 間係 数(％)
7:00- 7:10 | 1 | 0 | 1 | 0.7 | 1 | 0 | 1 | 1.2 | 2 | 0 | 2 | 0.9
7:10- 7:20 | 1 | 0 | 1 | 0.7 | 0 | 0 | 0 | 0 | 1 | 0 | 1 | 0.4
7:20- 7:30 | 0 | 2 | 2 | 1.5 | 1 | 0 | 1 | 1.2 | 1 | 2 | 3 | 1.3
7:30- 7:40 | 0 | 1 | 1 | 0.7 | 0 | 1 | 1 | 1.2 | 0 | 2 | 2 | 0.9
7:40- 7:50 | 1 | 0 | 1 | 0.7 | 0 | 1 | 1 | 1.2 | 1 | 1 | 2 | 0.9
7:50- 8:00 | 1 | 2 | 3 | 2.2 | 1 | 1 | 2 | 2.3 | 2 | 3 | 5 | 2.2
１時間計 | 4 | 5 | 9 | 6.6 | 3 | 3 | 6 | 7 | 7 | 8 | 15 | 6.7
8:00- 8:10 | 1 | 3 | 4 | 2.9 | 1 | 1 | 2 | 2.3 | 2 | 4 | 6 | 2.7
8:10- 8:20 | 0 | 1 | 1 | 0.7 | 0 | 2 | 2 | 2.3 | 0 | 3 | 3 | 1.3
8:20- 8:30 | 0 | 1 | 1 | 0.7 | 0 | 0 | 0 | 0 | 0 | 1 | 1 | 0.4
8:30- 8:40 | 2 | 1 | 3 | 2.2 | 1 | 0 | 1 | 1.2 | 3 | 1 | 4 | 1.8
8:40- 8:50 | 1 | 1 | 2 | 1.5 | 1 | 1 | 2 | 2.3 | 2 | 2 | 4 | 1.8
8:50- 9:00 | 0 | 0 | 0 | 0 | 0 | 0 | 0 | 0 | 0 | 0 | 0 | 0
１時間計 | 4 | 7 | 11 | 8 | 3 | 4 | 7 | 8.1 | 7 | 11 | 18 | 8.1
9:00-10:00 | 8 | 2 | 10 | 7.3 | 6 | 0 | 6 | 7 | 14 | 2 | 16 | 7.2
10:00-11:00 | 14 | 3 | 17 | 12.4 | 12 | 3 | 15 | 17.4 | 26 | 6 | 32 | 14.3
11:00-12:00 | 10 | 6 | 16 | 11.7 | 8 | 4 | 12 | 14 | 18 | 10 | 28 | 12.6
12:00-13:00 | 3 | 1 | 4 | 2.9 | 2 | 2 | 4 | 4.7 | 5 | 3 | 8 | 3.6
13:00-14:00 | 5 | 2 | 7 | 5.1 | 4 | 1 | 5 | 5.8 | 9 | 3 | 12 | 5.4
14:00-15:00 | 3 | 12 | 15 | 10.9 | 1 | 0 | 1 | 1.2 | 4 | 12 | 16 | 7.2
15:00-16:00 | 9 | 3 | 12 | 8.8 | 7 | 2 | 9 | 10.5 | 16 | 5 | 21 | 9.4
16:00-17:00 | 5 | 7 | 12 | 8.8 | 6 | 7 | 13 | 15.1 | 11 | 14 | 25 | 11.2
17:00-17:10 | 2 | 1 | 3 | 2.2 | 2 | 1 | 3 | 3.5 | 4 | 2 | 6 | 2.7
17:10-17:20 | 1 | 3 | 4 | 2.9 | 0 | 0 | 0 | 0 | 1 | 3 | 4 | 1.8
17:20-17:30 | 1 | 1 | 2 | 1.5 | 0 | 0 | 0 | 0 | 1 | 1 | 2 | 0.9
17:30-17:40 | 0 | 1 | 1 | 0.7 | 1 | 0 | 1 | 1.2 | 1 | 1 | 2 | 0.9
17:40-17:50 | 0 | 0 | 0 | 0 | 0 | 1 | 1 | 1.2 | 0 | 1 | 1 | 0.4
17:50-18:00 | 1 | 2 | 3 | 2.2 | 1 | 0 | 1 | 1.2 | 2 | 2 | 4 | 1.8
１時間計 | 5 | 8 | 13 | 9.5 | 4 | 2 | 6 | 7 | 9 | 10 | 19 | 8.5
18:00-18:10 | 0 | 1 | 1 | 0.7 | 0 | 0 | 0 | 0 | 0 | 1 | 1 | 0.4
18:10-18:20 | 0 | 1 | 1 | 0.7 | 0 | 0 | 0 | 0 | 0 | 1 | 1 | 0.4
18:20-18:30 | 1 | 1 | 2 | 1.5 | 0 | 0 | 0 | 0 | 1 | 1 | 2 | 0.9
18:30-18:40 | 0 | 1 | 1 | 0.7 | 2 | 0 | 2 | 2.3 | 2 | 1 | 3 | 1.3
18:40-18:50 | 2 | 1 | 3 | 2.2 | 0 | 0 | 0 | 0 | 2 | 1 | 3 | 1.3
18:50-19:00 | 1 | 2 | 3 | 2.2 | 0 | 0 | 0 | 0 | 1 | 2 | 3 | 1.3
１時間計 | 4 | 7 | 11 | 8 | 2 | 0 | 2 | 2.3 | 6 | 7 | 13 | 5.8
全時間合計 | 74 | 63 | 137 | 100 | 58 | 28 | 86 | 100 | 132 | 91 | 223 | 100

## 歩行者通行量調査表(3)
歩 行 者 通 行 量 調 査 表
調査地点 ：№11 （仮称）大宮台3-8-15地先交差点
調査年月日：令和 6年 2月 7日(水) 天候:晴れ
方向 | ｵ |  |  |  | ｶ |  |  |  | 合計
種別時間帯 | 歩行者(人) | 自転車(台) | 合 計(人･台) | 時 間係 数(％) | 歩行者(人) | 自転車(台) | 合 計(人･台) | 時 間係 数(％) | 歩行者(人) | 自転車(台) | 合 計(人･台) | 時 間係 数(％)
7:00- 7:10 | 1 | 0 | 1 | 2.6 | 1 | 0 | 1 | 2.2 | 2 | 0 | 2 | 2.4
7:10- 7:20 | 0 | 0 | 0 | 0 | 1 | 0 | 1 | 2.2 | 1 | 0 | 1 | 1.2
7:20- 7:30 | 0 | 0 | 0 | 0 | 0 | 0 | 0 | 0 | 0 | 0 | 0 | 0
7:30- 7:40 | 1 | 0 | 1 | 2.6 | 0 | 0 | 0 | 0 | 1 | 0 | 1 | 1.2
7:40- 7:50 | 0 | 0 | 0 | 0 | 0 | 0 | 0 | 0 | 0 | 0 | 0 | 0
7:50- 8:00 | 1 | 0 | 1 | 2.6 | 4 | 0 | 4 | 8.9 | 5 | 0 | 5 | 6
１時間計 | 3 | 0 | 3 | 7.7 | 6 | 0 | 6 | 13.3 | 9 | 0 | 9 | 10.7
8:00- 8:10 | 0 | 0 | 0 | 0 | 2 | 1 | 3 | 6.7 | 2 | 1 | 3 | 3.6
8:10- 8:20 | 0 | 0 | 0 | 0 | 1 | 0 | 1 | 2.2 | 1 | 0 | 1 | 1.2
8:20- 8:30 | 0 | 0 | 0 | 0 | 0 | 0 | 0 | 0 | 0 | 0 | 0 | 0
8:30- 8:40 | 0 | 0 | 0 | 0 | 1 | 0 | 1 | 2.2 | 1 | 0 | 1 | 1.2
8:40- 8:50 | 1 | 0 | 1 | 2.6 | 0 | 0 | 0 | 0 | 1 | 0 | 1 | 1.2
8:50- 9:00 | 0 | 0 | 0 | 0 | 0 | 0 | 0 | 0 | 0 | 0 | 0 | 0
１時間計 | 1 | 0 | 1 | 2.6 | 4 | 1 | 5 | 11.1 | 5 | 1 | 6 | 7.1
9:00-10:00 | 2 | 0 | 2 | 5.1 | 1 | 0 | 1 | 2.2 | 3 | 0 | 3 | 3.6
10:00-11:00 | 2 | 0 | 2 | 5.1 | 3 | 0 | 3 | 6.7 | 5 | 0 | 5 | 6
11:00-12:00 | 2 | 1 | 3 | 7.7 | 4 | 0 | 4 | 8.9 | 6 | 1 | 7 | 8.3
12:00-13:00 | 4 | 1 | 5 | 12.8 | 5 | 0 | 5 | 11.1 | 9 | 1 | 10 | 11.9
13:00-14:00 | 1 | 0 | 1 | 2.6 | 2 | 1 | 3 | 6.7 | 3 | 1 | 4 | 4.8
14:00-15:00 | 0 | 2 | 2 | 5.1 | 1 | 1 | 2 | 4.4 | 1 | 3 | 4 | 4.8
15:00-16:00 | 3 | 3 | 6 | 15.4 | 2 | 1 | 3 | 6.7 | 5 | 4 | 9 | 10.7
16:00-17:00 | 4 | 3 | 7 | 17.9 | 3 | 2 | 5 | 11.1 | 7 | 5 | 12 | 14.3
17:00-17:10 | 0 | 1 | 1 | 2.6 | 1 | 0 | 1 | 2.2 | 1 | 1 | 2 | 2.4
17:10-17:20 | 0 | 0 | 0 | 0 | 2 | 0 | 2 | 4.4 | 2 | 0 | 2 | 2.4
17:20-17:30 | 0 | 0 | 0 | 0 | 0 | 0 | 0 | 0 | 0 | 0 | 0 | 0
17:30-17:40 | 0 | 1 | 1 | 2.6 | 0 | 0 | 0 | 0 | 0 | 1 | 1 | 1.2
17:40-17:50 | 0 | 0 | 0 | 0 | 0 | 0 | 0 | 0 | 0 | 0 | 0 | 0
17:50-18:00 | 0 | 2 | 2 | 5.1 | 0 | 1 | 1 | 2.2 | 0 | 3 | 3 | 3.6
１時間計 | 0 | 4 | 4 | 10.3 | 3 | 1 | 4 | 8.9 | 3 | 5 | 8 | 9.5
18:00-18:10 | 0 | 0 | 0 | 0 | 0 | 1 | 1 | 2.2 | 0 | 1 | 1 | 1.2
18:10-18:20 | 0 | 0 | 0 | 0 | 1 | 0 | 1 | 2.2 | 1 | 0 | 1 | 1.2
18:20-18:30 | 0 | 0 | 0 | 0 | 0 | 0 | 0 | 0 | 0 | 0 | 0 | 0
18:30-18:40 | 0 | 0 | 0 | 0 | 1 | 0 | 1 | 2.2 | 1 | 0 | 1 | 1.2
18:40-18:50 | 2 | 0 | 2 | 5.1 | 0 | 0 | 0 | 0 | 2 | 0 | 2 | 2.4
18:50-19:00 | 0 | 1 | 1 | 2.6 | 1 | 0 | 1 | 2.2 | 1 | 1 | 2 | 2.4
１時間計 | 2 | 1 | 3 | 7.7 | 3 | 1 | 4 | 8.9 | 5 | 2 | 7 | 8.3
全時間合計 | 24 | 15 | 39 | 100 | 37 | 8 | 45 | 100 | 61 | 23 | 84 | 100

## 歩行者通行量調査表(4)
歩 行 者 通 行 量 調 査 表 | [7 empty] | 歩行者通行料調査表(1)
調査地点 ：№11 （仮称）大宮台3-8-15地先交差点
調査年月日：令和 6年 2月 7日(水) 天候:晴れ
方向 | ｷ |  |  |  | ｸ |  |  |  | 合計
種別時間帯 | 歩行者(人) | 自転車(台) | 合 計(人･台) | 時 間係 数(％) | 歩行者(人) | 自転車(台) | 合 計(人･台) | 時 間係 数(％) | 歩行者(人) | 自転車(台) | 合 計(人･台) | 時 間係 数(％)
7:00- 7:10 | 1 | 3 | 4 | 4.2 | 0 | 0 | 0 | 0 | 1 | 3 | 4 | 2.8
7:10- 7:20 | 0 | 0 | 0 | 0 | 0 | 0 | 0 | 0 | 0 | 0 | 0 | 0
7:20- 7:30 | 0 | 7 | 7 | 7.4 | 1 | 0 | 1 | 2.1 | 1 | 7 | 8 | 5.6
7:30- 7:40 | 1 | 1 | 2 | 2.1 | 5 | 0 | 5 | 10.4 | 6 | 1 | 7 | 4.9
7:40- 7:50 | 0 | 4 | 4 | 4.2 | 0 | 0 | 0 | 0 | 0 | 4 | 4 | 2.8
7:50- 8:00 | 0 | 2 | 2 | 2.1 | 1 | 1 | 2 | 4.2 | 1 | 3 | 4 | 2.8
１時間計 | 2 | 17 | 19 | 20 | 7 | 1 | 8 | 16.7 | 9 | 18 | 27 | 18.9
8:00- 8:10 | 0 | 8 | 8 | 8.4 | 0 | 0 | 0 | 0 | 0 | 8 | 8 | 5.6
8:10- 8:20 | 0 | 4 | 4 | 4.2 | 0 | 0 | 0 | 0 | 0 | 4 | 4 | 2.8
8:20- 8:30 | 0 | 0 | 0 | 0 | 0 | 0 | 0 | 0 | 0 | 0 | 0 | 0
8:30- 8:40 | 0 | 1 | 1 | 1.1 | 0 | 0 | 0 | 0 | 0 | 1 | 1 | 0.7
8:40- 8:50 | 2 | 0 | 2 | 2.1 | 0 | 0 | 0 | 0 | 2 | 0 | 2 | 1.4
8:50- 9:00 | 2 | 0 | 2 | 2.1 | 2 | 0 | 2 | 4.2 | 4 | 0 | 4 | 2.8
１時間計 | 4 | 13 | 17 | 17.9 | 2 | 0 | 2 | 4.2 | 6 | 13 | 19 | 13.3
9:00-10:00 | 2 | 3 | 5 | 5.3 | 1 | 1 | 2 | 4.2 | 3 | 4 | 7 | 4.9
10:00-11:00 | 6 | 1 | 7 | 7.4 | 4 | 0 | 4 | 8.3 | 10 | 1 | 11 | 7.7
11:00-12:00 | 2 | 1 | 3 | 3.2 | 2 | 1 | 3 | 6.3 | 4 | 2 | 6 | 4.2
12:00-13:00 | 1 | 4 | 5 | 5.3 | 3 | 1 | 4 | 8.3 | 4 | 5 | 9 | 6.3
13:00-14:00 | 0 | 3 | 3 | 3.2 | 0 | 3 | 3 | 6.3 | 0 | 6 | 6 | 4.2
14:00-15:00 | 2 | 2 | 4 | 4.2 | 2 | 0 | 2 | 4.2 | 4 | 2 | 6 | 4.2
15:00-16:00 | 5 | 7 | 12 | 12.6 | 5 | 2 | 7 | 14.6 | 10 | 9 | 19 | 13.3
16:00-17:00 | 3 | 6 | 9 | 9.5 | 5 | 1 | 6 | 12.5 | 8 | 7 | 15 | 10.5
17:00-17:10 | 0 | 0 | 0 | 0 | 0 | 1 | 1 | 2.1 | 0 | 1 | 1 | 0.7
17:10-17:20 | 0 | 0 | 0 | 0 | 0 | 0 | 0 | 0 | 0 | 0 | 0 | 0
17:20-17:30 | 0 | 1 | 1 | 1.1 | 0 | 0 | 0 | 0 | 0 | 1 | 1 | 0.7
17:30-17:40 | 0 | 1 | 1 | 1.1 | 0 | 0 | 0 | 0 | 0 | 1 | 1 | 0.7
17:40-17:50 | 0 | 1 | 1 | 1.1 | 1 | 0 | 1 | 2.1 | 1 | 1 | 2 | 1.4
17:50-18:00 | 1 | 0 | 1 | 1.1 | 0 | 0 | 0 | 0 | 1 | 0 | 1 | 0.7
１時間計 | 1 | 3 | 4 | 4.2 | 1 | 1 | 2 | 4.2 | 2 | 4 | 6 | 4.2
18:00-18:10 | 0 | 2 | 2 | 2.1 | 0 | 1 | 1 | 2.1 | 0 | 3 | 3 | 2.1
18:10-18:20 | 0 | 2 | 2 | 2.1 | 0 | 1 | 1 | 2.1 | 0 | 3 | 3 | 2.1
18:20-18:30 | 0 | 0 | 0 | 0 | 1 | 0 | 1 | 2.1 | 1 | 0 | 1 | 0.7
18:30-18:40 | 1 | 0 | 1 | 1.1 | 1 | 0 | 1 | 2.1 | 2 | 0 | 2 | 1.4
18:40-18:50 | 2 | 0 | 2 | 2.1 | 0 | 0 | 0 | 0 | 2 | 0 | 2 | 1.4
18:50-19:00 | 0 | 0 | 0 | 0 | 0 | 1 | 1 | 2.1 | 0 | 1 | 1 | 0.7
１時間計 | 3 | 4 | 7 | 7.4 | 2 | 3 | 5 | 10.4 | 5 | 7 | 12 | 8.4
全時間合計 | 31 | 64 | 95 | 100 | 34 | 14 | 48 | 100 | 65 | 78 | 143 | 100

## 断面別自動車交通量調査表(1)
断 面 別 自 動 車 交 通 量 調 査 表
調査地点 ：№11 （仮称）大宮台3-8-15地先交差点
調査年月日：令和 6年 2月 7日(水) 天候:晴れ
方向 | A 流入部(1+ 2+ 3) | [7 empty] | A 流出部(4+ 8+12)
種別時間帯 | 乗用車(台) | バ ス(台) | 小 型貨物車(台) | 大 型貨物車(台) | 合 計(台) | 大型車混入率(％) | 時 間係 数(％) | 二輪車(台) | 乗用車(台) | バ ス(台) | 小 型貨物車(台) | 大 型貨物車(台) | 合 計(台) | 大型車混入率(％) | 時 間係 数(％) | 二輪車(台)
7:00- 7:10 | 66 | 2 | 23 | 9 | 100 | 11 | 1.6 | 1 | 84 | 2 | 15 | 2 | 103 | 3.9 | 1.5 | 0
7:10- 7:20 | 104 | 2 | 28 | 5 | 139 | 5 | 2.2 | 0 | 89 | 1 | 16 | 4 | 110 | 4.5 | 1.6 | 1
7:20- 7:30 | 79 | 2 | 14 | 3 | 98 | 5.1 | 1.5 | 2 | 82 | 3 | 17 | 6 | 108 | 8.3 | 1.6 | 3
7:30- 7:40 | 76 | 4 | 12 | 8 | 100 | 12 | 1.6 | 0 | 98 | 0 | 21 | 3 | 122 | 2.5 | 1.8 | 1
7:40- 7:50 | 62 | 1 | 9 | 2 | 74 | 4.1 | 1.2 | 1 | 66 | 2 | 9 | 0 | 77 | 2.6 | 1.1 | 0
7:50- 8:00 | 80 | 0 | 14 | 11 | 105 | 10.5 | 1.6 | 3 | 115 | 2 | 16 | 3 | 136 | 3.7 | 2 | 1
１時間計 | 467 | 11 | 100 | 38 | 616 | 8 | 9.6 | 7 | 534 | 10 | 94 | 18 | 656 | 4.3 | 9.7 | 6
8:00- 8:10 | 65 | 1 | 22 | 13 | 101 | 13.9 | 1.6 | 3 | 74 | 0 | 12 | 9 | 95 | 9.5 | 1.4 | 0
8:10- 8:20 | 66 | 2 | 22 | 9 | 99 | 11.1 | 1.5 | 1 | 92 | 2 | 19 | 5 | 118 | 5.9 | 1.8 | 2
8:20- 8:30 | 64 | 2 | 16 | 9 | 91 | 12.1 | 1.4 | 1 | 72 | 0 | 19 | 5 | 96 | 5.2 | 1.4 | 2
8:30- 8:40 | 74 | 3 | 14 | 10 | 101 | 12.9 | 1.6 | 1 | 107 | 2 | 14 | 7 | 130 | 6.9 | 1.9 | 1
8:40- 8:50 | 90 | 1 | 17 | 5 | 113 | 5.3 | 1.8 | 3 | 72 | 1 | 18 | 8 | 99 | 9.1 | 1.5 | 1
8:50- 9:00 | 59 | 0 | 19 | 4 | 82 | 4.9 | 1.3 | 1 | 74 | 2 | 14 | 6 | 96 | 8.3 | 1.4 | 0
１時間計 | 418 | 9 | 110 | 50 | 587 | 10.1 | 9.1 | 10 | 491 | 7 | 96 | 40 | 634 | 7.4 | 9.4 | 6
9:00-10:00 | 398 | 8 | 119 | 29 | 554 | 6.7 | 8.6 | 4 | 339 | 4 | 90 | 48 | 481 | 10.8 | 7.1 | 3
10:00-11:00 | 368 | 6 | 111 | 20 | 505 | 5.1 | 7.9 | 5 | 323 | 4 | 77 | 45 | 449 | 10.9 | 6.7 | 4
11:00-12:00 | 299 | 6 | 66 | 31 | 402 | 9.2 | 6.2 | 3 | 386 | 5 | 84 | 46 | 521 | 9.8 | 7.7 | 5
12:00-13:00 | 392 | 8 | 92 | 32 | 524 | 7.6 | 8.1 | 5 | 351 | 4 | 101 | 28 | 484 | 6.6 | 7.2 | 7
13:00-14:00 | 371 | 7 | 71 | 37 | 486 | 9.1 | 7.6 | 3 | 333 | 7 | 80 | 32 | 452 | 8.6 | 6.7 | 3
14:00-15:00 | 390 | 8 | 102 | 39 | 539 | 8.7 | 8.4 | 5 | 409 | 9 | 108 | 26 | 552 | 6.3 | 8.2 | 5
15:00-16:00 | 437 | 5 | 127 | 20 | 589 | 4.2 | 9.2 | 3 | 443 | 8 | 119 | 20 | 590 | 4.7 | 8.8 | 7
16:00-17:00 | 392 | 3 | 114 | 22 | 531 | 4.7 | 8.3 | 5 | 439 | 5 | 112 | 34 | 590 | 6.6 | 8.8 | 7
17:00-17:10 | 57 | 2 | 15 | 2 | 76 | 5.3 | 1.2 | 0 | 74 | 1 | 26 | 7 | 108 | 7.4 | 1.6 | 3
17:10-17:20 | 72 | 1 | 20 | 3 | 96 | 4.2 | 1.5 | 0 | 83 | 1 | 21 | 5 | 110 | 5.5 | 1.6 | 0
17:20-17:30 | 82 | 0 | 7 | 1 | 90 | 1.1 | 1.4 | 0 | 97 | 0 | 31 | 3 | 131 | 2.3 | 1.9 | 3
17:30-17:40 | 90 | 1 | 12 | 1 | 104 | 1.9 | 1.6 | 0 | 95 | 2 | 12 | 6 | 115 | 7 | 1.7 | 1
17:40-17:50 | 60 | 2 | 8 | 4 | 74 | 8.1 | 1.2 | 1 | 73 | 1 | 7 | 1 | 82 | 2.4 | 1.2 | 2
17:50-18:00 | 96 | 0 | 10 | 1 | 107 | 0.9 | 1.7 | 2 | 70 | 1 | 14 | 1 | 86 | 2.3 | 1.3 | 2
１時間計 | 457 | 6 | 72 | 12 | 547 | 3.3 | 8.5 | 3 | 492 | 6 | 111 | 23 | 632 | 4.6 | 9.4 | 11
18:00-18:10 | 98 | 3 | 5 | 2 | 108 | 4.6 | 1.7 | 1 | 109 | 1 | 20 | 3 | 133 | 3 | 2 | 1
18:10-18:20 | 52 | 2 | 11 | 2 | 67 | 6 | 1 | 1 | 94 | 0 | 21 | 4 | 119 | 3.4 | 1.8 | 1
18:20-18:30 | 67 | 1 | 17 | 2 | 87 | 3.4 | 1.4 | 0 | 81 | 3 | 19 | 1 | 104 | 3.8 | 1.5 | 2
18:30-18:40 | 85 | 0 | 12 | 1 | 98 | 1 | 1.5 | 2 | 98 | 0 | 21 | 2 | 121 | 1.7 | 1.8 | 3
18:40-18:50 | 83 | 2 | 18 | 2 | 105 | 3.8 | 1.6 | 3 | 87 | 0 | 14 | 3 | 104 | 2.9 | 1.5 | 3
18:50-19:00 | 80 | 0 | 7 | 1 | 88 | 1.1 | 1.4 | 0 | 92 | 1 | 19 | 4 | 116 | 4.3 | 1.7 | 3
１時間計 | 465 | 8 | 70 | 10 | 553 | 3.3 | 8.6 | 7 | 561 | 5 | 114 | 17 | 697 | 3.2 | 10.3 | 13
全時間合計 | 4854 | 85 | 1154 | 340 | 6433 | 6.6 | 100 | 60 | 5101 | 74 | 1186 | 377 | 6738 | 6.7 | 100 | 77

## 断面別自動車交通量調査表(2)
断 面 別 自 動 車 交 通 量 調 査 表
調査地点 ：№11 （仮称）大宮台3-8-15地先交差点
調査年月日：令和 6年 2月 7日(水) 天候:晴れ
方向 | [8 empty] | A 合計 ( 1+ 2+ 3+ 4+ 8+12)
種別時間帯 | 乗用車(台) | バ ス(台) | 小 型貨物車(台) | 大 型貨物車(台) | 合 計(台) | 大型車混入率(％) | 時 間係 数(％) | 二輪車(台) | 乗用車(台) | バ ス(台) | 小 型貨物車(台) | 大 型貨物車(台) | 合 計(台) | 大型車混入率(％) | 時 間係 数(％) | 二輪車(台)
7:00- 7:10 | [8 empty] | 150 | 4 | 38 | 11 | 203 | 7.4 | 1.5 | 1
7:10- 7:20 | [8 empty] | 193 | 3 | 44 | 9 | 249 | 4.8 | 1.9 | 1
7:20- 7:30 | [8 empty] | 161 | 5 | 31 | 9 | 206 | 6.8 | 1.6 | 5
7:30- 7:40 | [8 empty] | 174 | 4 | 33 | 11 | 222 | 6.8 | 1.7 | 1
7:40- 7:50 | [8 empty] | 128 | 3 | 18 | 2 | 151 | 3.3 | 1.1 | 1
7:50- 8:00 | [8 empty] | 195 | 2 | 30 | 14 | 241 | 6.6 | 1.8 | 4
１時間計 | [8 empty] | 1001 | 21 | 194 | 56 | 1272 | 6.1 | 9.7 | 13
8:00- 8:10 | [8 empty] | 139 | 1 | 34 | 22 | 196 | 11.7 | 1.5 | 3
8:10- 8:20 | [8 empty] | 158 | 4 | 41 | 14 | 217 | 8.3 | 1.6 | 3
8:20- 8:30 | [8 empty] | 136 | 2 | 35 | 14 | 187 | 8.6 | 1.4 | 3
8:30- 8:40 | [8 empty] | 181 | 5 | 28 | 17 | 231 | 9.5 | 1.8 | 2
8:40- 8:50 | [8 empty] | 162 | 2 | 35 | 13 | 212 | 7.1 | 1.6 | 4
8:50- 9:00 | [8 empty] | 133 | 2 | 33 | 10 | 178 | 6.7 | 1.4 | 1
１時間計 | [8 empty] | 909 | 16 | 206 | 90 | 1221 | 8.7 | 9.3 | 16
9:00-10:00 | [8 empty] | 737 | 12 | 209 | 77 | 1035 | 8.6 | 7.9 | 7
10:00-11:00 | [8 empty] | 691 | 10 | 188 | 65 | 954 | 7.9 | 7.2 | 9
11:00-12:00 | [8 empty] | 685 | 11 | 150 | 77 | 923 | 9.5 | 7 | 8
12:00-13:00 | [8 empty] | 743 | 12 | 193 | 60 | 1008 | 7.1 | 7.7 | 12
13:00-14:00 | [8 empty] | 704 | 14 | 151 | 69 | 938 | 8.8 | 7.1 | 6
14:00-15:00 | [8 empty] | 799 | 17 | 210 | 65 | 1091 | 7.5 | 8.3 | 10
15:00-16:00 | [8 empty] | 880 | 13 | 246 | 40 | 1179 | 4.5 | 9 | 10
16:00-17:00 | [8 empty] | 831 | 8 | 226 | 56 | 1121 | 5.7 | 8.5 | 12
17:00-17:10 | [8 empty] | 131 | 3 | 41 | 9 | 184 | 6.5 | 1.4 | 3
17:10-17:20 | [8 empty] | 155 | 2 | 41 | 8 | 206 | 4.9 | 1.6 | 0
17:20-17:30 | [8 empty] | 179 | 0 | 38 | 4 | 221 | 1.8 | 1.7 | 3
17:30-17:40 | [8 empty] | 185 | 3 | 24 | 7 | 219 | 4.6 | 1.7 | 1
17:40-17:50 | [8 empty] | 133 | 3 | 15 | 5 | 156 | 5.1 | 1.2 | 3
17:50-18:00 | [8 empty] | 166 | 1 | 24 | 2 | 193 | 1.6 | 1.5 | 4
１時間計 | [8 empty] | 949 | 12 | 183 | 35 | 1179 | 4 | 9 | 14
18:00-18:10 | [8 empty] | 207 | 4 | 25 | 5 | 241 | 3.7 | 1.8 | 2
18:10-18:20 | [8 empty] | 146 | 2 | 32 | 6 | 186 | 4.3 | 1.4 | 2
18:20-18:30 | [8 empty] | 148 | 4 | 36 | 3 | 191 | 3.7 | 1.5 | 2
18:30-18:40 | [8 empty] | 183 | 0 | 33 | 3 | 219 | 1.4 | 1.7 | 5
18:40-18:50 | [8 empty] | 170 | 2 | 32 | 5 | 209 | 3.3 | 1.6 | 6
18:50-19:00 | [8 empty] | 172 | 1 | 26 | 5 | 204 | 2.9 | 1.5 | 3
１時間計 | [8 empty] | 1026 | 13 | 184 | 27 | 1250 | 3.2 | 9.5 | 20
全時間合計 | [8 empty] | 9955 | 159 | 2340 | 717 | 13171 | 6.7 | 100 | 137

## 断面別自動車交通量調査表(3)
断 面 別 自 動 車 交 通 量 調 査 表
調査地点 ：№11 （仮称）大宮台3-8-15地先交差点
調査年月日：令和 6年 2月 7日(水) 天候:晴れ
方向 | B 流入部(4+ 5+ 6) | [7 empty] | B 流出部(3+ 7+11)
種別時間帯 | 乗用車(台) | バ ス(台) | 小 型貨物車(台) | 大 型貨物車(台) | 合 計(台) | 大型車混入率(％) | 時 間係 数(％) | 二輪車(台) | 乗用車(台) | バ ス(台) | 小 型貨物車(台) | 大 型貨物車(台) | 合 計(台) | 大型車混入率(％) | 時 間係 数(％) | 二輪車(台)
7:00- 7:10 | 14 | 0 | 2 | 0 | 16 | 0 | 1.2 | 0 | 7 | 1 | 3 | 1 | 12 | 16.7 | 1.3 | 0
7:10- 7:20 | 13 | 0 | 8 | 1 | 22 | 4.5 | 1.6 | 0 | 12 | 2 | 5 | 0 | 19 | 10.5 | 2.1 | 0
7:20- 7:30 | 21 | 2 | 6 | 1 | 30 | 10 | 2.2 | 0 | 8 | 0 | 3 | 0 | 11 | 0 | 1.2 | 0
7:30- 7:40 | 24 | 0 | 3 | 0 | 27 | 0 | 2 | 0 | 11 | 0 | 1 | 1 | 13 | 7.7 | 1.4 | 0
7:40- 7:50 | 26 | 0 | 4 | 0 | 30 | 0 | 2.2 | 0 | 4 | 0 | 3 | 1 | 8 | 12.5 | 0.9 | 0
7:50- 8:00 | 27 | 1 | 4 | 0 | 32 | 3.1 | 2.3 | 1 | 9 | 0 | 1 | 1 | 11 | 9.1 | 1.2 | 1
１時間計 | 125 | 3 | 27 | 2 | 157 | 3.2 | 11.5 | 1 | 51 | 3 | 16 | 4 | 74 | 9.5 | 8.1 | 1
8:00- 8:10 | 17 | 0 | 6 | 2 | 25 | 8 | 1.8 | 0 | 10 | 0 | 2 | 0 | 12 | 0 | 1.3 | 1
8:10- 8:20 | 23 | 0 | 5 | 1 | 29 | 3.4 | 2.1 | 0 | 16 | 0 | 3 | 0 | 19 | 0 | 2.1 | 0
8:20- 8:30 | 5 | 0 | 6 | 0 | 11 | 0 | 0.8 | 2 | 5 | 1 | 0 | 0 | 6 | 16.7 | 0.7 | 0
8:30- 8:40 | 17 | 1 | 1 | 2 | 21 | 14.3 | 1.5 | 0 | 11 | 0 | 1 | 0 | 12 | 0 | 1.3 | 0
8:40- 8:50 | 11 | 0 | 2 | 1 | 14 | 7.1 | 1 | 0 | 10 | 0 | 2 | 1 | 13 | 7.7 | 1.4 | 0
8:50- 9:00 | 14 | 1 | 2 | 0 | 17 | 5.9 | 1.2 | 0 | 11 | 0 | 1 | 1 | 13 | 7.7 | 1.4 | 0
１時間計 | 87 | 2 | 22 | 6 | 117 | 6.8 | 8.6 | 2 | 63 | 1 | 9 | 2 | 75 | 4 | 8.3 | 1
9:00-10:00 | 73 | 1 | 21 | 6 | 101 | 6.9 | 7.4 | 1 | 62 | 0 | 17 | 4 | 83 | 4.8 | 9.1 | 1
10:00-11:00 | 74 | 1 | 16 | 6 | 97 | 7.2 | 7.1 | 1 | 41 | 0 | 10 | 0 | 51 | 0 | 5.6 | 2
11:00-12:00 | 91 | 1 | 15 | 6 | 113 | 6.2 | 8.3 | 1 | 46 | 0 | 14 | 6 | 66 | 9.1 | 7.3 | 1
12:00-13:00 | 72 | 2 | 17 | 7 | 98 | 9.2 | 7.2 | 2 | 58 | 0 | 19 | 5 | 82 | 6.1 | 9 | 0
13:00-14:00 | 73 | 1 | 24 | 4 | 102 | 4.9 | 7.5 | 1 | 59 | 0 | 13 | 3 | 75 | 4 | 8.3 | 0
14:00-15:00 | 86 | 2 | 24 | 4 | 116 | 5.2 | 8.5 | 4 | 53 | 0 | 17 | 5 | 75 | 6.7 | 8.3 | 3
15:00-16:00 | 85 | 2 | 25 | 1 | 113 | 2.7 | 8.3 | 3 | 68 | 0 | 16 | 0 | 84 | 0 | 9.2 | 1
16:00-17:00 | 84 | 2 | 16 | 4 | 106 | 5.7 | 7.8 | 0 | 70 | 0 | 13 | 1 | 84 | 1.2 | 9.2 | 4
17:00-17:10 | 6 | 1 | 7 | 0 | 14 | 7.1 | 1 | 0 | 6 | 0 | 6 | 0 | 12 | 0 | 1.3 | 2
17:10-17:20 | 23 | 0 | 7 | 1 | 31 | 3.2 | 2.3 | 0 | 11 | 0 | 5 | 0 | 16 | 0 | 1.8 | 0
17:20-17:30 | 13 | 0 | 4 | 0 | 17 | 0 | 1.2 | 1 | 14 | 0 | 0 | 0 | 14 | 0 | 1.5 | 1
17:30-17:40 | 23 | 0 | 3 | 0 | 26 | 0 | 1.9 | 0 | 20 | 0 | 0 | 0 | 20 | 0 | 2.2 | 0
17:40-17:50 | 19 | 0 | 3 | 0 | 22 | 0 | 1.6 | 0 | 11 | 1 | 1 | 0 | 13 | 7.7 | 1.4 | 0
17:50-18:00 | 14 | 0 | 9 | 0 | 23 | 0 | 1.7 | 0 | 13 | 0 | 0 | 0 | 13 | 0 | 1.4 | 0
１時間計 | 98 | 1 | 33 | 1 | 133 | 1.5 | 9.7 | 1 | 75 | 1 | 12 | 0 | 88 | 1.1 | 9.7 | 3
18:00-18:10 | 14 | 0 | 2 | 1 | 17 | 5.9 | 1.2 | 0 | 10 | 1 | 3 | 0 | 14 | 7.1 | 1.5 | 1
18:10-18:20 | 22 | 0 | 5 | 0 | 27 | 0 | 2 | 0 | 7 | 0 | 2 | 0 | 9 | 0 | 1 | 0
18:20-18:30 | 15 | 1 | 2 | 0 | 18 | 5.6 | 1.3 | 0 | 14 | 0 | 3 | 0 | 17 | 0 | 1.9 | 0
18:30-18:40 | 20 | 0 | 2 | 0 | 22 | 0 | 1.6 | 2 | 10 | 0 | 1 | 0 | 11 | 0 | 1.2 | 0
18:40-18:50 | 7 | 0 | 2 | 0 | 9 | 0 | 0.7 | 1 | 9 | 0 | 3 | 1 | 13 | 7.7 | 1.4 | 0
18:50-19:00 | 16 | 0 | 2 | 1 | 19 | 5.3 | 1.4 | 0 | 6 | 0 | 2 | 0 | 8 | 0 | 0.9 | 0
１時間計 | 94 | 1 | 15 | 2 | 112 | 2.7 | 8.2 | 3 | 56 | 1 | 14 | 1 | 72 | 2.8 | 7.9 | 1
全時間合計 | 1042 | 19 | 255 | 49 | 1365 | 5 | 100 | 20 | 702 | 6 | 170 | 31 | 909 | 4.1 | 100 | 18

## 断面別自動車交通量調査表(4)
断 面 別 自 動 車 交 通 量 調 査 表
調査地点 ：№11 （仮称）大宮台3-8-15地先交差点
調査年月日：令和 6年 2月 7日(水) 天候:晴れ
方向 | [8 empty] | B 合計 ( 3+ 4+ 5+ 6+ 7+11)
種別時間帯 | 乗用車(台) | バ ス(台) | 小 型貨物車(台) | 大 型貨物車(台) | 合 計(台) | 大型車混入率(％) | 時 間係 数(％) | 二輪車(台) | 乗用車(台) | バ ス(台) | 小 型貨物車(台) | 大 型貨物車(台) | 合 計(台) | 大型車混入率(％) | 時 間係 数(％) | 二輪車(台)
7:00- 7:10 | [8 empty] | 21 | 1 | 5 | 1 | 28 | 7.1 | 1.2 | 0
7:10- 7:20 | [8 empty] | 25 | 2 | 13 | 1 | 41 | 7.3 | 1.8 | 0
7:20- 7:30 | [8 empty] | 29 | 2 | 9 | 1 | 41 | 7.3 | 1.8 | 0
7:30- 7:40 | [8 empty] | 35 | 0 | 4 | 1 | 40 | 2.5 | 1.8 | 0
7:40- 7:50 | [8 empty] | 30 | 0 | 7 | 1 | 38 | 2.6 | 1.7 | 0
7:50- 8:00 | [8 empty] | 36 | 1 | 5 | 1 | 43 | 4.7 | 1.9 | 2
１時間計 | [8 empty] | 176 | 6 | 43 | 6 | 231 | 5.2 | 10.2 | 2
8:00- 8:10 | [8 empty] | 27 | 0 | 8 | 2 | 37 | 5.4 | 1.6 | 1
8:10- 8:20 | [8 empty] | 39 | 0 | 8 | 1 | 48 | 2.1 | 2.1 | 0
8:20- 8:30 | [8 empty] | 10 | 1 | 6 | 0 | 17 | 5.9 | 0.7 | 2
8:30- 8:40 | [8 empty] | 28 | 1 | 2 | 2 | 33 | 9.1 | 1.5 | 0
8:40- 8:50 | [8 empty] | 21 | 0 | 4 | 2 | 27 | 7.4 | 1.2 | 0
8:50- 9:00 | [8 empty] | 25 | 1 | 3 | 1 | 30 | 6.7 | 1.3 | 0
１時間計 | [8 empty] | 150 | 3 | 31 | 8 | 192 | 5.7 | 8.4 | 3
9:00-10:00 | [8 empty] | 135 | 1 | 38 | 10 | 184 | 6 | 8.1 | 2
10:00-11:00 | [8 empty] | 115 | 1 | 26 | 6 | 148 | 4.7 | 6.5 | 3
11:00-12:00 | [8 empty] | 137 | 1 | 29 | 12 | 179 | 7.3 | 7.9 | 2
12:00-13:00 | [8 empty] | 130 | 2 | 36 | 12 | 180 | 7.8 | 7.9 | 2
13:00-14:00 | [8 empty] | 132 | 1 | 37 | 7 | 177 | 4.5 | 7.8 | 1
14:00-15:00 | [8 empty] | 139 | 2 | 41 | 9 | 191 | 5.8 | 8.4 | 7
15:00-16:00 | [8 empty] | 153 | 2 | 41 | 1 | 197 | 1.5 | 8.7 | 4
16:00-17:00 | [8 empty] | 154 | 2 | 29 | 5 | 190 | 3.7 | 8.4 | 4
17:00-17:10 | [8 empty] | 12 | 1 | 13 | 0 | 26 | 3.8 | 1.1 | 2
17:10-17:20 | [8 empty] | 34 | 0 | 12 | 1 | 47 | 2.1 | 2.1 | 0
17:20-17:30 | [8 empty] | 27 | 0 | 4 | 0 | 31 | 0 | 1.4 | 2
17:30-17:40 | [8 empty] | 43 | 0 | 3 | 0 | 46 | 0 | 2 | 0
17:40-17:50 | [8 empty] | 30 | 1 | 4 | 0 | 35 | 2.9 | 1.5 | 0
17:50-18:00 | [8 empty] | 27 | 0 | 9 | 0 | 36 | 0 | 1.6 | 0
１時間計 | [8 empty] | 173 | 2 | 45 | 1 | 221 | 1.4 | 9.7 | 4
18:00-18:10 | [8 empty] | 24 | 1 | 5 | 1 | 31 | 6.5 | 1.4 | 1
18:10-18:20 | [8 empty] | 29 | 0 | 7 | 0 | 36 | 0 | 1.6 | 0
18:20-18:30 | [8 empty] | 29 | 1 | 5 | 0 | 35 | 2.9 | 1.5 | 0
18:30-18:40 | [8 empty] | 30 | 0 | 3 | 0 | 33 | 0 | 1.5 | 2
18:40-18:50 | [8 empty] | 16 | 0 | 5 | 1 | 22 | 4.5 | 1 | 1
18:50-19:00 | [8 empty] | 22 | 0 | 4 | 1 | 27 | 3.7 | 1.2 | 0
１時間計 | [8 empty] | 150 | 2 | 29 | 3 | 184 | 2.7 | 8.1 | 4
全時間合計 | [8 empty] | 1744 | 25 | 425 | 80 | 2274 | 4.6 | 100 | 38

## 断面別自動車交通量調査表(5)
断 面 別 自 動 車 交 通 量 調 査 表
調査地点 ：№11 （仮称）大宮台3-8-15地先交差点
調査年月日：令和 6年 2月 7日(水) 天候:晴れ
方向 | C 流入部(7+ 8+ 9) | [7 empty] | C 流出部(2+ 6+10)
種別時間帯 | 乗用車(台) | バ ス(台) | 小 型貨物車(台) | 大 型貨物車(台) | 合 計(台) | 大型車混入率(％) | 時 間係 数(％) | 二輪車(台) | 乗用車(台) | バ ス(台) | 小 型貨物車(台) | 大 型貨物車(台) | 合 計(台) | 大型車混入率(％) | 時 間係 数(％) | 二輪車(台)
7:00- 7:10 | 78 | 2 | 14 | 3 | 97 | 5.2 | 1.6 | 0 | 65 | 1 | 23 | 10 | 99 | 11.1 | 1.6 | 1
7:10- 7:20 | 85 | 1 | 11 | 3 | 100 | 4 | 1.6 | 1 | 100 | 0 | 31 | 6 | 137 | 4.4 | 2.2 | 0
7:20- 7:30 | 73 | 1 | 14 | 5 | 93 | 6.5 | 1.5 | 3 | 90 | 2 | 15 | 4 | 111 | 5.4 | 1.8 | 1
7:30- 7:40 | 88 | 0 | 20 | 3 | 111 | 2.7 | 1.8 | 1 | 83 | 4 | 13 | 7 | 107 | 10.3 | 1.7 | 0
7:40- 7:50 | 62 | 2 | 9 | 0 | 73 | 2.7 | 1.2 | 0 | 79 | 1 | 10 | 1 | 91 | 2.2 | 1.5 | 1
7:50- 8:00 | 108 | 1 | 13 | 3 | 125 | 3.2 | 2.1 | 1 | 89 | 0 | 14 | 10 | 113 | 8.8 | 1.8 | 3
１時間計 | 494 | 7 | 81 | 17 | 599 | 4 | 9.9 | 6 | 506 | 8 | 106 | 38 | 658 | 7 | 10.6 | 6
8:00- 8:10 | 71 | 0 | 10 | 9 | 90 | 10 | 1.5 | 0 | 68 | 1 | 26 | 15 | 110 | 14.5 | 1.8 | 3
8:10- 8:20 | 86 | 2 | 18 | 4 | 110 | 5.5 | 1.8 | 2 | 69 | 2 | 21 | 8 | 100 | 10 | 1.6 | 1
8:20- 8:30 | 72 | 0 | 16 | 5 | 93 | 5.4 | 1.5 | 1 | 66 | 1 | 18 | 9 | 94 | 10.6 | 1.5 | 1
8:30- 8:40 | 97 | 1 | 14 | 5 | 117 | 5.1 | 1.9 | 1 | 69 | 3 | 13 | 9 | 94 | 12.8 | 1.5 | 1
8:40- 8:50 | 68 | 1 | 18 | 7 | 94 | 8.5 | 1.5 | 1 | 89 | 1 | 15 | 5 | 110 | 5.5 | 1.8 | 3
8:50- 9:00 | 64 | 1 | 12 | 6 | 83 | 8.4 | 1.4 | 0 | 57 | 0 | 18 | 4 | 79 | 5.1 | 1.3 | 1
１時間計 | 458 | 5 | 88 | 36 | 587 | 7 | 9.7 | 5 | 418 | 8 | 111 | 50 | 587 | 9.9 | 9.4 | 10
9:00-10:00 | 293 | 3 | 83 | 49 | 428 | 12.1 | 7 | 3 | 365 | 8 | 108 | 30 | 511 | 7.4 | 8.2 | 4
10:00-11:00 | 286 | 3 | 70 | 44 | 403 | 11.7 | 6.6 | 4 | 363 | 6 | 108 | 23 | 500 | 5.8 | 8 | 6
11:00-12:00 | 328 | 4 | 81 | 47 | 460 | 11.1 | 7.6 | 6 | 294 | 6 | 69 | 31 | 400 | 9.3 | 6.4 | 4
12:00-13:00 | 315 | 2 | 90 | 24 | 431 | 6 | 7.1 | 6 | 375 | 8 | 81 | 29 | 493 | 7.5 | 7.9 | 5
13:00-14:00 | 292 | 6 | 68 | 28 | 394 | 8.6 | 6.5 | 4 | 341 | 7 | 71 | 37 | 456 | 9.6 | 7.3 | 3
14:00-15:00 | 351 | 7 | 96 | 24 | 478 | 6.5 | 7.9 | 4 | 365 | 8 | 95 | 37 | 505 | 8.9 | 8.1 | 2
15:00-16:00 | 396 | 6 | 114 | 19 | 535 | 4.7 | 8.8 | 6 | 399 | 5 | 123 | 20 | 547 | 4.6 | 8.8 | 5
16:00-17:00 | 390 | 3 | 106 | 32 | 531 | 6.6 | 8.7 | 8 | 365 | 3 | 111 | 26 | 505 | 5.7 | 8.1 | 4
17:00-17:10 | 75 | 0 | 23 | 6 | 104 | 5.8 | 1.7 | 3 | 57 | 2 | 16 | 3 | 78 | 6.4 | 1.3 | 0
17:10-17:20 | 75 | 1 | 18 | 5 | 99 | 6.1 | 1.6 | 0 | 67 | 1 | 20 | 5 | 93 | 6.5 | 1.5 | 0
17:20-17:30 | 89 | 0 | 28 | 3 | 120 | 2.5 | 2 | 1 | 84 | 0 | 7 | 0 | 91 | 0 | 1.5 | 0
17:30-17:40 | 89 | 2 | 12 | 6 | 109 | 7.3 | 1.8 | 1 | 84 | 1 | 12 | 1 | 98 | 2 | 1.6 | 0
17:40-17:50 | 59 | 1 | 9 | 1 | 70 | 2.9 | 1.2 | 2 | 54 | 1 | 10 | 4 | 69 | 7.2 | 1.1 | 1
17:50-18:00 | 66 | 1 | 12 | 1 | 80 | 2.5 | 1.3 | 2 | 94 | 0 | 14 | 1 | 109 | 0.9 | 1.7 | 2
１時間計 | 453 | 5 | 102 | 22 | 582 | 4.6 | 9.6 | 9 | 440 | 5 | 79 | 14 | 538 | 3.5 | 8.6 | 3
18:00-18:10 | 110 | 1 | 20 | 3 | 134 | 3 | 2.2 | 1 | 92 | 2 | 4 | 2 | 100 | 4 | 1.6 | 0
18:10-18:20 | 80 | 0 | 22 | 3 | 105 | 2.9 | 1.7 | 1 | 55 | 2 | 11 | 2 | 70 | 5.7 | 1.1 | 1
18:20-18:30 | 73 | 2 | 18 | 1 | 94 | 3.2 | 1.5 | 1 | 67 | 1 | 17 | 2 | 87 | 3.4 | 1.4 | 0
18:30-18:40 | 91 | 0 | 23 | 2 | 116 | 1.7 | 1.9 | 1 | 84 | 0 | 14 | 1 | 99 | 1 | 1.6 | 2
18:40-18:50 | 87 | 0 | 12 | 3 | 102 | 2.9 | 1.7 | 2 | 72 | 2 | 16 | 1 | 91 | 3.3 | 1.5 | 4
18:50-19:00 | 79 | 1 | 18 | 3 | 101 | 4 | 1.7 | 3 | 79 | 0 | 8 | 1 | 88 | 1.1 | 1.4 | 0
１時間計 | 520 | 4 | 113 | 15 | 652 | 2.9 | 10.7 | 9 | 449 | 7 | 70 | 9 | 535 | 3 | 8.6 | 7
全時間合計 | 4576 | 55 | 1092 | 357 | 6080 | 6.8 | 100 | 70 | 4680 | 79 | 1132 | 344 | 6235 | 6.8 | 100 | 59

## 断面別自動車交通量調査表(6)
断 面 別 自 動 車 交 通 量 調 査 表
調査地点 ：№11 （仮称）大宮台3-8-15地先交差点
調査年月日：令和 6年 2月 7日(水) 天候:晴れ
方向 | [8 empty] | C 合計 ( 2+ 6+ 7+ 8+ 9+10)
種別時間帯 | 乗用車(台) | バ ス(台) | 小 型貨物車(台) | 大 型貨物車(台) | 合 計(台) | 大型車混入率(％) | 時 間係 数(％) | 二輪車(台) | 乗用車(台) | バ ス(台) | 小 型貨物車(台) | 大 型貨物車(台) | 合 計(台) | 大型車混入率(％) | 時 間係 数(％) | 二輪車(台)
7:00- 7:10 | [8 empty] | 143 | 3 | 37 | 13 | 196 | 8.2 | 1.6 | 1
7:10- 7:20 | [8 empty] | 185 | 1 | 42 | 9 | 237 | 4.2 | 1.9 | 1
7:20- 7:30 | [8 empty] | 163 | 3 | 29 | 9 | 204 | 5.9 | 1.7 | 4
7:30- 7:40 | [8 empty] | 171 | 4 | 33 | 10 | 218 | 6.4 | 1.8 | 1
7:40- 7:50 | [8 empty] | 141 | 3 | 19 | 1 | 164 | 2.4 | 1.3 | 1
7:50- 8:00 | [8 empty] | 197 | 1 | 27 | 13 | 238 | 5.9 | 1.9 | 4
１時間計 | [8 empty] | 1000 | 15 | 187 | 55 | 1257 | 5.6 | 10.2 | 12
8:00- 8:10 | [8 empty] | 139 | 1 | 36 | 24 | 200 | 12.5 | 1.6 | 3
8:10- 8:20 | [8 empty] | 155 | 4 | 39 | 12 | 210 | 7.6 | 1.7 | 3
8:20- 8:30 | [8 empty] | 138 | 1 | 34 | 14 | 187 | 8 | 1.5 | 2
8:30- 8:40 | [8 empty] | 166 | 4 | 27 | 14 | 211 | 8.5 | 1.7 | 2
8:40- 8:50 | [8 empty] | 157 | 2 | 33 | 12 | 204 | 6.9 | 1.7 | 4
8:50- 9:00 | [8 empty] | 121 | 1 | 30 | 10 | 162 | 6.8 | 1.3 | 1
１時間計 | [8 empty] | 876 | 13 | 199 | 86 | 1174 | 8.4 | 9.5 | 15
9:00-10:00 | [8 empty] | 658 | 11 | 191 | 79 | 939 | 9.6 | 7.6 | 7
10:00-11:00 | [8 empty] | 649 | 9 | 178 | 67 | 903 | 8.4 | 7.3 | 10
11:00-12:00 | [8 empty] | 622 | 10 | 150 | 78 | 860 | 10.2 | 7 | 10
12:00-13:00 | [8 empty] | 690 | 10 | 171 | 53 | 924 | 6.8 | 7.5 | 11
13:00-14:00 | [8 empty] | 633 | 13 | 139 | 65 | 850 | 9.2 | 6.9 | 7
14:00-15:00 | [8 empty] | 716 | 15 | 191 | 61 | 983 | 7.7 | 8 | 6
15:00-16:00 | [8 empty] | 795 | 11 | 237 | 39 | 1082 | 4.6 | 8.8 | 11
16:00-17:00 | [8 empty] | 755 | 6 | 217 | 58 | 1036 | 6.2 | 8.4 | 12
17:00-17:10 | [8 empty] | 132 | 2 | 39 | 9 | 182 | 6 | 1.5 | 3
17:10-17:20 | [8 empty] | 142 | 2 | 38 | 10 | 192 | 6.3 | 1.6 | 0
17:20-17:30 | [8 empty] | 173 | 0 | 35 | 3 | 211 | 1.4 | 1.7 | 1
17:30-17:40 | [8 empty] | 173 | 3 | 24 | 7 | 207 | 4.8 | 1.7 | 1
17:40-17:50 | [8 empty] | 113 | 2 | 19 | 5 | 139 | 5 | 1.1 | 3
17:50-18:00 | [8 empty] | 160 | 1 | 26 | 2 | 189 | 1.6 | 1.5 | 4
１時間計 | [8 empty] | 893 | 10 | 181 | 36 | 1120 | 4.1 | 9.1 | 12
18:00-18:10 | [8 empty] | 202 | 3 | 24 | 5 | 234 | 3.4 | 1.9 | 1
18:10-18:20 | [8 empty] | 135 | 2 | 33 | 5 | 175 | 4 | 1.4 | 2
18:20-18:30 | [8 empty] | 140 | 3 | 35 | 3 | 181 | 3.3 | 1.5 | 1
18:30-18:40 | [8 empty] | 175 | 0 | 37 | 3 | 215 | 1.4 | 1.7 | 3
18:40-18:50 | [8 empty] | 159 | 2 | 28 | 4 | 193 | 3.1 | 1.6 | 6
18:50-19:00 | [8 empty] | 158 | 1 | 26 | 4 | 189 | 2.6 | 1.5 | 3
１時間計 | [8 empty] | 969 | 11 | 183 | 24 | 1187 | 2.9 | 9.6 | 16
全時間合計 | [8 empty] | 9256 | 134 | 2224 | 701 | 12315 | 6.8 | 100 | 129

## 断面別自動車交通量調査表(7)
断 面 別 自 動 車 交 通 量 調 査 表
調査地点 ：№11 （仮称）大宮台3-8-15地先交差点
調査年月日：令和 6年 2月 7日(水) 天候:晴れ
方向 | D 流入部(10+11+12) | [7 empty] | D 流出部(1+ 5+ 9)
種別時間帯 | 乗用車(台) | バ ス(台) | 小 型貨物車(台) | 大 型貨物車(台) | 合 計(台) | 大型車混入率(％) | 時 間係 数(％) | 二輪車(台) | 乗用車(台) | バ ス(台) | 小 型貨物車(台) | 大 型貨物車(台) | 合 計(台) | 大型車混入率(％) | 時 間係 数(％) | 二輪車(台)
7:00- 7:10 | 1 | 0 | 2 | 1 | 4 | 25 | 0.6 | 0 | 3 | 0 | 0 | 0 | 3 | 0 | 0.4 | 0
7:10- 7:20 | 5 | 0 | 5 | 1 | 11 | 9.1 | 1.6 | 0 | 6 | 0 | 0 | 0 | 6 | 0 | 0.9 | 0
7:20- 7:30 | 11 | 0 | 1 | 1 | 13 | 7.7 | 1.9 | 0 | 4 | 0 | 0 | 0 | 4 | 0 | 0.6 | 1
7:30- 7:40 | 9 | 0 | 0 | 0 | 9 | 0 | 1.3 | 0 | 5 | 0 | 0 | 0 | 5 | 0 | 0.7 | 0
7:40- 7:50 | 4 | 0 | 1 | 0 | 5 | 0 | 0.7 | 0 | 5 | 0 | 1 | 0 | 6 | 0 | 0.9 | 0
7:50- 8:00 | 5 | 0 | 1 | 0 | 6 | 0 | 0.9 | 0 | 7 | 0 | 1 | 0 | 8 | 0 | 1.2 | 0
１時間計 | 35 | 0 | 10 | 3 | 48 | 6.3 | 6.9 | 0 | 30 | 0 | 2 | 0 | 32 | 0 | 4.6 | 1
8:00- 8:10 | 8 | 0 | 3 | 0 | 11 | 0 | 1.6 | 1 | 9 | 0 | 1 | 0 | 10 | 0 | 1.4 | 0
8:10- 8:20 | 7 | 0 | 0 | 0 | 7 | 0 | 1 | 0 | 5 | 0 | 2 | 1 | 8 | 12.5 | 1.2 | 0
8:20- 8:30 | 6 | 0 | 1 | 0 | 7 | 0 | 1 | 0 | 4 | 0 | 2 | 0 | 6 | 0 | 0.9 | 1
8:30- 8:40 | 7 | 0 | 0 | 0 | 7 | 0 | 1 | 0 | 8 | 0 | 1 | 1 | 10 | 10 | 1.4 | 0
8:40- 8:50 | 9 | 0 | 0 | 1 | 10 | 10 | 1.4 | 0 | 7 | 0 | 2 | 0 | 9 | 0 | 1.3 | 0
8:50- 9:00 | 9 | 0 | 0 | 1 | 10 | 10 | 1.4 | 0 | 4 | 0 | 0 | 0 | 4 | 0 | 0.6 | 0
１時間計 | 46 | 0 | 4 | 2 | 52 | 3.8 | 7.5 | 1 | 37 | 0 | 8 | 2 | 47 | 4.3 | 6.8 | 1
9:00-10:00 | 43 | 0 | 12 | 3 | 58 | 5.2 | 8.3 | 1 | 41 | 0 | 20 | 5 | 66 | 7.6 | 9.5 | 1
10:00-11:00 | 40 | 0 | 10 | 4 | 54 | 7.4 | 7.8 | 3 | 41 | 0 | 12 | 6 | 59 | 10.2 | 8.5 | 1
11:00-12:00 | 46 | 0 | 20 | 5 | 71 | 7 | 10.2 | 2 | 38 | 0 | 15 | 6 | 59 | 10.2 | 8.5 | 2
12:00-13:00 | 42 | 0 | 12 | 4 | 58 | 6.9 | 8.3 | 0 | 37 | 0 | 10 | 5 | 52 | 9.6 | 7.5 | 1
13:00-14:00 | 30 | 0 | 10 | 5 | 45 | 11.1 | 6.5 | 0 | 33 | 0 | 9 | 2 | 44 | 4.5 | 6.4 | 2
14:00-15:00 | 36 | 0 | 12 | 5 | 53 | 9.4 | 7.6 | 2 | 36 | 0 | 14 | 4 | 54 | 7.4 | 7.8 | 5
15:00-16:00 | 36 | 0 | 11 | 2 | 49 | 4.1 | 7 | 2 | 44 | 0 | 19 | 2 | 65 | 3.1 | 9.4 | 1
16:00-17:00 | 55 | 0 | 15 | 7 | 77 | 9.1 | 11.1 | 4 | 47 | 0 | 15 | 4 | 66 | 6.1 | 9.5 | 2
17:00-17:10 | 6 | 0 | 6 | 2 | 14 | 14.3 | 2 | 2 | 7 | 0 | 3 | 0 | 10 | 0 | 1.4 | 0
17:10-17:20 | 4 | 0 | 5 | 1 | 10 | 10 | 1.4 | 0 | 13 | 0 | 4 | 0 | 17 | 0 | 2.5 | 0
17:20-17:30 | 17 | 0 | 1 | 0 | 18 | 0 | 2.6 | 2 | 6 | 0 | 2 | 1 | 9 | 11.1 | 1.3 | 0
17:30-17:40 | 12 | 0 | 1 | 0 | 13 | 0 | 1.9 | 0 | 15 | 0 | 4 | 0 | 19 | 0 | 2.7 | 0
17:40-17:50 | 6 | 0 | 1 | 0 | 7 | 0 | 1 | 0 | 6 | 0 | 3 | 0 | 9 | 0 | 1.3 | 0
17:50-18:00 | 8 | 0 | 1 | 0 | 9 | 0 | 1.3 | 0 | 7 | 0 | 4 | 0 | 11 | 0 | 1.6 | 0
１時間計 | 53 | 0 | 15 | 3 | 71 | 4.2 | 10.2 | 4 | 54 | 0 | 20 | 1 | 75 | 1.3 | 10.8 | 0
18:00-18:10 | 3 | 0 | 2 | 0 | 5 | 0 | 0.7 | 0 | 14 | 0 | 2 | 1 | 17 | 5.9 | 2.5 | 0
18:10-18:20 | 13 | 0 | 1 | 1 | 15 | 6.7 | 2.2 | 0 | 11 | 0 | 5 | 0 | 16 | 0 | 2.3 | 0
18:20-18:30 | 12 | 0 | 3 | 0 | 15 | 0 | 2.2 | 1 | 5 | 0 | 1 | 0 | 6 | 0 | 0.9 | 0
18:30-18:40 | 8 | 0 | 2 | 0 | 10 | 0 | 1.4 | 0 | 12 | 0 | 3 | 0 | 15 | 0 | 2.2 | 0
18:40-18:50 | 4 | 0 | 1 | 0 | 5 | 0 | 0.7 | 1 | 13 | 0 | 0 | 0 | 13 | 0 | 1.9 | 0
18:50-19:00 | 6 | 0 | 4 | 0 | 10 | 0 | 1.4 | 0 | 4 | 0 | 2 | 0 | 6 | 0 | 0.9 | 0
１時間計 | 46 | 0 | 13 | 1 | 60 | 1.7 | 8.6 | 2 | 59 | 0 | 13 | 1 | 73 | 1.4 | 10.5 | 0
全時間合計 | 508 | 0 | 144 | 44 | 696 | 6.3 | 100 | 21 | 497 | 0 | 157 | 38 | 692 | 5.5 | 100 | 17

## 断面別自動車交通量調査表(8)
断 面 別 自 動 車 交 通 量 調 査 表
調査地点 ：№11 （仮称）大宮台3-8-15地先交差点
調査年月日：令和 6年 2月 7日(水) 天候:晴れ
方向 | [8 empty] | D 合計 ( 1+ 5+ 9+10+11+12)
種別時間帯 | 乗用車(台) | バ ス(台) | 小 型貨物車(台) | 大 型貨物車(台) | 合 計(台) | 大型車混入率(％) | 時 間係 数(％) | 二輪車(台) | 乗用車(台) | バ ス(台) | 小 型貨物車(台) | 大 型貨物車(台) | 合 計(台) | 大型車混入率(％) | 時 間係 数(％) | 二輪車(台)
7:00- 7:10 | [8 empty] | 4 | 0 | 2 | 1 | 7 | 14.3 | 0.5 | 0
7:10- 7:20 | [8 empty] | 11 | 0 | 5 | 1 | 17 | 5.9 | 1.2 | 0
7:20- 7:30 | [8 empty] | 15 | 0 | 1 | 1 | 17 | 5.9 | 1.2 | 1
7:30- 7:40 | [8 empty] | 14 | 0 | 0 | 0 | 14 | 0 | 1 | 0
7:40- 7:50 | [8 empty] | 9 | 0 | 2 | 0 | 11 | 0 | 0.8 | 0
7:50- 8:00 | [8 empty] | 12 | 0 | 2 | 0 | 14 | 0 | 1 | 0
１時間計 | [8 empty] | 65 | 0 | 12 | 3 | 80 | 3.8 | 5.8 | 1
8:00- 8:10 | [8 empty] | 17 | 0 | 4 | 0 | 21 | 0 | 1.5 | 1
8:10- 8:20 | [8 empty] | 12 | 0 | 2 | 1 | 15 | 6.7 | 1.1 | 0
8:20- 8:30 | [8 empty] | 10 | 0 | 3 | 0 | 13 | 0 | 0.9 | 1
8:30- 8:40 | [8 empty] | 15 | 0 | 1 | 1 | 17 | 5.9 | 1.2 | 0
8:40- 8:50 | [8 empty] | 16 | 0 | 2 | 1 | 19 | 5.3 | 1.4 | 0
8:50- 9:00 | [8 empty] | 13 | 0 | 0 | 1 | 14 | 7.1 | 1 | 0
１時間計 | [8 empty] | 83 | 0 | 12 | 4 | 99 | 4 | 7.1 | 2
9:00-10:00 | [8 empty] | 84 | 0 | 32 | 8 | 124 | 6.5 | 8.9 | 2
10:00-11:00 | [8 empty] | 81 | 0 | 22 | 10 | 113 | 8.8 | 8.1 | 4
11:00-12:00 | [8 empty] | 84 | 0 | 35 | 11 | 130 | 8.5 | 9.4 | 4
12:00-13:00 | [8 empty] | 79 | 0 | 22 | 9 | 110 | 8.2 | 7.9 | 1
13:00-14:00 | [8 empty] | 63 | 0 | 19 | 7 | 89 | 7.9 | 6.4 | 2
14:00-15:00 | [8 empty] | 72 | 0 | 26 | 9 | 107 | 8.4 | 7.7 | 7
15:00-16:00 | [8 empty] | 80 | 0 | 30 | 4 | 114 | 3.5 | 8.2 | 3
16:00-17:00 | [8 empty] | 102 | 0 | 30 | 11 | 143 | 7.7 | 10.3 | 6
17:00-17:10 | [8 empty] | 13 | 0 | 9 | 2 | 24 | 8.3 | 1.7 | 2
17:10-17:20 | [8 empty] | 17 | 0 | 9 | 1 | 27 | 3.7 | 1.9 | 0
17:20-17:30 | [8 empty] | 23 | 0 | 3 | 1 | 27 | 3.7 | 1.9 | 2
17:30-17:40 | [8 empty] | 27 | 0 | 5 | 0 | 32 | 0 | 2.3 | 0
17:40-17:50 | [8 empty] | 12 | 0 | 4 | 0 | 16 | 0 | 1.2 | 0
17:50-18:00 | [8 empty] | 15 | 0 | 5 | 0 | 20 | 0 | 1.4 | 0
１時間計 | [8 empty] | 107 | 0 | 35 | 4 | 146 | 2.7 | 10.5 | 4
18:00-18:10 | [8 empty] | 17 | 0 | 4 | 1 | 22 | 4.5 | 1.6 | 0
18:10-18:20 | [8 empty] | 24 | 0 | 6 | 1 | 31 | 3.2 | 2.2 | 0
18:20-18:30 | [8 empty] | 17 | 0 | 4 | 0 | 21 | 0 | 1.5 | 1
18:30-18:40 | [8 empty] | 20 | 0 | 5 | 0 | 25 | 0 | 1.8 | 0
18:40-18:50 | [8 empty] | 17 | 0 | 1 | 0 | 18 | 0 | 1.3 | 1
18:50-19:00 | [8 empty] | 10 | 0 | 6 | 0 | 16 | 0 | 1.2 | 0
１時間計 | [8 empty] | 105 | 0 | 26 | 2 | 133 | 1.5 | 9.6 | 2
全時間合計 | [8 empty] | 1005 | 0 | 301 | 82 | 1388 | 5.9 | 100 | 38

## 自動車交通量時間変動図(A)
自 動 車 交 通 量 時 間 変 動 図 | [13 empty] | 11 | 207100
調査地点：№11 （仮称）大宮台3-8-15地先交差点 | [14 empty] | A 流入部(1+ 2+ 3) |  |  | A 流出部(4+ 8+12) |  |  | A 合計 ( 1+ 2+ 3+ 4+ 8+12)
[14 empty] | 7 | 616 | 49 | 8 | 656 | 28 | 4.3 | 1272 | 77 | 6.1
調査年月日：令和 6年 2月 7日(水) 天候:晴れ | [13 empty] | 8 | 587 | 59 | 10.1 | 634 | 47 | 7.4 | 1221 | 106 | 8.7
[14 empty] | 9 | 554 | 37 | 6.7 | 481 | 52 | 10.8 | 1035 | 89 | 8.6
[14 empty] | 10 | 505 | 26 | 5.1 | 449 | 49 | 10.9 | 954 | 75 | 7.9
[14 empty] | 11 | 402 | 37 | 9.2 | 521 | 51 | 9.8 | 923 | 88 | 9.5
[14 empty] | 12 | 524 | 40 | 7.6 | 484 | 32 | 6.6 | 1008 | 72 | 7.1
[14 empty] | 13 | 486 | 44 | 9.1 | 452 | 39 | 8.6 | 938 | 83 | 8.8
[14 empty] | 14 | 539 | 47 | 8.7 | 552 | 35 | 6.3 | 1091 | 82 | 7.5
[14 empty] | 15 | 589 | 25 | 4.2 | 590 | 28 | 4.7 | 1179 | 53 | 4.5
[14 empty] | 16 | 531 | 25 | 4.7 | 590 | 39 | 6.6 | 1121 | 64 | 5.7
凡 例 | [13 empty] | 17 | 547 | 18 | 3.3 | 632 | 29 | 4.6 | 1179 | 47 | 4
| 小型車 | [12 empty] | 18 | 553 | 18 | 3.3 | 697 | 22 | 3.2 | 1250 | 40 | 3.2
大型車
大型車混入率
時間帯 | 7 | 8 | 9 | 10 | 11 | 12 | 13 | 14 | 15 | 16 | 17 | 18 | 計
全車合計 | 616 | 587 | 554 | 505 | 402 | 524 | 486 | 539 | 589 | 531 | 547 | 553 | 6433
小型車 | 567 | 528 | 517 | 479 | 365 | 484 | 442 | 492 | 564 | 506 | 529 | 535 | 6008
大型車 | 49 | 59 | 37 | 26 | 37 | 40 | 44 | 47 | 25 | 25 | 18 | 18 | 425
大型車混入率 | 8 | 10.1 | 6.7 | 5.1 | 9.2 | 7.6 | 9.1 | 8.7 | 4.2 | 4.7 | 3.3 | 3.3 | 6.6066
時間帯 | 7 | 8 | 9 | 10 | 11 | 12 | 13 | 14 | 15 | 16 | 17 | 18 | 計
全車合計 | 656 | 634 | 481 | 449 | 521 | 484 | 452 | 552 | 590 | 590 | 632 | 697 | 6738
小型車 | 628 | 587 | 429 | 400 | 470 | 452 | 413 | 517 | 562 | 551 | 603 | 675 | 6287
大型車 | 28 | 47 | 52 | 49 | 51 | 32 | 39 | 35 | 28 | 39 | 29 | 22 | 451
大型車混入率 | 4.3 | 7.4 | 10.8 | 10.9 | 9.8 | 6.6 | 8.6 | 6.3 | 4.7 | 6.6 | 4.6 | 3.2 | 6.6934
時間帯 | 7 | 8 | 9 | 10 | 11 | 12 | 13 | 14 | 15 | 16 | 17 | 18 | 計
全車合計 | 1272 | 1221 | 1035 | 954 | 923 | 1008 | 938 | 1091 | 1179 | 1121 | 1179 | 1250 | 13171
小型車 | 1195 | 1115 | 946 | 879 | 835 | 936 | 855 | 1009 | 1126 | 1057 | 1132 | 1210 | 12295
大型車 | 77 | 106 | 89 | 75 | 88 | 72 | 83 | 82 | 53 | 64 | 47 | 40 | 876
大型車混入率 | 6.1 | 8.7 | 8.6 | 7.9 | 9.5 | 7.1 | 8.8 | 7.5 | 4.5 | 5.7 | 4 | 3.2 | 6.651

## 自動車交通量時間変動図(B)
自 動 車 交 通 量 時 間 変 動 図 | [13 empty] | 11 | 207100
調査地点：№11 （仮称）大宮台3-8-15地先交差点 | [14 empty] | B 流入部(4+ 5+ 6) |  |  | B 流出部(3+ 7+11) |  |  | B 合計 ( 3+ 4+ 5+ 6+ 7+11)
[14 empty] | 7 | 157 | 5 | 3.2 | 74 | 7 | 9.5 | 231 | 12 | 5.2
調査年月日：令和 6年 2月 7日(水) 天候:晴れ | [13 empty] | 8 | 117 | 8 | 6.8 | 75 | 3 | 4 | 192 | 11 | 5.7
[14 empty] | 9 | 101 | 7 | 6.9 | 83 | 4 | 4.8 | 184 | 11 | 6
[14 empty] | 10 | 97 | 7 | 7.2 | 51 | 0 | 0 | 148 | 7 | 4.7
[14 empty] | 11 | 113 | 7 | 6.2 | 66 | 6 | 9.1 | 179 | 13 | 7.3
[14 empty] | 12 | 98 | 9 | 9.2 | 82 | 5 | 6.1 | 180 | 14 | 7.8
[14 empty] | 13 | 102 | 5 | 4.9 | 75 | 3 | 4 | 177 | 8 | 4.5
[14 empty] | 14 | 116 | 6 | 5.2 | 75 | 5 | 6.7 | 191 | 11 | 5.8
[14 empty] | 15 | 113 | 3 | 2.7 | 84 | 0 | 0 | 197 | 3 | 1.5
[14 empty] | 16 | 106 | 6 | 5.7 | 84 | 1 | 1.2 | 190 | 7 | 3.7
凡 例 | [13 empty] | 17 | 133 | 2 | 1.5 | 88 | 1 | 1.1 | 221 | 3 | 1.4
| 小型車 | [12 empty] | 18 | 112 | 3 | 2.7 | 72 | 2 | 2.8 | 184 | 5 | 2.7
大型車
大型車混入率
時間帯 | 7 | 8 | 9 | 10 | 11 | 12 | 13 | 14 | 15 | 16 | 17 | 18 | 計
全車合計 | 157 | 117 | 101 | 97 | 113 | 98 | 102 | 116 | 113 | 106 | 133 | 112 | 1365
小型車 | 152 | 109 | 94 | 90 | 106 | 89 | 97 | 110 | 110 | 100 | 131 | 109 | 1297
大型車 | 5 | 8 | 7 | 7 | 7 | 9 | 5 | 6 | 3 | 6 | 2 | 3 | 68
大型車混入率 | 3.2 | 6.8 | 6.9 | 7.2 | 6.2 | 9.2 | 4.9 | 5.2 | 2.7 | 5.7 | 1.5 | 2.7 | 4.9817
時間帯 | 7 | 8 | 9 | 10 | 11 | 12 | 13 | 14 | 15 | 16 | 17 | 18 | 計
全車合計 | 74 | 75 | 83 | 51 | 66 | 82 | 75 | 75 | 84 | 84 | 88 | 72 | 909
小型車 | 67 | 72 | 79 | 51 | 60 | 77 | 72 | 70 | 84 | 83 | 87 | 70 | 872
大型車 | 7 | 3 | 4 | 0 | 6 | 5 | 3 | 5 | 0 | 1 | 1 | 2 | 37
大型車混入率 | 9.5 | 4 | 4.8 | 0 | 9.1 | 6.1 | 4 | 6.7 | 0 | 1.2 | 1.1 | 2.8 | 4.0704
時間帯 | 7 | 8 | 9 | 10 | 11 | 12 | 13 | 14 | 15 | 16 | 17 | 18 | 計
全車合計 | 231 | 192 | 184 | 148 | 179 | 180 | 177 | 191 | 197 | 190 | 221 | 184 | 2274
小型車 | 219 | 181 | 173 | 141 | 166 | 166 | 169 | 180 | 194 | 183 | 218 | 179 | 2169
大型車 | 12 | 11 | 11 | 7 | 13 | 14 | 8 | 11 | 3 | 7 | 3 | 5 | 105
大型車混入率 | 5.2 | 5.7 | 6 | 4.7 | 7.3 | 7.8 | 4.5 | 5.8 | 1.5 | 3.7 | 1.4 | 2.7 | 4.6174

## 自動車交通量時間変動図(C)
自 動 車 交 通 量 時 間 変 動 図 | [13 empty] | 11 | 207100
調査地点：№11 （仮称）大宮台3-8-15地先交差点 | [14 empty] | C 流入部(7+ 8+ 9) |  |  | C 流出部(2+ 6+10) |  |  | C 合計 ( 2+ 6+ 7+ 8+ 9+10)
[14 empty] | 7 | 599 | 24 | 4 | 658 | 46 | 7 | 1257 | 70 | 5.6
調査年月日：令和 6年 2月 7日(水) 天候:晴れ | [13 empty] | 8 | 587 | 41 | 7 | 587 | 58 | 9.9 | 1174 | 99 | 8.4
[14 empty] | 9 | 428 | 52 | 12.1 | 511 | 38 | 7.4 | 939 | 90 | 9.6
[14 empty] | 10 | 403 | 47 | 11.7 | 500 | 29 | 5.8 | 903 | 76 | 8.4
[14 empty] | 11 | 460 | 51 | 11.1 | 400 | 37 | 9.3 | 860 | 88 | 10.2
[14 empty] | 12 | 431 | 26 | 6 | 493 | 37 | 7.5 | 924 | 63 | 6.8
[14 empty] | 13 | 394 | 34 | 8.6 | 456 | 44 | 9.6 | 850 | 78 | 9.2
[14 empty] | 14 | 478 | 31 | 6.5 | 505 | 45 | 8.9 | 983 | 76 | 7.7
[14 empty] | 15 | 535 | 25 | 4.7 | 547 | 25 | 4.6 | 1082 | 50 | 4.6
[14 empty] | 16 | 531 | 35 | 6.6 | 505 | 29 | 5.7 | 1036 | 64 | 6.2
凡 例 | [13 empty] | 17 | 582 | 27 | 4.6 | 538 | 19 | 3.5 | 1120 | 46 | 4.1
| 小型車 | [12 empty] | 18 | 652 | 19 | 2.9 | 535 | 16 | 3 | 1187 | 35 | 2.9
大型車
大型車混入率
時間帯 | 7 | 8 | 9 | 10 | 11 | 12 | 13 | 14 | 15 | 16 | 17 | 18 | 計
全車合計 | 599 | 587 | 428 | 403 | 460 | 431 | 394 | 478 | 535 | 531 | 582 | 652 | 6080
小型車 | 575 | 546 | 376 | 356 | 409 | 405 | 360 | 447 | 510 | 496 | 555 | 633 | 5668
大型車 | 24 | 41 | 52 | 47 | 51 | 26 | 34 | 31 | 25 | 35 | 27 | 19 | 412
大型車混入率 | 4 | 7 | 12.1 | 11.7 | 11.1 | 6 | 8.6 | 6.5 | 4.7 | 6.6 | 4.6 | 2.9 | 6.7763
時間帯 | 7 | 8 | 9 | 10 | 11 | 12 | 13 | 14 | 15 | 16 | 17 | 18 | 計
全車合計 | 658 | 587 | 511 | 500 | 400 | 493 | 456 | 505 | 547 | 505 | 538 | 535 | 6235
小型車 | 612 | 529 | 473 | 471 | 363 | 456 | 412 | 460 | 522 | 476 | 519 | 519 | 5812
大型車 | 46 | 58 | 38 | 29 | 37 | 37 | 44 | 45 | 25 | 29 | 19 | 16 | 423
大型車混入率 | 7 | 9.9 | 7.4 | 5.8 | 9.3 | 7.5 | 9.6 | 8.9 | 4.6 | 5.7 | 3.5 | 3 | 6.7843
時間帯 | 7 | 8 | 9 | 10 | 11 | 12 | 13 | 14 | 15 | 16 | 17 | 18 | 計
全車合計 | 1257 | 1174 | 939 | 903 | 860 | 924 | 850 | 983 | 1082 | 1036 | 1120 | 1187 | 12315
小型車 | 1187 | 1075 | 849 | 827 | 772 | 861 | 772 | 907 | 1032 | 972 | 1074 | 1152 | 11480
大型車 | 70 | 99 | 90 | 76 | 88 | 63 | 78 | 76 | 50 | 64 | 46 | 35 | 835
大型車混入率 | 5.6 | 8.4 | 9.6 | 8.4 | 10.2 | 6.8 | 9.2 | 7.7 | 4.6 | 6.2 | 4.1 | 2.9 | 6.7803

## 自動車交通量時間変動図(D)
自 動 車 交 通 量 時 間 変 動 図 | [13 empty] | 11 | 207100
調査地点：№11 （仮称）大宮台3-8-15地先交差点 | [14 empty] | D 流入部(10+11+12) |  |  | D 流出部(1+ 5+ 9) |  |  | D 合計 ( 1+ 5+ 9+10+11+12)
[14 empty] | 7 | 48 | 3 | 6.3 | 32 | 0 | 0 | 80 | 3 | 3.8
調査年月日：令和 6年 2月 7日(水) 天候:晴れ | [13 empty] | 8 | 52 | 2 | 3.8 | 47 | 2 | 4.3 | 99 | 4 | 4
[14 empty] | 9 | 58 | 3 | 5.2 | 66 | 5 | 7.6 | 124 | 8 | 6.5
[14 empty] | 10 | 54 | 4 | 7.4 | 59 | 6 | 10.2 | 113 | 10 | 8.8
[14 empty] | 11 | 71 | 5 | 7 | 59 | 6 | 10.2 | 130 | 11 | 8.5
[14 empty] | 12 | 58 | 4 | 6.9 | 52 | 5 | 9.6 | 110 | 9 | 8.2
[14 empty] | 13 | 45 | 5 | 11.1 | 44 | 2 | 4.5 | 89 | 7 | 7.9
[14 empty] | 14 | 53 | 5 | 9.4 | 54 | 4 | 7.4 | 107 | 9 | 8.4
[14 empty] | 15 | 49 | 2 | 4.1 | 65 | 2 | 3.1 | 114 | 4 | 3.5
[14 empty] | 16 | 77 | 7 | 9.1 | 66 | 4 | 6.1 | 143 | 11 | 7.7
凡 例 | [13 empty] | 17 | 71 | 3 | 4.2 | 75 | 1 | 1.3 | 146 | 4 | 2.7
| 小型車 | [12 empty] | 18 | 60 | 1 | 1.7 | 73 | 1 | 1.4 | 133 | 2 | 1.5
大型車
大型車混入率
時間帯 | 7 | 8 | 9 | 10 | 11 | 12 | 13 | 14 | 15 | 16 | 17 | 18 | 計
全車合計 | 48 | 52 | 58 | 54 | 71 | 58 | 45 | 53 | 49 | 77 | 71 | 60 | 696
小型車 | 45 | 50 | 55 | 50 | 66 | 54 | 40 | 48 | 47 | 70 | 68 | 59 | 652
大型車 | 3 | 2 | 3 | 4 | 5 | 4 | 5 | 5 | 2 | 7 | 3 | 1 | 44
大型車混入率 | 6.3 | 3.8 | 5.2 | 7.4 | 7 | 6.9 | 11.1 | 9.4 | 4.1 | 9.1 | 4.2 | 1.7 | 6.3218
時間帯 | 7 | 8 | 9 | 10 | 11 | 12 | 13 | 14 | 15 | 16 | 17 | 18 | 計
全車合計 | 32 | 47 | 66 | 59 | 59 | 52 | 44 | 54 | 65 | 66 | 75 | 73 | 692
小型車 | 32 | 45 | 61 | 53 | 53 | 47 | 42 | 50 | 63 | 62 | 74 | 72 | 654
大型車 | 0 | 2 | 5 | 6 | 6 | 5 | 2 | 4 | 2 | 4 | 1 | 1 | 38
大型車混入率 | 0 | 4.3 | 7.6 | 10.2 | 10.2 | 9.6 | 4.5 | 7.4 | 3.1 | 6.1 | 1.3 | 1.4 | 5.4913
時間帯 | 7 | 8 | 9 | 10 | 11 | 12 | 13 | 14 | 15 | 16 | 17 | 18 | 計
全車合計 | 80 | 99 | 124 | 113 | 130 | 110 | 89 | 107 | 114 | 143 | 146 | 133 | 1388
小型車 | 77 | 95 | 116 | 103 | 119 | 101 | 82 | 98 | 110 | 132 | 142 | 131 | 1306
大型車 | 3 | 4 | 8 | 10 | 11 | 9 | 7 | 9 | 4 | 11 | 4 | 2 | 82
大型車混入率 | 3.8 | 4 | 6.5 | 8.8 | 8.5 | 8.2 | 7.9 | 8.4 | 3.5 | 7.7 | 2.7 | 1.5 | 5.9078

## 歩行者通行量時間変動図(1)
歩 行 者 通 行 量 時 間 変 動 図 | [13 empty] | 11 | 207100
調査地点：№11 （仮称）大宮台3-8-15地先交差点 | [14 empty] | 方 向(ｱ) |  |  | 方 向(ｲ) |  |  | 合計 ( ｱ+ ｲ)
[14 empty] | 7 | 9 | 0 | 9 | 6 | 1 | 5 | 15 | 1 | 14
調査年月日：令和 6年 2月 7日(水) 天候:晴れ | [13 empty] | 8 | 5 | 2 | 3 | 3 | 2 | 1 | 8 | 4 | 4
[14 empty] | 9 | 6 | 1 | 5 | 1 | 0 | 1 | 7 | 1 | 6
[14 empty] | 10 | 5 | 1 | 4 | 3 | 1 | 2 | 8 | 2 | 6
[14 empty] | 11 | 3 | 0 | 3 | 3 | 1 | 2 | 6 | 1 | 5
[14 empty] | 12 | 1 | 1 | 0 | 4 | 0 | 4 | 5 | 1 | 4
[14 empty] | 13 | 2 | 2 | 0 | 0 | 0 | 0 | 2 | 2 | 0
[14 empty] | 14 | 2 | 0 | 2 | 2 | 0 | 2 | 4 | 0 | 4
[14 empty] | 15 | 11 | 2 | 9 | 8 | 0 | 8 | 19 | 2 | 17
[14 empty] | 16 | 1 | 0 | 1 | 7 | 1 | 6 | 8 | 1 | 7
凡 例 | [13 empty] | 17 | 2 | 0 | 2 | 3 | 0 | 3 | 5 | 0 | 5
| 歩行者 | [12 empty] | 18 | 2 | 0 | 2 | 2 | 2 | 0 | 4 | 2 | 2
自転車
時間帯 | 7 | 8 | 9 | 10 | 11 | 12 | 13 | 14 | 15 | 16 | 17 | 18 | 計
合計人数 | 9 | 5 | 6 | 5 | 3 | 1 | 2 | 2 | 11 | 1 | 2 | 2 | 49
歩行者 | 9 | 3 | 5 | 4 | 3 | 0 | 0 | 2 | 9 | 1 | 2 | 2 | 40
自転車 | 0 | 2 | 1 | 1 | 0 | 1 | 2 | 0 | 2 | 0 | 0 | 0 | 9
時間帯 | 7 | 8 | 9 | 10 | 11 | 12 | 13 | 14 | 15 | 16 | 17 | 18 | 計
合計人数 | 6 | 3 | 1 | 3 | 3 | 4 | 0 | 2 | 8 | 7 | 3 | 2 | 42
歩行者 | 5 | 1 | 1 | 2 | 2 | 4 | 0 | 2 | 8 | 6 | 3 | 0 | 34
自転車 | 1 | 2 | 0 | 1 | 1 | 0 | 0 | 0 | 0 | 1 | 0 | 2 | 8
時間帯 | 7 | 8 | 9 | 10 | 11 | 12 | 13 | 14 | 15 | 16 | 17 | 18 | 計
合計人数 | 15 | 8 | 7 | 8 | 6 | 5 | 2 | 4 | 19 | 8 | 5 | 4 | 91
歩行者 | 14 | 4 | 6 | 6 | 5 | 4 | 0 | 4 | 17 | 7 | 5 | 2 | 74
自転車 | 1 | 4 | 1 | 2 | 1 | 1 | 2 | 0 | 2 | 1 | 0 | 2 | 17

## 歩行者通行量時間変動図(2)
歩 行 者 通 行 量 時 間 変 動 図 | [13 empty] | 11 | 207100
調査地点：№11 （仮称）大宮台3-8-15地先交差点 | [14 empty] | 方 向(ｳ) |  |  | 方 向(ｴ) |  |  | 合計 ( ｳ+ ｴ)
[14 empty] | 7 | 9 | 5 | 4 | 6 | 3 | 3 | 15 | 8 | 7
調査年月日：令和 6年 2月 7日(水) 天候:晴れ | [13 empty] | 8 | 11 | 7 | 4 | 7 | 4 | 3 | 18 | 11 | 7
[14 empty] | 9 | 10 | 2 | 8 | 6 | 0 | 6 | 16 | 2 | 14
[14 empty] | 10 | 17 | 3 | 14 | 15 | 3 | 12 | 32 | 6 | 26
[14 empty] | 11 | 16 | 6 | 10 | 12 | 4 | 8 | 28 | 10 | 18
[14 empty] | 12 | 4 | 1 | 3 | 4 | 2 | 2 | 8 | 3 | 5
[14 empty] | 13 | 7 | 2 | 5 | 5 | 1 | 4 | 12 | 3 | 9
[14 empty] | 14 | 15 | 12 | 3 | 1 | 0 | 1 | 16 | 12 | 4
[14 empty] | 15 | 12 | 3 | 9 | 9 | 2 | 7 | 21 | 5 | 16
[14 empty] | 16 | 12 | 7 | 5 | 13 | 7 | 6 | 25 | 14 | 11
凡 例 | [13 empty] | 17 | 13 | 8 | 5 | 6 | 2 | 4 | 19 | 10 | 9
| 歩行者 | [12 empty] | 18 | 11 | 7 | 4 | 2 | 0 | 2 | 13 | 7 | 6
自転車
時間帯 | 7 | 8 | 9 | 10 | 11 | 12 | 13 | 14 | 15 | 16 | 17 | 18 | 計
合計人数 | 9 | 11 | 10 | 17 | 16 | 4 | 7 | 15 | 12 | 12 | 13 | 11 | 137
歩行者 | 4 | 4 | 8 | 14 | 10 | 3 | 5 | 3 | 9 | 5 | 5 | 4 | 74
自転車 | 5 | 7 | 2 | 3 | 6 | 1 | 2 | 12 | 3 | 7 | 8 | 7 | 63
時間帯 | 7 | 8 | 9 | 10 | 11 | 12 | 13 | 14 | 15 | 16 | 17 | 18 | 計
合計人数 | 6 | 7 | 6 | 15 | 12 | 4 | 5 | 1 | 9 | 13 | 6 | 2 | 86
歩行者 | 3 | 3 | 6 | 12 | 8 | 2 | 4 | 1 | 7 | 6 | 4 | 2 | 58
自転車 | 3 | 4 | 0 | 3 | 4 | 2 | 1 | 0 | 2 | 7 | 2 | 0 | 28
時間帯 | 7 | 8 | 9 | 10 | 11 | 12 | 13 | 14 | 15 | 16 | 17 | 18 | 計
合計人数 | 15 | 18 | 16 | 32 | 28 | 8 | 12 | 16 | 21 | 25 | 19 | 13 | 223
歩行者 | 7 | 7 | 14 | 26 | 18 | 5 | 9 | 4 | 16 | 11 | 9 | 6 | 132
自転車 | 8 | 11 | 2 | 6 | 10 | 3 | 3 | 12 | 5 | 14 | 10 | 7 | 91

## 歩行者通行量時間変動図(3)
歩 行 者 通 行 量 時 間 変 動 図 | [13 empty] | 11 | 207100
調査地点：№11 （仮称）大宮台3-8-15地先交差点 | [14 empty] | 方 向(ｵ) |  |  | 方 向(ｶ) |  |  | 合計 ( ｵ+ ｶ)
[14 empty] | 7 | 3 | 0 | 3 | 6 | 0 | 6 | 9 | 0 | 9
調査年月日：令和 6年 2月 7日(水) 天候:晴れ | [13 empty] | 8 | 1 | 0 | 1 | 5 | 1 | 4 | 6 | 1 | 5
[14 empty] | 9 | 2 | 0 | 2 | 1 | 0 | 1 | 3 | 0 | 3
[14 empty] | 10 | 2 | 0 | 2 | 3 | 0 | 3 | 5 | 0 | 5
[14 empty] | 11 | 3 | 1 | 2 | 4 | 0 | 4 | 7 | 1 | 6
[14 empty] | 12 | 5 | 1 | 4 | 5 | 0 | 5 | 10 | 1 | 9
[14 empty] | 13 | 1 | 0 | 1 | 3 | 1 | 2 | 4 | 1 | 3
[14 empty] | 14 | 2 | 2 | 0 | 2 | 1 | 1 | 4 | 3 | 1
[14 empty] | 15 | 6 | 3 | 3 | 3 | 1 | 2 | 9 | 4 | 5
[14 empty] | 16 | 7 | 3 | 4 | 5 | 2 | 3 | 12 | 5 | 7
凡 例 | [13 empty] | 17 | 4 | 4 | 0 | 4 | 1 | 3 | 8 | 5 | 3
| 歩行者 | [12 empty] | 18 | 3 | 1 | 2 | 4 | 1 | 3 | 7 | 2 | 5
自転車
時間帯 | 7 | 8 | 9 | 10 | 11 | 12 | 13 | 14 | 15 | 16 | 17 | 18 | 計
合計人数 | 3 | 1 | 2 | 2 | 3 | 5 | 1 | 2 | 6 | 7 | 4 | 3 | 39
歩行者 | 3 | 1 | 2 | 2 | 2 | 4 | 1 | 0 | 3 | 4 | 0 | 2 | 24
自転車 | 0 | 0 | 0 | 0 | 1 | 1 | 0 | 2 | 3 | 3 | 4 | 1 | 15
時間帯 | 7 | 8 | 9 | 10 | 11 | 12 | 13 | 14 | 15 | 16 | 17 | 18 | 計
合計人数 | 6 | 5 | 1 | 3 | 4 | 5 | 3 | 2 | 3 | 5 | 4 | 4 | 45
歩行者 | 6 | 4 | 1 | 3 | 4 | 5 | 2 | 1 | 2 | 3 | 3 | 3 | 37
自転車 | 0 | 1 | 0 | 0 | 0 | 0 | 1 | 1 | 1 | 2 | 1 | 1 | 8
時間帯 | 7 | 8 | 9 | 10 | 11 | 12 | 13 | 14 | 15 | 16 | 17 | 18 | 計
合計人数 | 9 | 6 | 3 | 5 | 7 | 10 | 4 | 4 | 9 | 12 | 8 | 7 | 84
歩行者 | 9 | 5 | 3 | 5 | 6 | 9 | 3 | 1 | 5 | 7 | 3 | 5 | 61
自転車 | 0 | 1 | 0 | 0 | 1 | 1 | 1 | 3 | 4 | 5 | 5 | 2 | 23

## 歩行者通行量時間変動図(4)
歩 行 者 通 行 量 時 間 変 動 図 | [13 empty] | 11 | 207100
調査地点：№11 （仮称）大宮台3-8-15地先交差点 | [14 empty] | 方 向(ｷ) |  |  | 方 向(ｸ) |  |  | 合計 ( ｷ+ ｸ)
[14 empty] | 7 | 19 | 17 | 2 | 8 | 1 | 7 | 27 | 18 | 9
調査年月日：令和 6年 2月 7日(水) 天候:晴れ | [13 empty] | 8 | 17 | 13 | 4 | 2 | 0 | 2 | 19 | 13 | 6
[14 empty] | 9 | 5 | 3 | 2 | 2 | 1 | 1 | 7 | 4 | 3
[14 empty] | 10 | 7 | 1 | 6 | 4 | 0 | 4 | 11 | 1 | 10
[14 empty] | 11 | 3 | 1 | 2 | 3 | 1 | 2 | 6 | 2 | 4
[14 empty] | 12 | 5 | 4 | 1 | 4 | 1 | 3 | 9 | 5 | 4
[14 empty] | 13 | 3 | 3 | 0 | 3 | 3 | 0 | 6 | 6 | 0
[14 empty] | 14 | 4 | 2 | 2 | 2 | 0 | 2 | 6 | 2 | 4
[14 empty] | 15 | 12 | 7 | 5 | 7 | 2 | 5 | 19 | 9 | 10
[14 empty] | 16 | 9 | 6 | 3 | 6 | 1 | 5 | 15 | 7 | 8
凡 例 | [13 empty] | 17 | 4 | 3 | 1 | 2 | 1 | 1 | 6 | 4 | 2
| 歩行者 | [12 empty] | 18 | 7 | 4 | 3 | 5 | 3 | 2 | 12 | 7 | 5
自転車
時間帯 | 7 | 8 | 9 | 10 | 11 | 12 | 13 | 14 | 15 | 16 | 17 | 18 | 計
合計人数 | 19 | 17 | 5 | 7 | 3 | 5 | 3 | 4 | 12 | 9 | 4 | 7 | 95
歩行者 | 2 | 4 | 2 | 6 | 2 | 1 | 0 | 2 | 5 | 3 | 1 | 3 | 31
自転車 | 17 | 13 | 3 | 1 | 1 | 4 | 3 | 2 | 7 | 6 | 3 | 4 | 64
時間帯 | 7 | 8 | 9 | 10 | 11 | 12 | 13 | 14 | 15 | 16 | 17 | 18 | 計
合計人数 | 8 | 2 | 2 | 4 | 3 | 4 | 3 | 2 | 7 | 6 | 2 | 5 | 48
歩行者 | 7 | 2 | 1 | 4 | 2 | 3 | 0 | 2 | 5 | 5 | 1 | 2 | 34
自転車 | 1 | 0 | 1 | 0 | 1 | 1 | 3 | 0 | 2 | 1 | 1 | 3 | 14
時間帯 | 7 | 8 | 9 | 10 | 11 | 12 | 13 | 14 | 15 | 16 | 17 | 18 | 計
合計人数 | 27 | 19 | 7 | 11 | 6 | 9 | 6 | 6 | 19 | 15 | 6 | 12 | 143
歩行者 | 9 | 6 | 3 | 10 | 4 | 4 | 0 | 4 | 10 | 8 | 2 | 5 | 65
自転車 | 18 | 13 | 4 | 1 | 2 | 5 | 6 | 2 | 9 | 7 | 4 | 7 | 78

## 滞留長・渋滞長・通過時間調査表(1)
滞留長・渋滞長・通過時間調査表
調査地点 ：№11 （仮称）大宮台3-8-15地先交差点
調査年月日：令和 6年 2月 7日(水) 天候:晴れ
渋滞原因凡例 | １：車線減少 ２：信号現示不適 ３：踏切 ４：橋梁 ５：右折、対向直進 ６：左折車
７：大型車 ８：二輪車 ９：歩行者 10：駐車車両 11：ﾊﾞｽ停、ﾊﾞｽﾚｰﾝ 12：工事、事故
13：沿道出入車両 14：道路線形 15：交差点形状 16：先詰まり 17：その他
| 方向 ａ |  |  |  | 方向 ｂ |  |  |  | 方向 ｃ |  |  |  | 方向 ｄ
観測時間 | 滞留長 (m) | 渋滞長 (m) | 通過 時間 (分:秒) | 渋滞 原因 | 滞留長 (m) | 渋滞長 (m) | 通過 時間 (分:秒) | 渋滞 原因 | 滞留長 (m) | 渋滞長 (m) | 通過 時間 (分:秒) | 渋滞 原因 | 滞留長 (m) | 渋滞長 (m) | 通過 時間 (分:秒) | 渋滞 原因
7:00- 7:10 | 100 | 0 | 0:01 |  | 10 | 0 | 0:00 |  | 40 | 0 | 0:00 |  | 10 | 0 | 0:00
7:10- 7:20 | 120 | 0 | 0:01 |  | 10 | 0 | 0:00 |  | 40 | 0 | 0:00 |  | 30 | 0 | 0:00
7:20- 7:30 | 120 | 0 | 0:01 |  | 30 | 0 | 0:00 |  | 30 | 0 | 0:00 |  | 10 | 0 | 0:00
7:30- 7:40 | 150 | 20 | 0:02 | 16 | 60 | 20 | 0:02 | 5,16 | 20 | 0 | 0:00 |  | 30 | 0 | 0:00
7:40- 7:50 | 180 | 20 | 0:02 | 16 | 20 | 0 | 0:00 |  | 30 | 0 | 0:00 |  | 10 | 0 | 0:00
7:50- 8:00 | 200 | 0 | 0:01 |  | 10 | 0 | 0:00 |  | 50 | 0 | 0:00 |  | 10 | 0 | 0:00
8:00- 8:10 | 150 | 0 | 0:01 |  | 20 | 0 | 0:00 |  | 30 | 0 | 0:00 |  | 10 | 0 | 0:00
8:10- 8:20 | 80 | 0 | 0:00 |  | 30 | 0 | 0:00 |  | 60 | 0 | 0:00 |  | 10 | 0 | 0:00
8:20- 8:30 | 90 | 0 | 0:01 |  | 30 | 0 | 0:00 |  | 50 | 0 | 0:00 |  | 10 | 0 | 0:00
8:30- 8:40 | 70 | 0 | 0:00 |  | 30 | 0 | 0:00 |  | 120 | 0 | 0:01 |  | 10 | 0 | 0:00
8:40- 8:50 | 100 | 0 | 0:01 |  | 10 | 0 | 0:00 |  | 60 | 0 | 0:00 |  | 10 | 0 | 0:00
8:50- 9:00 | 70 | 0 | 0:00 |  | 30 | 0 | 0:00 |  | 40 | 0 | 0:00 |  | 10 | 0 | 0:00
9:00-10:00 | 100 | 0 | 0:01 |  | 20 | 0 | 0:00 |  | 40 | 0 | 0:00 |  | 20 | 0 | 0:00
10:00-11:00 | 110 | 0 | 0:01 |  | 20 | 0 | 0:00 |  | 40 | 0 | 0:00 |  | 20 | 0 | 0:00
11:00-12:00 | 90 | 0 | 0:01 |  | 40 | 0 | 0:00 |  | 50 | 0 | 0:00 |  | 30 | 10 | 0:02 | 5
12:00-13:00 | 90 | 0 | 0:01 |  | 30 | 0 | 0:00 |  | 70 | 0 | 0:00 |  | 10 | 0 | 0:00
13:00-14:00 | 120 | 0 | 0:01 |  | 40 | 0 | 0:00 |  | 100 | 0 | 0:01 |  | 20 | 0 | 0:00
14:00-15:00 | 110 | 0 | 0:01 |  | 30 | 0 | 0:00 |  | 80 | 0 | 0:00 |  | 20 | 0 | 0:00
15:00-16:00 | 220 | 30 | 0:02 | 2,11 | 50 | 0 | 0:00 |  | 130 | 0 | 0:01 |  | 40 | 0 | 0:00
16:00-17:00 | 120 | 0 | 0:01 |  | 70 | 60 | 0:02 | 5,9 | 80 | 0 | 0:00 |  | 20 | 0 | 0:00
17:00-17:10 | 40 | 0 | 0:00 |  | 30 | 0 | 0:00 |  | 20 | 0 | 0:00 |  | 10 | 0 | 0:00
17:10-17:20 | 110 | 0 | 0:01 |  | 40 | 0 | 0:00 |  | 20 | 0 | 0:00 |  | 10 | 0 | 0:00
17:20-17:30 | 180 | 0 | 0:01 |  | 20 | 0 | 0:00 |  | 30 | 0 | 0:00 |  | 30 | 0 | 0:00
17:30-17:40 | 170 | 0 | 0:01 |  | 40 | 0 | 0:00 |  | 60 | 0 | 0:00 |  | 10 | 0 | 0:00
17:40-17:50 | 450 | 220 | 0:05 | 2,16 | 30 | 0 | 0:00 |  | 100 | 0 | 0:01 |  | 10 | 0 | 0:00
17:50-18:00 | 380 | 170 | 0:04 | 2,16 | 30 | 0 | 0:00 |  | 60 | 0 | 0:00 |  | 20 | 0 | 0:00
18:00-18:10 | 130 | 0 | 0:01 |  | 20 | 0 | 0:00 |  | 60 | 0 | 0:00 |  | 20 | 0 | 0:00
18:10-18:20 | 350 | 300 | 0:06 | 13,16 | 10 | 0 | 0:00 |  | 50 | 0 | 0:00 |  | 20 | 0 | 0:00
18:20-18:30 | 330 | 220 | 0:03 | 13,16 | 10 | 0 | 0:00 |  | 50 | 0 | 0:00 |  | 50 | 0 | 0:00
18:30-18:40 | 140 | 0 | 0:01 |  | 10 | 0 | 0:00 |  | 60 | 0 | 0:00 |  | 10 | 0 | 0:00
18:40-18:50 | 180 | 80 | 0:02 | 16 | 20 | 0 | 0:00 |  | 60 | 0 | 0:00 |  | 10 | 0 | 0:00
18:50-19:00 | 150 | 0 | 0:01 |  | 20 | 0 | 0:00 |  | 50 | 0 | 0:00 |  | 10 | 0 | 0:00

## 滞留長・渋滞長時間変動図(1)
月日 | 207100 |  | 開始 | 8 | 単位 | (ｍ) | 滞留長・渋滞長時間変動図
地点 | 264:00 |  | ﾋﾟｯﾁ | 15
方向 | a | [5 empty] | 調査地点：№11 （仮称）大宮台3-8-15地先交差点
|  | 滞留長 | 渋滞長 | 0
1 | 7:00- 7:10 | 100 | 0 |  |  |  | 調査年月日：令和 6年 2月 7日(水) 天候:晴れ
2 | 7:10- 7:20 | 120 | 0
3 | 7:20- 7:30 | 120 | 0
4 | 7:30- 7:40 | 150 | 20
5 | 7:40- 7:50 | 180 | 20
6 | 7:50- 8:00 | 200 | 0
7 | 8:00- 8:10 | 150 | 0
8 | 8:10- 8:20 | 80 | 0
9 | 8:20- 8:30 | 90 | 0
10 | 8:30- 8:40 | 70 | 0
11 | 8:40- 8:50 | 100 | 0
12 | 8:50- 9:00 | 70 | 0
13 | 9:00-10:00 | 100 | 0
14 | 10:00-11:00 | 110 | 0
15 | 11:00-12:00 | 90 | 0 |  |  |  | 【方向 a】 | 【方向 b】
16 | 12:00-13:00 | 90 | 0
17 | 13:00-14:00 | 120 | 0
18 | 14:00-15:00 | 110 | 0
19 | 15:00-16:00 | 220 | 30
20 | 16:00-17:00 | 120 | 0
21 | 17:00-17:10 | 40 | 0
22 | 17:10-17:20 | 110 | 0
23 | 17:20-17:30 | 180 | 0
24 | 17:30-17:40 | 170 | 0
25 | 17:40-17:50 | 450 | 220
26 | 17:50-18:00 | 380 | 170
27 | 18:00-18:10 | 130 | 0
28 | 18:10-18:20 | 350 | 300
29 | 18:20-18:30 | 330 | 220
30 | 18:30-18:40 | 140 | 0
31 | 18:40-18:50 | 180 | 80
32 | 18:50-19:00 | 150 | 0
1 | 7:00- 7:10 | 10 | 0
2 | 7:10- 7:20 | 10 | 0
3 | 7:20- 7:30 | 30 | 0
4 | 7:30- 7:40 | 60 | 20
5 | 7:40- 7:50 | 20 | 0
6 | 7:50- 8:00 | 10 | 0
7 | 8:00- 8:10 | 20 | 0
8 | 8:10- 8:20 | 30 | 0
9 | 8:20- 8:30 | 30 | 0
10 | 8:30- 8:40 | 30 | 0
11 | 8:40- 8:50 | 10 | 0
12 | 8:50- 9:00 | 30 | 0
13 | 9:00-10:00 | 20 | 0
14 | 10:00-11:00 | 20 | 0
15 | 11:00-12:00 | 40 | 0
16 | 12:00-13:00 | 30 | 0
17 | 13:00-14:00 | 40 | 0
18 | 14:00-15:00 | 30 | 0
19 | 15:00-16:00 | 50 | 0
20 | 16:00-17:00 | 70 | 60
21 | 17:00-17:10 | 30 | 0
22 | 17:10-17:20 | 40 | 0
23 | 17:20-17:30 | 20 | 0
24 | 17:30-17:40 | 40 | 0
25 | 17:40-17:50 | 30 | 0
26 | 17:50-18:00 | 30 | 0
27 | 18:00-18:10 | 20 | 0
28 | 18:10-18:20 | 10 | 0
29 | 18:20-18:30 | 10 | 0
30 | 18:30-18:40 | 10 | 0
31 | 18:40-18:50 | 20 | 0
32 | 18:50-19:00 | 20 | 0

## 滞留長・渋滞長時間変動図(2)
月日 | 207100 |  | 開始 | 8 | 単位 | (ｍ) | 滞留長・渋滞長時間変動図
地点 | 264:00 |  | ﾋﾟｯﾁ | 15
方向 | c | [5 empty] | 調査地点：№11 （仮称）大宮台3-8-15地先交差点
|  | 滞留長 | 渋滞長 | 0
1 | 7:00- 7:10 | 40 | 0 |  |  |  | 調査年月日：令和 6年 2月 7日(水) 天候:晴れ
2 | 7:10- 7:20 | 40 | 0
3 | 7:20- 7:30 | 30 | 0
4 | 7:30- 7:40 | 20 | 0
5 | 7:40- 7:50 | 30 | 0
6 | 7:50- 8:00 | 50 | 0
7 | 8:00- 8:10 | 30 | 0
8 | 8:10- 8:20 | 60 | 0
9 | 8:20- 8:30 | 50 | 0
10 | 8:30- 8:40 | 120 | 0
11 | 8:40- 8:50 | 60 | 0
12 | 8:50- 9:00 | 40 | 0
13 | 9:00-10:00 | 40 | 0
14 | 10:00-11:00 | 40 | 0
15 | 11:00-12:00 | 50 | 0 |  |  |  | 【方向 c】 | 【方向 d】
16 | 12:00-13:00 | 70 | 0
17 | 13:00-14:00 | 100 | 0
18 | 14:00-15:00 | 80 | 0
19 | 15:00-16:00 | 130 | 0
20 | 16:00-17:00 | 80 | 0
21 | 17:00-17:10 | 20 | 0
22 | 17:10-17:20 | 20 | 0
23 | 17:20-17:30 | 30 | 0
24 | 17:30-17:40 | 60 | 0
25 | 17:40-17:50 | 100 | 0
26 | 17:50-18:00 | 60 | 0
27 | 18:00-18:10 | 60 | 0
28 | 18:10-18:20 | 50 | 0
29 | 18:20-18:30 | 50 | 0
30 | 18:30-18:40 | 60 | 0
31 | 18:40-18:50 | 60 | 0
32 | 18:50-19:00 | 50 | 0
1 | 7:00- 7:10 | 10 | 0
2 | 7:10- 7:20 | 30 | 0
3 | 7:20- 7:30 | 10 | 0
4 | 7:30- 7:40 | 30 | 0
5 | 7:40- 7:50 | 10 | 0
6 | 7:50- 8:00 | 10 | 0
7 | 8:00- 8:10 | 10 | 0
8 | 8:10- 8:20 | 10 | 0
9 | 8:20- 8:30 | 10 | 0
10 | 8:30- 8:40 | 10 | 0
11 | 8:40- 8:50 | 10 | 0
12 | 8:50- 9:00 | 10 | 0
13 | 9:00-10:00 | 20 | 0
14 | 10:00-11:00 | 20 | 0
15 | 11:00-12:00 | 30 | 10
16 | 12:00-13:00 | 10 | 0
17 | 13:00-14:00 | 20 | 0
18 | 14:00-15:00 | 20 | 0
19 | 15:00-16:00 | 40 | 0
20 | 16:00-17:00 | 20 | 0
21 | 17:00-17:10 | 10 | 0
22 | 17:10-17:20 | 10 | 0
23 | 17:20-17:30 | 30 | 0
24 | 17:30-17:40 | 10 | 0
25 | 17:40-17:50 | 10 | 0
26 | 17:50-18:00 | 20 | 0
27 | 18:00-18:10 | 20 | 0
28 | 18:10-18:20 | 20 | 0
29 | 18:20-18:30 | 50 | 0
30 | 18:30-18:40 | 10 | 0
31 | 18:40-18:50 | 10 | 0
32 | 18:50-19:00 | 10 | 0

## 信号現示調査表
信 号 現 示 調 査 表
調査地点 ：№11 （仮称）大宮台3-8-15地先交差点
調査年月日：令和6年2月7日（水）
現示 | １φ |  |  |  | ２φ |  |  | ３φ
灯器 階梯 | １ | ２ | ３ | ４ | ５ | ６ | ７ | ８ | ９ | １０ | １１ | １２ | １３ | １４ | 合計
Ａ
Ｂ
ａ
ｂ
朝 | 70 | 4 | 2 | 3 | 5 | 3 | 3 | 18 | 4 | 2 | 3 | 3 |  |  | 120
昼 | 63 | 4 | 2 | 3 | 4 | 3 | 3 | 16 | 4 | 2 | 3 | 3 |  |  | 110
夕 | 70 | 4 | 2 | 3 | 5 | 3 | 3 | 18 | 4 | 2 | 3 | 3 |  |  | 120
単位：秒
| １φ |  |  | ２φ |  |  | ３φ
現 示