## 方向別(1)
方 向 別 自 動 車 交 通 量 調 査 表
調査地点 ：№30② （仮称）若葉いきいきプラザ入口交差点他
調査年月日：令和 6年10月16日(水) 天候:晴れのち曇り
方向 | 1 | [6 empty] | 2
種別時間帯 | 乗用車(台) | バ ス(台) | 小 型貨物車(台) | 大 型貨物車(台) | 合 計(台) | 大型車混入率(％) | 時 間係 数(％) | 乗用車(台) | バ ス(台) | 小 型貨物車(台) | 大 型貨物車(台) | 合 計(台) | 大型車混入率(％) | 時 間係 数(％)
7:00- 7:10 | 0 | 0 | 2 | 0 | 2 | 0 | 2 | 7 | 0 | 0 | 0 | 7 | 0 | 1.8
7:10- 7:20 | 1 | 0 | 0 | 0 | 1 | 0 | 1 | 5 | 0 | 1 | 0 | 6 | 0 | 1.5
7:20- 7:30 | 0 | 1 | 0 | 0 | 1 | 100 | 1 | 10 | 0 | 1 | 0 | 11 | 0 | 2.8
7:30- 7:40 | 2 | 1 | 0 | 0 | 3 | 33.3 | 3.1 | 9 | 0 | 2 | 0 | 11 | 0 | 2.8
7:40- 7:50 | 1 | 0 | 0 | 0 | 1 | 0 | 1 | 11 | 0 | 1 | 0 | 12 | 0 | 3.1
7:50- 8:00 | 1 | 0 | 0 | 0 | 1 | 0 | 1 | 11 | 0 | 2 | 0 | 13 | 0 | 3.3
１時間計 | 5 | 2 | 2 | 0 | 9 | 22.2 | 9.2 | 53 | 0 | 7 | 0 | 60 | 0 | 15.4
8:00- 8:10 | 0 | 0 | 0 | 0 | 0 | 0 | 0 | 10 | 0 | 2 | 0 | 12 | 0 | 3.1
8:10- 8:20 | 0 | 0 | 1 | 0 | 1 | 0 | 1 | 7 | 0 | 1 | 0 | 8 | 0 | 2.1
8:20- 8:30 | 0 | 0 | 0 | 0 | 0 | 0 | 0 | 6 | 0 | 1 | 0 | 7 | 0 | 1.8
8:30- 8:40 | 0 | 0 | 0 | 0 | 0 | 0 | 0 | 6 | 0 | 2 | 1 | 9 | 11.1 | 2.3
8:40- 8:50 | 1 | 0 | 1 | 0 | 2 | 0 | 2 | 5 | 0 | 3 | 1 | 9 | 11.1 | 2.3
8:50- 9:00 | 0 | 0 | 0 | 0 | 0 | 0 | 0 | 3 | 0 | 0 | 2 | 5 | 40 | 1.3
１時間計 | 1 | 0 | 2 | 0 | 3 | 0 | 3.1 | 37 | 0 | 9 | 4 | 50 | 8 | 12.8
9:00-10:00 | 10 | 0 | 2 | 1 | 13 | 7.7 | 13.3 | 13 | 1 | 3 | 1 | 18 | 11.1 | 4.6
10:00-11:00 | 6 | 0 | 1 | 3 | 10 | 30 | 10.2 | 18 | 0 | 3 | 1 | 22 | 4.5 | 5.6
11:00-12:00 | 7 | 0 | 0 | 1 | 8 | 12.5 | 8.2 | 22 | 1 | 5 | 0 | 28 | 3.6 | 7.2
12:00-13:00 | 4 | 0 | 2 | 0 | 6 | 0 | 6.1 | 20 | 0 | 3 | 1 | 24 | 4.2 | 6.2
13:00-14:00 | 7 | 0 | 1 | 0 | 8 | 0 | 8.2 | 15 | 1 | 1 | 1 | 18 | 11.1 | 4.6
14:00-15:00 | 2 | 0 | 1 | 1 | 4 | 25 | 4.1 | 22 | 0 | 7 | 3 | 32 | 9.4 | 8.2
15:00-16:00 | 1 | 0 | 1 | 0 | 2 | 0 | 2 | 28 | 1 | 6 | 0 | 35 | 2.9 | 9
16:00-17:00 | 6 | 1 | 3 | 0 | 10 | 10 | 10.2 | 32 | 1 | 5 | 1 | 39 | 5.1 | 10
17:00-17:10 | 1 | 0 | 0 | 0 | 1 | 0 | 1 | 8 | 0 | 3 | 0 | 11 | 0 | 2.8
17:10-17:20 | 0 | 0 | 1 | 0 | 1 | 0 | 1 | 6 | 0 | 1 | 0 | 7 | 0 | 1.8
17:20-17:30 | 5 | 0 | 0 | 0 | 5 | 0 | 5.1 | 3 | 0 | 0 | 0 | 3 | 0 | 0.8
17:30-17:40 | 1 | 0 | 0 | 1 | 2 | 50 | 2 | 5 | 0 | 2 | 0 | 7 | 0 | 1.8
17:40-17:50 | 4 | 0 | 0 | 0 | 4 | 0 | 4.1 | 3 | 0 | 2 | 0 | 5 | 0 | 1.3
17:50-18:00 | 2 | 0 | 0 | 0 | 2 | 0 | 2 | 2 | 0 | 1 | 0 | 3 | 0 | 0.8
１時間計 | 13 | 0 | 1 | 1 | 15 | 6.7 | 15.3 | 27 | 0 | 9 | 0 | 36 | 0 | 9.2
18:00-18:10 | 2 | 0 | 0 | 0 | 2 | 0 | 2 | 3 | 1 | 1 | 0 | 5 | 20 | 1.3
18:10-18:20 | 2 | 0 | 0 | 0 | 2 | 0 | 2 | 7 | 0 | 2 | 0 | 9 | 0 | 2.3
18:20-18:30 | 2 | 0 | 0 | 0 | 2 | 0 | 2 | 3 | 0 | 0 | 0 | 3 | 0 | 0.8
18:30-18:40 | 2 | 0 | 0 | 0 | 2 | 0 | 2 | 4 | 0 | 1 | 0 | 5 | 0 | 1.3
18:40-18:50 | 1 | 0 | 0 | 0 | 1 | 0 | 1 | 2 | 0 | 1 | 0 | 3 | 0 | 0.8
18:50-19:00 | 1 | 0 | 0 | 0 | 1 | 0 | 1 | 2 | 0 | 1 | 0 | 3 | 0 | 0.8
１時間計 | 10 | 0 | 0 | 0 | 10 | 0 | 10.2 | 21 | 1 | 6 | 0 | 28 | 3.6 | 7.2
全時間合計 | 72 | 3 | 16 | 7 | 98 | 10.2 | 100 | 308 | 6 | 64 | 12 | 390 | 4.6 | 100

## 方向別(2)
方 向 別 自 動 車 交 通 量 調 査 表
調査地点 ：№30② （仮称）若葉いきいきプラザ入口交差点他
調査年月日：令和 6年10月16日(水) 天候:晴れのち曇り
方向 | [7 empty] | A 合計 ( 1+ 2)
種別時間帯 | 乗用車(台) | バ ス(台) | 小 型貨物車(台) | 大 型貨物車(台) | 合 計(台) | 大型車混入率(％) | 時 間係 数(％) | 乗用車(台) | バ ス(台) | 小 型貨物車(台) | 大 型貨物車(台) | 合 計(台) | 大型車混入率(％) | 時 間係 数(％)
7:00- 7:10 | [7 empty] | 7 | 0 | 2 | 0 | 9 | 0 | 1.8
7:10- 7:20 | [7 empty] | 6 | 0 | 1 | 0 | 7 | 0 | 1.4
7:20- 7:30 | [7 empty] | 10 | 1 | 1 | 0 | 12 | 8.3 | 2.5
7:30- 7:40 | [7 empty] | 11 | 1 | 2 | 0 | 14 | 7.1 | 2.9
7:40- 7:50 | [7 empty] | 12 | 0 | 1 | 0 | 13 | 0 | 2.7
7:50- 8:00 | [7 empty] | 12 | 0 | 2 | 0 | 14 | 0 | 2.9
１時間計 | [7 empty] | 58 | 2 | 9 | 0 | 69 | 2.9 | 14.1
8:00- 8:10 | [7 empty] | 10 | 0 | 2 | 0 | 12 | 0 | 2.5
8:10- 8:20 | [7 empty] | 7 | 0 | 2 | 0 | 9 | 0 | 1.8
8:20- 8:30 | [7 empty] | 6 | 0 | 1 | 0 | 7 | 0 | 1.4
8:30- 8:40 | [7 empty] | 6 | 0 | 2 | 1 | 9 | 11.1 | 1.8
8:40- 8:50 | [7 empty] | 6 | 0 | 4 | 1 | 11 | 9.1 | 2.3
8:50- 9:00 | [7 empty] | 3 | 0 | 0 | 2 | 5 | 40 | 1
１時間計 | [7 empty] | 38 | 0 | 11 | 4 | 53 | 7.5 | 10.9
9:00-10:00 | [7 empty] | 23 | 1 | 5 | 2 | 31 | 9.7 | 6.4
10:00-11:00 | [7 empty] | 24 | 0 | 4 | 4 | 32 | 12.5 | 6.6
11:00-12:00 | [7 empty] | 29 | 1 | 5 | 1 | 36 | 5.6 | 7.4
12:00-13:00 | [7 empty] | 24 | 0 | 5 | 1 | 30 | 3.3 | 6.1
13:00-14:00 | [7 empty] | 22 | 1 | 2 | 1 | 26 | 7.7 | 5.3
14:00-15:00 | [7 empty] | 24 | 0 | 8 | 4 | 36 | 11.1 | 7.4
15:00-16:00 | [7 empty] | 29 | 1 | 7 | 0 | 37 | 2.7 | 7.6
16:00-17:00 | [7 empty] | 38 | 2 | 8 | 1 | 49 | 6.1 | 10
17:00-17:10 | [7 empty] | 9 | 0 | 3 | 0 | 12 | 0 | 2.5
17:10-17:20 | [7 empty] | 6 | 0 | 2 | 0 | 8 | 0 | 1.6
17:20-17:30 | [7 empty] | 8 | 0 | 0 | 0 | 8 | 0 | 1.6
17:30-17:40 | [7 empty] | 6 | 0 | 2 | 1 | 9 | 11.1 | 1.8
17:40-17:50 | [7 empty] | 7 | 0 | 2 | 0 | 9 | 0 | 1.8
17:50-18:00 | [7 empty] | 4 | 0 | 1 | 0 | 5 | 0 | 1
１時間計 | [7 empty] | 40 | 0 | 10 | 1 | 51 | 2 | 10.5
18:00-18:10 | [7 empty] | 5 | 1 | 1 | 0 | 7 | 14.3 | 1.4
18:10-18:20 | [7 empty] | 9 | 0 | 2 | 0 | 11 | 0 | 2.3
18:20-18:30 | [7 empty] | 5 | 0 | 0 | 0 | 5 | 0 | 1
18:30-18:40 | [7 empty] | 6 | 0 | 1 | 0 | 7 | 0 | 1.4
18:40-18:50 | [7 empty] | 3 | 0 | 1 | 0 | 4 | 0 | 0.8
18:50-19:00 | [7 empty] | 3 | 0 | 1 | 0 | 4 | 0 | 0.8
１時間計 | [7 empty] | 31 | 1 | 6 | 0 | 38 | 2.6 | 7.8
全時間合計 | [7 empty] | 380 | 9 | 80 | 19 | 488 | 5.7 | 100

## 方向別(3)
方 向 別 自 動 車 交 通 量 調 査 表
調査地点 ：№30② （仮称）若葉いきいきプラザ入口交差点他
調査年月日：令和 6年10月16日(水) 天候:晴れのち曇り
方向 | 3 | [6 empty] | 4
種別時間帯 | 乗用車(台) | バ ス(台) | 小 型貨物車(台) | 大 型貨物車(台) | 合 計(台) | 大型車混入率(％) | 時 間係 数(％) | 乗用車(台) | バ ス(台) | 小 型貨物車(台) | 大 型貨物車(台) | 合 計(台) | 大型車混入率(％) | 時 間係 数(％)
7:00- 7:10 | 8 | 0 | 1 | 0 | 9 | 0 | 2.4 | 34 | 1 | 7 | 6 | 48 | 14.6 | 1.3
7:10- 7:20 | 7 | 0 | 5 | 0 | 12 | 0 | 3.2 | 47 | 1 | 2 | 4 | 54 | 9.3 | 1.4
7:20- 7:30 | 4 | 0 | 3 | 0 | 7 | 0 | 1.9 | 47 | 0 | 5 | 6 | 58 | 10.3 | 1.6
7:30- 7:40 | 5 | 0 | 1 | 0 | 6 | 0 | 1.6 | 48 | 2 | 9 | 4 | 63 | 9.5 | 1.7
7:40- 7:50 | 7 | 0 | 1 | 0 | 8 | 0 | 2.1 | 44 | 0 | 7 | 4 | 55 | 7.3 | 1.5
7:50- 8:00 | 2 | 0 | 1 | 0 | 3 | 0 | 0.8 | 54 | 0 | 5 | 9 | 68 | 13.2 | 1.8
１時間計 | 33 | 0 | 12 | 0 | 45 | 0 | 12 | 274 | 4 | 35 | 33 | 346 | 10.7 | 9.3
8:00- 8:10 | 6 | 0 | 0 | 0 | 6 | 0 | 1.6 | 45 | 0 | 5 | 4 | 54 | 7.4 | 1.4
8:10- 8:20 | 10 | 0 | 0 | 1 | 11 | 9.1 | 2.9 | 41 | 0 | 6 | 1 | 48 | 2.1 | 1.3
8:20- 8:30 | 2 | 0 | 2 | 0 | 4 | 0 | 1.1 | 49 | 1 | 9 | 7 | 66 | 12.1 | 1.8
8:30- 8:40 | 4 | 0 | 2 | 0 | 6 | 0 | 1.6 | 44 | 1 | 7 | 0 | 52 | 1.9 | 1.4
8:40- 8:50 | 3 | 1 | 3 | 1 | 8 | 25 | 2.1 | 30 | 0 | 9 | 8 | 47 | 17 | 1.3
8:50- 9:00 | 9 | 0 | 0 | 1 | 10 | 10 | 2.7 | 22 | 0 | 5 | 1 | 28 | 3.6 | 0.7
１時間計 | 34 | 1 | 7 | 3 | 45 | 8.9 | 12 | 231 | 2 | 41 | 21 | 295 | 7.8 | 7.9
9:00-10:00 | 41 | 0 | 5 | 2 | 48 | 4.2 | 12.8 | 181 | 2 | 45 | 68 | 296 | 23.6 | 7.9
10:00-11:00 | 28 | 1 | 2 | 4 | 35 | 14.3 | 9.3 | 213 | 2 | 32 | 66 | 313 | 21.7 | 8.4
11:00-12:00 | 26 | 0 | 10 | 3 | 39 | 7.7 | 10.4 | 197 | 1 | 50 | 68 | 316 | 21.8 | 8.5
12:00-13:00 | 19 | 1 | 2 | 2 | 24 | 12.5 | 6.4 | 196 | 2 | 54 | 71 | 323 | 22.6 | 8.6
13:00-14:00 | 21 | 0 | 1 | 1 | 23 | 4.3 | 6.1 | 194 | 1 | 38 | 73 | 306 | 24.2 | 8.2
14:00-15:00 | 18 | 1 | 2 | 2 | 23 | 13 | 6.1 | 164 | 2 | 46 | 68 | 280 | 25 | 7.5
15:00-16:00 | 16 | 1 | 12 | 2 | 31 | 9.7 | 8.2 | 237 | 2 | 43 | 54 | 336 | 16.7 | 9
16:00-17:00 | 15 | 0 | 2 | 1 | 18 | 5.6 | 4.8 | 190 | 3 | 56 | 48 | 297 | 17.2 | 7.9
17:00-17:10 | 5 | 1 | 0 | 0 | 6 | 16.7 | 1.6 | 29 | 0 | 6 | 2 | 37 | 5.4 | 1
17:10-17:20 | 4 | 0 | 1 | 0 | 5 | 0 | 1.3 | 49 | 0 | 7 | 4 | 60 | 6.7 | 1.6
17:20-17:30 | 4 | 0 | 0 | 1 | 5 | 20 | 1.3 | 32 | 0 | 7 | 3 | 42 | 7.1 | 1.1
17:30-17:40 | 3 | 0 | 1 | 0 | 4 | 0 | 1.1 | 42 | 0 | 9 | 1 | 52 | 1.9 | 1.4
17:40-17:50 | 4 | 0 | 1 | 0 | 5 | 0 | 1.3 | 56 | 0 | 6 | 3 | 65 | 4.6 | 1.7
17:50-18:00 | 3 | 1 | 0 | 0 | 4 | 25 | 1.1 | 36 | 0 | 6 | 0 | 42 | 0 | 1.1
１時間計 | 23 | 2 | 3 | 1 | 29 | 10.3 | 7.7 | 244 | 0 | 41 | 13 | 298 | 4.4 | 8
18:00-18:10 | 0 | 0 | 0 | 0 | 0 | 0 | 0 | 38 | 2 | 4 | 2 | 46 | 8.7 | 1.2
18:10-18:20 | 3 | 0 | 1 | 0 | 4 | 0 | 1.1 | 56 | 0 | 8 | 3 | 67 | 4.5 | 1.8
18:20-18:30 | 4 | 0 | 0 | 0 | 4 | 0 | 1.1 | 40 | 1 | 6 | 4 | 51 | 9.8 | 1.4
18:30-18:40 | 1 | 0 | 0 | 0 | 1 | 0 | 0.3 | 50 | 0 | 8 | 5 | 63 | 7.9 | 1.7
18:40-18:50 | 2 | 0 | 0 | 0 | 2 | 0 | 0.5 | 53 | 2 | 4 | 1 | 60 | 5 | 1.6
18:50-19:00 | 4 | 1 | 0 | 0 | 5 | 20 | 1.3 | 39 | 1 | 4 | 1 | 45 | 4.4 | 1.2
１時間計 | 14 | 1 | 1 | 0 | 16 | 6.3 | 4.3 | 276 | 6 | 34 | 16 | 332 | 6.6 | 8.9
全時間合計 | 288 | 8 | 59 | 21 | 376 | 7.7 | 100 | 2597 | 27 | 515 | 599 | 3738 | 16.7 | 100

## 方向別(4)
方 向 別 自 動 車 交 通 量 調 査 表
調査地点 ：№30② （仮称）若葉いきいきプラザ入口交差点他
調査年月日：令和 6年10月16日(水) 天候:晴れのち曇り
方向 | [7 empty] | B 合計 ( 3+ 4)
種別時間帯 | 乗用車(台) | バ ス(台) | 小 型貨物車(台) | 大 型貨物車(台) | 合 計(台) | 大型車混入率(％) | 時 間係 数(％) | 乗用車(台) | バ ス(台) | 小 型貨物車(台) | 大 型貨物車(台) | 合 計(台) | 大型車混入率(％) | 時 間係 数(％)
7:00- 7:10 | [7 empty] | 42 | 1 | 8 | 6 | 57 | 12.3 | 1.4
7:10- 7:20 | [7 empty] | 54 | 1 | 7 | 4 | 66 | 7.6 | 1.6
7:20- 7:30 | [7 empty] | 51 | 0 | 8 | 6 | 65 | 9.2 | 1.6
7:30- 7:40 | [7 empty] | 53 | 2 | 10 | 4 | 69 | 8.7 | 1.7
7:40- 7:50 | [7 empty] | 51 | 0 | 8 | 4 | 63 | 6.3 | 1.5
7:50- 8:00 | [7 empty] | 56 | 0 | 6 | 9 | 71 | 12.7 | 1.7
１時間計 | [7 empty] | 307 | 4 | 47 | 33 | 391 | 9.5 | 9.5
8:00- 8:10 | [7 empty] | 51 | 0 | 5 | 4 | 60 | 6.7 | 1.5
8:10- 8:20 | [7 empty] | 51 | 0 | 6 | 2 | 59 | 3.4 | 1.4
8:20- 8:30 | [7 empty] | 51 | 1 | 11 | 7 | 70 | 11.4 | 1.7
8:30- 8:40 | [7 empty] | 48 | 1 | 9 | 0 | 58 | 1.7 | 1.4
8:40- 8:50 | [7 empty] | 33 | 1 | 12 | 9 | 55 | 18.2 | 1.3
8:50- 9:00 | [7 empty] | 31 | 0 | 5 | 2 | 38 | 5.3 | 0.9
１時間計 | [7 empty] | 265 | 3 | 48 | 24 | 340 | 7.9 | 8.3
9:00-10:00 | [7 empty] | 222 | 2 | 50 | 70 | 344 | 20.9 | 8.4
10:00-11:00 | [7 empty] | 241 | 3 | 34 | 70 | 348 | 21 | 8.5
11:00-12:00 | [7 empty] | 223 | 1 | 60 | 71 | 355 | 20.3 | 8.6
12:00-13:00 | [7 empty] | 215 | 3 | 56 | 73 | 347 | 21.9 | 8.4
13:00-14:00 | [7 empty] | 215 | 1 | 39 | 74 | 329 | 22.8 | 8
14:00-15:00 | [7 empty] | 182 | 3 | 48 | 70 | 303 | 24.1 | 7.4
15:00-16:00 | [7 empty] | 253 | 3 | 55 | 56 | 367 | 16.1 | 8.9
16:00-17:00 | [7 empty] | 205 | 3 | 58 | 49 | 315 | 16.5 | 7.7
17:00-17:10 | [7 empty] | 34 | 1 | 6 | 2 | 43 | 7 | 1
17:10-17:20 | [7 empty] | 53 | 0 | 8 | 4 | 65 | 6.2 | 1.6
17:20-17:30 | [7 empty] | 36 | 0 | 7 | 4 | 47 | 8.5 | 1.1
17:30-17:40 | [7 empty] | 45 | 0 | 10 | 1 | 56 | 1.8 | 1.4
17:40-17:50 | [7 empty] | 60 | 0 | 7 | 3 | 70 | 4.3 | 1.7
17:50-18:00 | [7 empty] | 39 | 1 | 6 | 0 | 46 | 2.2 | 1.1
１時間計 | [7 empty] | 267 | 2 | 44 | 14 | 327 | 4.9 | 7.9
18:00-18:10 | [7 empty] | 38 | 2 | 4 | 2 | 46 | 8.7 | 1.1
18:10-18:20 | [7 empty] | 59 | 0 | 9 | 3 | 71 | 4.2 | 1.7
18:20-18:30 | [7 empty] | 44 | 1 | 6 | 4 | 55 | 9.1 | 1.3
18:30-18:40 | [7 empty] | 51 | 0 | 8 | 5 | 64 | 7.8 | 1.6
18:40-18:50 | [7 empty] | 55 | 2 | 4 | 1 | 62 | 4.8 | 1.5
18:50-19:00 | [7 empty] | 43 | 2 | 4 | 1 | 50 | 6 | 1.2
１時間計 | [7 empty] | 290 | 7 | 35 | 16 | 348 | 6.6 | 8.5
全時間合計 | [7 empty] | 2885 | 35 | 574 | 620 | 4114 | 15.9 | 100

## 方向別(5)
方 向 別 自 動 車 交 通 量 調 査 表
調査地点 ：№30② （仮称）若葉いきいきプラザ入口交差点他
調査年月日：令和 6年10月16日(水) 天候:晴れのち曇り
方向 | 5 | [6 empty] | 6
種別時間帯 | 乗用車(台) | バ ス(台) | 小 型貨物車(台) | 大 型貨物車(台) | 合 計(台) | 大型車混入率(％) | 時 間係 数(％) | 乗用車(台) | バ ス(台) | 小 型貨物車(台) | 大 型貨物車(台) | 合 計(台) | 大型車混入率(％) | 時 間係 数(％)
7:00- 7:10 | 32 | 1 | 7 | 5 | 45 | 13.3 | 1.2 | 5 | 0 | 1 | 0 | 6 | 0 | 1.4
7:10- 7:20 | 48 | 0 | 5 | 4 | 57 | 7 | 1.5 | 4 | 0 | 2 | 0 | 6 | 0 | 1.4
7:20- 7:30 | 47 | 2 | 8 | 4 | 61 | 9.8 | 1.6 | 5 | 0 | 1 | 0 | 6 | 0 | 1.4
7:30- 7:40 | 40 | 1 | 5 | 3 | 49 | 8.2 | 1.3 | 6 | 0 | 2 | 0 | 8 | 0 | 1.8
7:40- 7:50 | 30 | 1 | 8 | 10 | 49 | 22.4 | 1.3 | 6 | 0 | 1 | 0 | 7 | 0 | 1.6
7:50- 8:00 | 44 | 0 | 6 | 9 | 59 | 15.3 | 1.6 | 2 | 0 | 0 | 0 | 2 | 0 | 0.5
１時間計 | 241 | 5 | 39 | 35 | 320 | 12.5 | 8.6 | 28 | 0 | 7 | 0 | 35 | 0 | 8
8:00- 8:10 | 64 | 0 | 7 | 6 | 77 | 7.8 | 2.1 | 8 | 0 | 0 | 0 | 8 | 0 | 1.8
8:10- 8:20 | 35 | 0 | 10 | 8 | 53 | 15.1 | 1.4 | 3 | 0 | 3 | 1 | 7 | 14.3 | 1.6
8:20- 8:30 | 34 | 1 | 11 | 5 | 51 | 11.8 | 1.4 | 4 | 0 | 0 | 0 | 4 | 0 | 0.9
8:30- 8:40 | 38 | 1 | 7 | 8 | 54 | 16.7 | 1.5 | 1 | 0 | 1 | 0 | 2 | 0 | 0.5
8:40- 8:50 | 35 | 0 | 4 | 10 | 49 | 20.4 | 1.3 | 2 | 0 | 1 | 0 | 3 | 0 | 0.7
8:50- 9:00 | 32 | 0 | 2 | 9 | 43 | 20.9 | 1.2 | 7 | 0 | 1 | 0 | 8 | 0 | 1.8
１時間計 | 238 | 2 | 41 | 46 | 327 | 14.7 | 8.8 | 25 | 0 | 6 | 1 | 32 | 3.1 | 7.3
9:00-10:00 | 189 | 1 | 40 | 58 | 288 | 20.5 | 7.8 | 28 | 0 | 3 | 3 | 34 | 8.8 | 7.7
10:00-11:00 | 185 | 1 | 34 | 62 | 282 | 22.3 | 7.6 | 17 | 0 | 7 | 5 | 29 | 17.2 | 6.6
11:00-12:00 | 255 | 1 | 45 | 58 | 359 | 16.4 | 9.7 | 28 | 0 | 5 | 0 | 33 | 0 | 7.5
12:00-13:00 | 232 | 1 | 41 | 41 | 315 | 13.3 | 8.5 | 24 | 0 | 4 | 4 | 32 | 12.5 | 7.3
13:00-14:00 | 188 | 1 | 58 | 40 | 287 | 14.3 | 7.7 | 21 | 0 | 3 | 1 | 25 | 4 | 5.7
14:00-15:00 | 202 | 3 | 47 | 47 | 299 | 16.7 | 8 | 24 | 0 | 4 | 0 | 28 | 0 | 6.4
15:00-16:00 | 218 | 2 | 53 | 33 | 306 | 11.4 | 8.2 | 19 | 0 | 8 | 2 | 29 | 6.9 | 6.6
16:00-17:00 | 225 | 5 | 46 | 31 | 307 | 11.7 | 8.3 | 42 | 0 | 11 | 3 | 56 | 5.4 | 12.7
17:00-17:10 | 50 | 0 | 9 | 0 | 59 | 0 | 1.6 | 5 | 0 | 2 | 0 | 7 | 0 | 1.6
17:10-17:20 | 37 | 0 | 12 | 4 | 53 | 7.5 | 1.4 | 5 | 0 | 3 | 1 | 9 | 11.1 | 2
17:20-17:30 | 45 | 0 | 6 | 3 | 54 | 5.6 | 1.5 | 7 | 0 | 1 | 0 | 8 | 0 | 1.8
17:30-17:40 | 40 | 3 | 4 | 3 | 50 | 12 | 1.3 | 15 | 1 | 2 | 0 | 18 | 5.6 | 4.1
17:40-17:50 | 45 | 0 | 5 | 2 | 52 | 3.8 | 1.4 | 10 | 0 | 4 | 0 | 14 | 0 | 3.2
17:50-18:00 | 40 | 1 | 5 | 5 | 51 | 11.8 | 1.4 | 8 | 0 | 0 | 0 | 8 | 0 | 1.8
１時間計 | 257 | 4 | 41 | 17 | 319 | 6.6 | 8.6 | 50 | 1 | 12 | 1 | 64 | 3.1 | 14.5
18:00-18:10 | 59 | 0 | 8 | 1 | 68 | 1.5 | 1.8 | 6 | 0 | 1 | 0 | 7 | 0 | 1.6
18:10-18:20 | 60 | 0 | 2 | 4 | 66 | 6.1 | 1.8 | 9 | 0 | 1 | 0 | 10 | 0 | 2.3
18:20-18:30 | 36 | 0 | 4 | 4 | 44 | 9.1 | 1.2 | 9 | 0 | 0 | 0 | 9 | 0 | 2
18:30-18:40 | 37 | 0 | 5 | 2 | 44 | 4.5 | 1.2 | 2 | 0 | 0 | 0 | 2 | 0 | 0.5
18:40-18:50 | 34 | 0 | 4 | 1 | 39 | 2.6 | 1 | 7 | 0 | 1 | 0 | 8 | 0 | 1.8
18:50-19:00 | 33 | 0 | 6 | 6 | 45 | 13.3 | 1.2 | 5 | 0 | 2 | 0 | 7 | 0 | 1.6
１時間計 | 259 | 0 | 29 | 18 | 306 | 5.9 | 8.2 | 38 | 0 | 5 | 0 | 43 | 0 | 9.8
全時間合計 | 2689 | 26 | 514 | 486 | 3715 | 13.8 | 100 | 344 | 1 | 75 | 20 | 440 | 4.8 | 100

## 方向別(6)
方 向 別 自 動 車 交 通 量 調 査 表
調査地点 ：№30② （仮称）若葉いきいきプラザ入口交差点他
調査年月日：令和 6年10月16日(水) 天候:晴れのち曇り
方向 | [7 empty] | C 合計 ( 5+ 6)
種別時間帯 | 乗用車(台) | バ ス(台) | 小 型貨物車(台) | 大 型貨物車(台) | 合 計(台) | 大型車混入率(％) | 時 間係 数(％) | 乗用車(台) | バ ス(台) | 小 型貨物車(台) | 大 型貨物車(台) | 合 計(台) | 大型車混入率(％) | 時 間係 数(％)
7:00- 7:10 | [7 empty] | 37 | 1 | 8 | 5 | 51 | 11.8 | 1.2
7:10- 7:20 | [7 empty] | 52 | 0 | 7 | 4 | 63 | 6.3 | 1.5
7:20- 7:30 | [7 empty] | 52 | 2 | 9 | 4 | 67 | 9 | 1.6
7:30- 7:40 | [7 empty] | 46 | 1 | 7 | 3 | 57 | 7 | 1.4
7:40- 7:50 | [7 empty] | 36 | 1 | 9 | 10 | 56 | 19.6 | 1.3
7:50- 8:00 | [7 empty] | 46 | 0 | 6 | 9 | 61 | 14.8 | 1.5
１時間計 | [7 empty] | 269 | 5 | 46 | 35 | 355 | 11.3 | 8.5
8:00- 8:10 | [7 empty] | 72 | 0 | 7 | 6 | 85 | 7.1 | 2
8:10- 8:20 | [7 empty] | 38 | 0 | 13 | 9 | 60 | 15 | 1.4
8:20- 8:30 | [7 empty] | 38 | 1 | 11 | 5 | 55 | 10.9 | 1.3
8:30- 8:40 | [7 empty] | 39 | 1 | 8 | 8 | 56 | 16.1 | 1.3
8:40- 8:50 | [7 empty] | 37 | 0 | 5 | 10 | 52 | 19.2 | 1.3
8:50- 9:00 | [7 empty] | 39 | 0 | 3 | 9 | 51 | 17.6 | 1.2
１時間計 | [7 empty] | 263 | 2 | 47 | 47 | 359 | 13.6 | 8.6
9:00-10:00 | [7 empty] | 217 | 1 | 43 | 61 | 322 | 19.3 | 7.7
10:00-11:00 | [7 empty] | 202 | 1 | 41 | 67 | 311 | 21.9 | 7.5
11:00-12:00 | [7 empty] | 283 | 1 | 50 | 58 | 392 | 15.1 | 9.4
12:00-13:00 | [7 empty] | 256 | 1 | 45 | 45 | 347 | 13.3 | 8.4
13:00-14:00 | [7 empty] | 209 | 1 | 61 | 41 | 312 | 13.5 | 7.5
14:00-15:00 | [7 empty] | 226 | 3 | 51 | 47 | 327 | 15.3 | 7.9
15:00-16:00 | [7 empty] | 237 | 2 | 61 | 35 | 335 | 11 | 8.1
16:00-17:00 | [7 empty] | 267 | 5 | 57 | 34 | 363 | 10.7 | 8.7
17:00-17:10 | [7 empty] | 55 | 0 | 11 | 0 | 66 | 0 | 1.6
17:10-17:20 | [7 empty] | 42 | 0 | 15 | 5 | 62 | 8.1 | 1.5
17:20-17:30 | [7 empty] | 52 | 0 | 7 | 3 | 62 | 4.8 | 1.5
17:30-17:40 | [7 empty] | 55 | 4 | 6 | 3 | 68 | 10.3 | 1.6
17:40-17:50 | [7 empty] | 55 | 0 | 9 | 2 | 66 | 3 | 1.6
17:50-18:00 | [7 empty] | 48 | 1 | 5 | 5 | 59 | 10.2 | 1.4
１時間計 | [7 empty] | 307 | 5 | 53 | 18 | 383 | 6 | 9.2
18:00-18:10 | [7 empty] | 65 | 0 | 9 | 1 | 75 | 1.3 | 1.8
18:10-18:20 | [7 empty] | 69 | 0 | 3 | 4 | 76 | 5.3 | 1.8
18:20-18:30 | [7 empty] | 45 | 0 | 4 | 4 | 53 | 7.5 | 1.3
18:30-18:40 | [7 empty] | 39 | 0 | 5 | 2 | 46 | 4.3 | 1.1
18:40-18:50 | [7 empty] | 41 | 0 | 5 | 1 | 47 | 2.1 | 1.1
18:50-19:00 | [7 empty] | 38 | 0 | 8 | 6 | 52 | 11.5 | 1.3
１時間計 | [7 empty] | 297 | 0 | 34 | 18 | 349 | 5.2 | 8.4
全時間合計 | [7 empty] | 3033 | 27 | 589 | 506 | 4155 | 12.8 | 100

## 断面別(1)
断 面 別 自 動 車 交 通 量 調 査 表
調査地点 ：№30② （仮称）若葉いきいきプラザ入口交差点他
調査年月日：令和 6年10月16日(水) 天候:晴れのち曇り
方向 | A 流入部(1+ 2) | [6 empty] | A 流出部(3+ 6)
種別時間帯 | 乗用車(台) | バ ス(台) | 小 型貨物車(台) | 大 型貨物車(台) | 合 計(台) | 大型車混入率(％) | 時 間係 数(％) | 乗用車(台) | バ ス(台) | 小 型貨物車(台) | 大 型貨物車(台) | 合 計(台) | 大型車混入率(％) | 時 間係 数(％)
7:00- 7:10 | 7 | 0 | 2 | 0 | 9 | 0 | 1.8 | 13 | 0 | 2 | 0 | 15 | 0 | 1.8
7:10- 7:20 | 6 | 0 | 1 | 0 | 7 | 0 | 1.4 | 11 | 0 | 7 | 0 | 18 | 0 | 2.2
7:20- 7:30 | 10 | 1 | 1 | 0 | 12 | 8.3 | 2.5 | 9 | 0 | 4 | 0 | 13 | 0 | 1.6
7:30- 7:40 | 11 | 1 | 2 | 0 | 14 | 7.1 | 2.9 | 11 | 0 | 3 | 0 | 14 | 0 | 1.7
7:40- 7:50 | 12 | 0 | 1 | 0 | 13 | 0 | 2.7 | 13 | 0 | 2 | 0 | 15 | 0 | 1.8
7:50- 8:00 | 12 | 0 | 2 | 0 | 14 | 0 | 2.9 | 4 | 0 | 1 | 0 | 5 | 0 | 0.6
１時間計 | 58 | 2 | 9 | 0 | 69 | 2.9 | 14.1 | 61 | 0 | 19 | 0 | 80 | 0 | 9.8
8:00- 8:10 | 10 | 0 | 2 | 0 | 12 | 0 | 2.5 | 14 | 0 | 0 | 0 | 14 | 0 | 1.7
8:10- 8:20 | 7 | 0 | 2 | 0 | 9 | 0 | 1.8 | 13 | 0 | 3 | 2 | 18 | 11.1 | 2.2
8:20- 8:30 | 6 | 0 | 1 | 0 | 7 | 0 | 1.4 | 6 | 0 | 2 | 0 | 8 | 0 | 1
8:30- 8:40 | 6 | 0 | 2 | 1 | 9 | 11.1 | 1.8 | 5 | 0 | 3 | 0 | 8 | 0 | 1
8:40- 8:50 | 6 | 0 | 4 | 1 | 11 | 9.1 | 2.3 | 5 | 1 | 4 | 1 | 11 | 18.2 | 1.3
8:50- 9:00 | 3 | 0 | 0 | 2 | 5 | 40 | 1 | 16 | 0 | 1 | 1 | 18 | 5.6 | 2.2
１時間計 | 38 | 0 | 11 | 4 | 53 | 7.5 | 10.9 | 59 | 1 | 13 | 4 | 77 | 6.5 | 9.4
9:00-10:00 | 23 | 1 | 5 | 2 | 31 | 9.7 | 6.4 | 69 | 0 | 8 | 5 | 82 | 6.1 | 10
10:00-11:00 | 24 | 0 | 4 | 4 | 32 | 12.5 | 6.6 | 45 | 1 | 9 | 9 | 64 | 15.6 | 7.8
11:00-12:00 | 29 | 1 | 5 | 1 | 36 | 5.6 | 7.4 | 54 | 0 | 15 | 3 | 72 | 4.2 | 8.8
12:00-13:00 | 24 | 0 | 5 | 1 | 30 | 3.3 | 6.1 | 43 | 1 | 6 | 6 | 56 | 12.5 | 6.9
13:00-14:00 | 22 | 1 | 2 | 1 | 26 | 7.7 | 5.3 | 42 | 0 | 4 | 2 | 48 | 4.2 | 5.9
14:00-15:00 | 24 | 0 | 8 | 4 | 36 | 11.1 | 7.4 | 42 | 1 | 6 | 2 | 51 | 5.9 | 6.3
15:00-16:00 | 29 | 1 | 7 | 0 | 37 | 2.7 | 7.6 | 35 | 1 | 20 | 4 | 60 | 8.3 | 7.4
16:00-17:00 | 38 | 2 | 8 | 1 | 49 | 6.1 | 10 | 57 | 0 | 13 | 4 | 74 | 5.4 | 9.1
17:00-17:10 | 9 | 0 | 3 | 0 | 12 | 0 | 2.5 | 10 | 1 | 2 | 0 | 13 | 7.7 | 1.6
17:10-17:20 | 6 | 0 | 2 | 0 | 8 | 0 | 1.6 | 9 | 0 | 4 | 1 | 14 | 7.1 | 1.7
17:20-17:30 | 8 | 0 | 0 | 0 | 8 | 0 | 1.6 | 11 | 0 | 1 | 1 | 13 | 7.7 | 1.6
17:30-17:40 | 6 | 0 | 2 | 1 | 9 | 11.1 | 1.8 | 18 | 1 | 3 | 0 | 22 | 4.5 | 2.7
17:40-17:50 | 7 | 0 | 2 | 0 | 9 | 0 | 1.8 | 14 | 0 | 5 | 0 | 19 | 0 | 2.3
17:50-18:00 | 4 | 0 | 1 | 0 | 5 | 0 | 1 | 11 | 1 | 0 | 0 | 12 | 8.3 | 1.5
１時間計 | 40 | 0 | 10 | 1 | 51 | 2 | 10.5 | 73 | 3 | 15 | 2 | 93 | 5.4 | 11.4
18:00-18:10 | 5 | 1 | 1 | 0 | 7 | 14.3 | 1.4 | 6 | 0 | 1 | 0 | 7 | 0 | 0.9
18:10-18:20 | 9 | 0 | 2 | 0 | 11 | 0 | 2.3 | 12 | 0 | 2 | 0 | 14 | 0 | 1.7
18:20-18:30 | 5 | 0 | 0 | 0 | 5 | 0 | 1 | 13 | 0 | 0 | 0 | 13 | 0 | 1.6
18:30-18:40 | 6 | 0 | 1 | 0 | 7 | 0 | 1.4 | 3 | 0 | 0 | 0 | 3 | 0 | 0.4
18:40-18:50 | 3 | 0 | 1 | 0 | 4 | 0 | 0.8 | 9 | 0 | 1 | 0 | 10 | 0 | 1.2
18:50-19:00 | 3 | 0 | 1 | 0 | 4 | 0 | 0.8 | 9 | 1 | 2 | 0 | 12 | 8.3 | 1.5
１時間計 | 31 | 1 | 6 | 0 | 38 | 2.6 | 7.8 | 52 | 1 | 6 | 0 | 59 | 1.7 | 7.2
全時間合計 | 380 | 9 | 80 | 19 | 488 | 5.7 | 100 | 632 | 9 | 134 | 41 | 816 | 6.1 | 100

## 断面別(2)
断 面 別 自 動 車 交 通 量 調 査 表
調査地点 ：№30② （仮称）若葉いきいきプラザ入口交差点他
調査年月日：令和 6年10月16日(水) 天候:晴れのち曇り
方向 | [7 empty] | A 合計 ( 1+ 2+ 3+ 6)
種別時間帯 | 乗用車(台) | バ ス(台) | 小 型貨物車(台) | 大 型貨物車(台) | 合 計(台) | 大型車混入率(％) | 時 間係 数(％) | 乗用車(台) | バ ス(台) | 小 型貨物車(台) | 大 型貨物車(台) | 合 計(台) | 大型車混入率(％) | 時 間係 数(％)
7:00- 7:10 | [7 empty] | 20 | 0 | 4 | 0 | 24 | 0 | 1.8
7:10- 7:20 | [7 empty] | 17 | 0 | 8 | 0 | 25 | 0 | 1.9
7:20- 7:30 | [7 empty] | 19 | 1 | 5 | 0 | 25 | 4 | 1.9
7:30- 7:40 | [7 empty] | 22 | 1 | 5 | 0 | 28 | 3.6 | 2.1
7:40- 7:50 | [7 empty] | 25 | 0 | 3 | 0 | 28 | 0 | 2.1
7:50- 8:00 | [7 empty] | 16 | 0 | 3 | 0 | 19 | 0 | 1.5
１時間計 | [7 empty] | 119 | 2 | 28 | 0 | 149 | 1.3 | 11.4
8:00- 8:10 | [7 empty] | 24 | 0 | 2 | 0 | 26 | 0 | 2
8:10- 8:20 | [7 empty] | 20 | 0 | 5 | 2 | 27 | 7.4 | 2.1
8:20- 8:30 | [7 empty] | 12 | 0 | 3 | 0 | 15 | 0 | 1.2
8:30- 8:40 | [7 empty] | 11 | 0 | 5 | 1 | 17 | 5.9 | 1.3
8:40- 8:50 | [7 empty] | 11 | 1 | 8 | 2 | 22 | 13.6 | 1.7
8:50- 9:00 | [7 empty] | 19 | 0 | 1 | 3 | 23 | 13 | 1.8
１時間計 | [7 empty] | 97 | 1 | 24 | 8 | 130 | 6.9 | 10
9:00-10:00 | [7 empty] | 92 | 1 | 13 | 7 | 113 | 7.1 | 8.7
10:00-11:00 | [7 empty] | 69 | 1 | 13 | 13 | 96 | 14.6 | 7.4
11:00-12:00 | [7 empty] | 83 | 1 | 20 | 4 | 108 | 4.6 | 8.3
12:00-13:00 | [7 empty] | 67 | 1 | 11 | 7 | 86 | 9.3 | 6.6
13:00-14:00 | [7 empty] | 64 | 1 | 6 | 3 | 74 | 5.4 | 5.7
14:00-15:00 | [7 empty] | 66 | 1 | 14 | 6 | 87 | 8 | 6.7
15:00-16:00 | [7 empty] | 64 | 2 | 27 | 4 | 97 | 6.2 | 7.4
16:00-17:00 | [7 empty] | 95 | 2 | 21 | 5 | 123 | 5.7 | 9.4
17:00-17:10 | [7 empty] | 19 | 1 | 5 | 0 | 25 | 4 | 1.9
17:10-17:20 | [7 empty] | 15 | 0 | 6 | 1 | 22 | 4.5 | 1.7
17:20-17:30 | [7 empty] | 19 | 0 | 1 | 1 | 21 | 4.8 | 1.6
17:30-17:40 | [7 empty] | 24 | 1 | 5 | 1 | 31 | 6.5 | 2.4
17:40-17:50 | [7 empty] | 21 | 0 | 7 | 0 | 28 | 0 | 2.1
17:50-18:00 | [7 empty] | 15 | 1 | 1 | 0 | 17 | 5.9 | 1.3
１時間計 | [7 empty] | 113 | 3 | 25 | 3 | 144 | 4.2 | 11
18:00-18:10 | [7 empty] | 11 | 1 | 2 | 0 | 14 | 7.1 | 1.1
18:10-18:20 | [7 empty] | 21 | 0 | 4 | 0 | 25 | 0 | 1.9
18:20-18:30 | [7 empty] | 18 | 0 | 0 | 0 | 18 | 0 | 1.4
18:30-18:40 | [7 empty] | 9 | 0 | 1 | 0 | 10 | 0 | 0.8
18:40-18:50 | [7 empty] | 12 | 0 | 2 | 0 | 14 | 0 | 1.1
18:50-19:00 | [7 empty] | 12 | 1 | 3 | 0 | 16 | 6.3 | 1.2
１時間計 | [7 empty] | 83 | 2 | 12 | 0 | 97 | 2.1 | 7.4
全時間合計 | [7 empty] | 1012 | 18 | 214 | 60 | 1304 | 6 | 100

## 断面別(3)
断 面 別 自 動 車 交 通 量 調 査 表
調査地点 ：№30② （仮称）若葉いきいきプラザ入口交差点他
調査年月日：令和 6年10月16日(水) 天候:晴れのち曇り
方向 | B 流入部(3+ 4) | [6 empty] | B 流出部(2+ 5)
種別時間帯 | 乗用車(台) | バ ス(台) | 小 型貨物車(台) | 大 型貨物車(台) | 合 計(台) | 大型車混入率(％) | 時 間係 数(％) | 乗用車(台) | バ ス(台) | 小 型貨物車(台) | 大 型貨物車(台) | 合 計(台) | 大型車混入率(％) | 時 間係 数(％)
7:00- 7:10 | 42 | 1 | 8 | 6 | 57 | 12.3 | 1.4 | 39 | 1 | 7 | 5 | 52 | 11.5 | 1.3
7:10- 7:20 | 54 | 1 | 7 | 4 | 66 | 7.6 | 1.6 | 53 | 0 | 6 | 4 | 63 | 6.3 | 1.5
7:20- 7:30 | 51 | 0 | 8 | 6 | 65 | 9.2 | 1.6 | 57 | 2 | 9 | 4 | 72 | 8.3 | 1.8
7:30- 7:40 | 53 | 2 | 10 | 4 | 69 | 8.7 | 1.7 | 49 | 1 | 7 | 3 | 60 | 6.7 | 1.5
7:40- 7:50 | 51 | 0 | 8 | 4 | 63 | 6.3 | 1.5 | 41 | 1 | 9 | 10 | 61 | 18 | 1.5
7:50- 8:00 | 56 | 0 | 6 | 9 | 71 | 12.7 | 1.7 | 55 | 0 | 8 | 9 | 72 | 12.5 | 1.8
１時間計 | 307 | 4 | 47 | 33 | 391 | 9.5 | 9.5 | 294 | 5 | 46 | 35 | 380 | 10.5 | 9.3
8:00- 8:10 | 51 | 0 | 5 | 4 | 60 | 6.7 | 1.5 | 74 | 0 | 9 | 6 | 89 | 6.7 | 2.2
8:10- 8:20 | 51 | 0 | 6 | 2 | 59 | 3.4 | 1.4 | 42 | 0 | 11 | 8 | 61 | 13.1 | 1.5
8:20- 8:30 | 51 | 1 | 11 | 7 | 70 | 11.4 | 1.7 | 40 | 1 | 12 | 5 | 58 | 10.3 | 1.4
8:30- 8:40 | 48 | 1 | 9 | 0 | 58 | 1.7 | 1.4 | 44 | 1 | 9 | 9 | 63 | 15.9 | 1.5
8:40- 8:50 | 33 | 1 | 12 | 9 | 55 | 18.2 | 1.3 | 40 | 0 | 7 | 11 | 58 | 19 | 1.4
8:50- 9:00 | 31 | 0 | 5 | 2 | 38 | 5.3 | 0.9 | 35 | 0 | 2 | 11 | 48 | 22.9 | 1.2
１時間計 | 265 | 3 | 48 | 24 | 340 | 7.9 | 8.3 | 275 | 2 | 50 | 50 | 377 | 13.8 | 9.2
9:00-10:00 | 222 | 2 | 50 | 70 | 344 | 20.9 | 8.4 | 202 | 2 | 43 | 59 | 306 | 19.9 | 7.5
10:00-11:00 | 241 | 3 | 34 | 70 | 348 | 21 | 8.5 | 203 | 1 | 37 | 63 | 304 | 21.1 | 7.4
11:00-12:00 | 223 | 1 | 60 | 71 | 355 | 20.3 | 8.6 | 277 | 2 | 50 | 58 | 387 | 15.5 | 9.4
12:00-13:00 | 215 | 3 | 56 | 73 | 347 | 21.9 | 8.4 | 252 | 1 | 44 | 42 | 339 | 12.7 | 8.3
13:00-14:00 | 215 | 1 | 39 | 74 | 329 | 22.8 | 8 | 203 | 2 | 59 | 41 | 305 | 14.1 | 7.4
14:00-15:00 | 182 | 3 | 48 | 70 | 303 | 24.1 | 7.4 | 224 | 3 | 54 | 50 | 331 | 16 | 8.1
15:00-16:00 | 253 | 3 | 55 | 56 | 367 | 16.1 | 8.9 | 246 | 3 | 59 | 33 | 341 | 10.6 | 8.3
16:00-17:00 | 205 | 3 | 58 | 49 | 315 | 16.5 | 7.7 | 257 | 6 | 51 | 32 | 346 | 11 | 8.4
17:00-17:10 | 34 | 1 | 6 | 2 | 43 | 7 | 1 | 58 | 0 | 12 | 0 | 70 | 0 | 1.7
17:10-17:20 | 53 | 0 | 8 | 4 | 65 | 6.2 | 1.6 | 43 | 0 | 13 | 4 | 60 | 6.7 | 1.5
17:20-17:30 | 36 | 0 | 7 | 4 | 47 | 8.5 | 1.1 | 48 | 0 | 6 | 3 | 57 | 5.3 | 1.4
17:30-17:40 | 45 | 0 | 10 | 1 | 56 | 1.8 | 1.4 | 45 | 3 | 6 | 3 | 57 | 10.5 | 1.4
17:40-17:50 | 60 | 0 | 7 | 3 | 70 | 4.3 | 1.7 | 48 | 0 | 7 | 2 | 57 | 3.5 | 1.4
17:50-18:00 | 39 | 1 | 6 | 0 | 46 | 2.2 | 1.1 | 42 | 1 | 6 | 5 | 54 | 11.1 | 1.3
１時間計 | 267 | 2 | 44 | 14 | 327 | 4.9 | 7.9 | 284 | 4 | 50 | 17 | 355 | 5.9 | 8.6
18:00-18:10 | 38 | 2 | 4 | 2 | 46 | 8.7 | 1.1 | 62 | 1 | 9 | 1 | 73 | 2.7 | 1.8
18:10-18:20 | 59 | 0 | 9 | 3 | 71 | 4.2 | 1.7 | 67 | 0 | 4 | 4 | 75 | 5.3 | 1.8
18:20-18:30 | 44 | 1 | 6 | 4 | 55 | 9.1 | 1.3 | 39 | 0 | 4 | 4 | 47 | 8.5 | 1.1
18:30-18:40 | 51 | 0 | 8 | 5 | 64 | 7.8 | 1.6 | 41 | 0 | 6 | 2 | 49 | 4.1 | 1.2
18:40-18:50 | 55 | 2 | 4 | 1 | 62 | 4.8 | 1.5 | 36 | 0 | 5 | 1 | 42 | 2.4 | 1
18:50-19:00 | 43 | 2 | 4 | 1 | 50 | 6 | 1.2 | 35 | 0 | 7 | 6 | 48 | 12.5 | 1.2
１時間計 | 290 | 7 | 35 | 16 | 348 | 6.6 | 8.5 | 280 | 1 | 35 | 18 | 334 | 5.7 | 8.1
全時間合計 | 2885 | 35 | 574 | 620 | 4114 | 15.9 | 100 | 2997 | 32 | 578 | 498 | 4105 | 12.9 | 100

## 断面別(4)
断 面 別 自 動 車 交 通 量 調 査 表
調査地点 ：№30② （仮称）若葉いきいきプラザ入口交差点他
調査年月日：令和 6年10月16日(水) 天候:晴れのち曇り
方向 | [7 empty] | B 合計 ( 2+ 3+ 4+ 5)
種別時間帯 | 乗用車(台) | バ ス(台) | 小 型貨物車(台) | 大 型貨物車(台) | 合 計(台) | 大型車混入率(％) | 時 間係 数(％) | 乗用車(台) | バ ス(台) | 小 型貨物車(台) | 大 型貨物車(台) | 合 計(台) | 大型車混入率(％) | 時 間係 数(％)
7:00- 7:10 | [7 empty] | 81 | 2 | 15 | 11 | 109 | 11.9 | 1.3
7:10- 7:20 | [7 empty] | 107 | 1 | 13 | 8 | 129 | 7 | 1.6
7:20- 7:30 | [7 empty] | 108 | 2 | 17 | 10 | 137 | 8.8 | 1.7
7:30- 7:40 | [7 empty] | 102 | 3 | 17 | 7 | 129 | 7.8 | 1.6
7:40- 7:50 | [7 empty] | 92 | 1 | 17 | 14 | 124 | 12.1 | 1.5
7:50- 8:00 | [7 empty] | 111 | 0 | 14 | 18 | 143 | 12.6 | 1.7
１時間計 | [7 empty] | 601 | 9 | 93 | 68 | 771 | 10 | 9.4
8:00- 8:10 | [7 empty] | 125 | 0 | 14 | 10 | 149 | 6.7 | 1.8
8:10- 8:20 | [7 empty] | 93 | 0 | 17 | 10 | 120 | 8.3 | 1.5
8:20- 8:30 | [7 empty] | 91 | 2 | 23 | 12 | 128 | 10.9 | 1.6
8:30- 8:40 | [7 empty] | 92 | 2 | 18 | 9 | 121 | 9.1 | 1.5
8:40- 8:50 | [7 empty] | 73 | 1 | 19 | 20 | 113 | 18.6 | 1.4
8:50- 9:00 | [7 empty] | 66 | 0 | 7 | 13 | 86 | 15.1 | 1
１時間計 | [7 empty] | 540 | 5 | 98 | 74 | 717 | 11 | 8.7
9:00-10:00 | [7 empty] | 424 | 4 | 93 | 129 | 650 | 20.5 | 7.9
10:00-11:00 | [7 empty] | 444 | 4 | 71 | 133 | 652 | 21 | 7.9
11:00-12:00 | [7 empty] | 500 | 3 | 110 | 129 | 742 | 17.8 | 9
12:00-13:00 | [7 empty] | 467 | 4 | 100 | 115 | 686 | 17.3 | 8.3
13:00-14:00 | [7 empty] | 418 | 3 | 98 | 115 | 634 | 18.6 | 7.7
14:00-15:00 | [7 empty] | 406 | 6 | 102 | 120 | 634 | 19.9 | 7.7
15:00-16:00 | [7 empty] | 499 | 6 | 114 | 89 | 708 | 13.4 | 8.6
16:00-17:00 | [7 empty] | 462 | 9 | 109 | 81 | 661 | 13.6 | 8
17:00-17:10 | [7 empty] | 92 | 1 | 18 | 2 | 113 | 2.7 | 1.4
17:10-17:20 | [7 empty] | 96 | 0 | 21 | 8 | 125 | 6.4 | 1.5
17:20-17:30 | [7 empty] | 84 | 0 | 13 | 7 | 104 | 6.7 | 1.3
17:30-17:40 | [7 empty] | 90 | 3 | 16 | 4 | 113 | 6.2 | 1.4
17:40-17:50 | [7 empty] | 108 | 0 | 14 | 5 | 127 | 3.9 | 1.5
17:50-18:00 | [7 empty] | 81 | 2 | 12 | 5 | 100 | 7 | 1.2
１時間計 | [7 empty] | 551 | 6 | 94 | 31 | 682 | 5.4 | 8.3
18:00-18:10 | [7 empty] | 100 | 3 | 13 | 3 | 119 | 5 | 1.4
18:10-18:20 | [7 empty] | 126 | 0 | 13 | 7 | 146 | 4.8 | 1.8
18:20-18:30 | [7 empty] | 83 | 1 | 10 | 8 | 102 | 8.8 | 1.2
18:30-18:40 | [7 empty] | 92 | 0 | 14 | 7 | 113 | 6.2 | 1.4
18:40-18:50 | [7 empty] | 91 | 2 | 9 | 2 | 104 | 3.8 | 1.3
18:50-19:00 | [7 empty] | 78 | 2 | 11 | 7 | 98 | 9.2 | 1.2
１時間計 | [7 empty] | 570 | 8 | 70 | 34 | 682 | 6.2 | 8.3
全時間合計 | [7 empty] | 5882 | 67 | 1152 | 1118 | 8219 | 14.4 | 100

## 断面別(5)
断 面 別 自 動 車 交 通 量 調 査 表
調査地点 ：№30② （仮称）若葉いきいきプラザ入口交差点他
調査年月日：令和 6年10月16日(水) 天候:晴れのち曇り
方向 | C 流入部(5+ 6) | [6 empty] | C 流出部(1+ 4)
種別時間帯 | 乗用車(台) | バ ス(台) | 小 型貨物車(台) | 大 型貨物車(台) | 合 計(台) | 大型車混入率(％) | 時 間係 数(％) | 乗用車(台) | バ ス(台) | 小 型貨物車(台) | 大 型貨物車(台) | 合 計(台) | 大型車混入率(％) | 時 間係 数(％)
7:00- 7:10 | 37 | 1 | 8 | 5 | 51 | 11.8 | 1.2 | 34 | 1 | 9 | 6 | 50 | 14 | 1.3
7:10- 7:20 | 52 | 0 | 7 | 4 | 63 | 6.3 | 1.5 | 48 | 1 | 2 | 4 | 55 | 9.1 | 1.4
7:20- 7:30 | 52 | 2 | 9 | 4 | 67 | 9 | 1.6 | 47 | 1 | 5 | 6 | 59 | 11.9 | 1.5
7:30- 7:40 | 46 | 1 | 7 | 3 | 57 | 7 | 1.4 | 50 | 3 | 9 | 4 | 66 | 10.6 | 1.7
7:40- 7:50 | 36 | 1 | 9 | 10 | 56 | 19.6 | 1.3 | 45 | 0 | 7 | 4 | 56 | 7.1 | 1.5
7:50- 8:00 | 46 | 0 | 6 | 9 | 61 | 14.8 | 1.5 | 55 | 0 | 5 | 9 | 69 | 13 | 1.8
１時間計 | 269 | 5 | 46 | 35 | 355 | 11.3 | 8.5 | 279 | 6 | 37 | 33 | 355 | 11 | 9.3
8:00- 8:10 | 72 | 0 | 7 | 6 | 85 | 7.1 | 2 | 45 | 0 | 5 | 4 | 54 | 7.4 | 1.4
8:10- 8:20 | 38 | 0 | 13 | 9 | 60 | 15 | 1.4 | 41 | 0 | 7 | 1 | 49 | 2 | 1.3
8:20- 8:30 | 38 | 1 | 11 | 5 | 55 | 10.9 | 1.3 | 49 | 1 | 9 | 7 | 66 | 12.1 | 1.7
8:30- 8:40 | 39 | 1 | 8 | 8 | 56 | 16.1 | 1.3 | 44 | 1 | 7 | 0 | 52 | 1.9 | 1.4
8:40- 8:50 | 37 | 0 | 5 | 10 | 52 | 19.2 | 1.3 | 31 | 0 | 10 | 8 | 49 | 16.3 | 1.3
8:50- 9:00 | 39 | 0 | 3 | 9 | 51 | 17.6 | 1.2 | 22 | 0 | 5 | 1 | 28 | 3.6 | 0.7
１時間計 | 263 | 2 | 47 | 47 | 359 | 13.6 | 8.6 | 232 | 2 | 43 | 21 | 298 | 7.7 | 7.8
9:00-10:00 | 217 | 1 | 43 | 61 | 322 | 19.3 | 7.7 | 191 | 2 | 47 | 69 | 309 | 23 | 8.1
10:00-11:00 | 202 | 1 | 41 | 67 | 311 | 21.9 | 7.5 | 219 | 2 | 33 | 69 | 323 | 22 | 8.4
11:00-12:00 | 283 | 1 | 50 | 58 | 392 | 15.1 | 9.4 | 204 | 1 | 50 | 69 | 324 | 21.6 | 8.4
12:00-13:00 | 256 | 1 | 45 | 45 | 347 | 13.3 | 8.4 | 200 | 2 | 56 | 71 | 329 | 22.2 | 8.6
13:00-14:00 | 209 | 1 | 61 | 41 | 312 | 13.5 | 7.5 | 201 | 1 | 39 | 73 | 314 | 23.6 | 8.2
14:00-15:00 | 226 | 3 | 51 | 47 | 327 | 15.3 | 7.9 | 166 | 2 | 47 | 69 | 284 | 25 | 7.4
15:00-16:00 | 237 | 2 | 61 | 35 | 335 | 11 | 8.1 | 238 | 2 | 44 | 54 | 338 | 16.6 | 8.8
16:00-17:00 | 267 | 5 | 57 | 34 | 363 | 10.7 | 8.7 | 196 | 4 | 59 | 48 | 307 | 16.9 | 8
17:00-17:10 | 55 | 0 | 11 | 0 | 66 | 0 | 1.6 | 30 | 0 | 6 | 2 | 38 | 5.3 | 1
17:10-17:20 | 42 | 0 | 15 | 5 | 62 | 8.1 | 1.5 | 49 | 0 | 8 | 4 | 61 | 6.6 | 1.6
17:20-17:30 | 52 | 0 | 7 | 3 | 62 | 4.8 | 1.5 | 37 | 0 | 7 | 3 | 47 | 6.4 | 1.2
17:30-17:40 | 55 | 4 | 6 | 3 | 68 | 10.3 | 1.6 | 43 | 0 | 9 | 2 | 54 | 3.7 | 1.4
17:40-17:50 | 55 | 0 | 9 | 2 | 66 | 3 | 1.6 | 60 | 0 | 6 | 3 | 69 | 4.3 | 1.8
17:50-18:00 | 48 | 1 | 5 | 5 | 59 | 10.2 | 1.4 | 38 | 0 | 6 | 0 | 44 | 0 | 1.1
１時間計 | 307 | 5 | 53 | 18 | 383 | 6 | 9.2 | 257 | 0 | 42 | 14 | 313 | 4.5 | 8.2
18:00-18:10 | 65 | 0 | 9 | 1 | 75 | 1.3 | 1.8 | 40 | 2 | 4 | 2 | 48 | 8.3 | 1.3
18:10-18:20 | 69 | 0 | 3 | 4 | 76 | 5.3 | 1.8 | 58 | 0 | 8 | 3 | 69 | 4.3 | 1.8
18:20-18:30 | 45 | 0 | 4 | 4 | 53 | 7.5 | 1.3 | 42 | 1 | 6 | 4 | 53 | 9.4 | 1.4
18:30-18:40 | 39 | 0 | 5 | 2 | 46 | 4.3 | 1.1 | 52 | 0 | 8 | 5 | 65 | 7.7 | 1.7
18:40-18:50 | 41 | 0 | 5 | 1 | 47 | 2.1 | 1.1 | 54 | 2 | 4 | 1 | 61 | 4.9 | 1.6
18:50-19:00 | 38 | 0 | 8 | 6 | 52 | 11.5 | 1.3 | 40 | 1 | 4 | 1 | 46 | 4.3 | 1.2
１時間計 | 297 | 0 | 34 | 18 | 349 | 5.2 | 8.4 | 286 | 6 | 34 | 16 | 342 | 6.4 | 8.9
全時間合計 | 3033 | 27 | 589 | 506 | 4155 | 12.8 | 100 | 2669 | 30 | 531 | 606 | 3836 | 16.6 | 100

## 断面別(6)
断 面 別 自 動 車 交 通 量 調 査 表
調査地点 ：（仮称）北谷津町入口交差点
調査年月日：令和 6年10月16日(水) 天候:晴れのち曇り
方向 | [7 empty] | C 合計 ( 1+ 4+ 5+ 6)
種別時間帯 | 乗用車(台) | バ ス(台) | 小 型貨物車(台) | 大 型貨物車(台) | 合 計(台) | 大型車混入率(％) | 時 間係 数(％) | 乗用車(台) | バ ス(台) | 小 型貨物車(台) | 大 型貨物車(台) | 合 計(台) | 大型車混入率(％) | 時 間係 数(％)
7:00- 7:10 | [7 empty] | 71 | 2 | 17 | 11 | 101 | 12.9 | 1.3
7:10- 7:20 | [7 empty] | 100 | 1 | 9 | 8 | 118 | 7.6 | 1.5
7:20- 7:30 | [7 empty] | 99 | 3 | 14 | 10 | 126 | 10.3 | 1.6
7:30- 7:40 | [7 empty] | 96 | 4 | 16 | 7 | 123 | 8.9 | 1.5
7:40- 7:50 | [7 empty] | 81 | 1 | 16 | 14 | 112 | 13.4 | 1.4
7:50- 8:00 | [7 empty] | 101 | 0 | 11 | 18 | 130 | 13.8 | 1.6
１時間計 | [7 empty] | 548 | 11 | 83 | 68 | 710 | 11.1 | 8.9
8:00- 8:10 | [7 empty] | 117 | 0 | 12 | 10 | 139 | 7.2 | 1.7
8:10- 8:20 | [7 empty] | 79 | 0 | 20 | 10 | 109 | 9.2 | 1.4
8:20- 8:30 | [7 empty] | 87 | 2 | 20 | 12 | 121 | 11.6 | 1.5
8:30- 8:40 | [7 empty] | 83 | 2 | 15 | 8 | 108 | 9.3 | 1.4
8:40- 8:50 | [7 empty] | 68 | 0 | 15 | 18 | 101 | 17.8 | 1.3
8:50- 9:00 | [7 empty] | 61 | 0 | 8 | 10 | 79 | 12.7 | 1
１時間計 | [7 empty] | 495 | 4 | 90 | 68 | 657 | 11 | 8.2
9:00-10:00 | [7 empty] | 408 | 3 | 90 | 130 | 631 | 21.1 | 7.9
10:00-11:00 | [7 empty] | 421 | 3 | 74 | 136 | 634 | 21.9 | 7.9
11:00-12:00 | [7 empty] | 487 | 2 | 100 | 127 | 716 | 18 | 9
12:00-13:00 | [7 empty] | 456 | 3 | 101 | 116 | 676 | 17.6 | 8.5
13:00-14:00 | [7 empty] | 410 | 2 | 100 | 114 | 626 | 18.5 | 7.8
14:00-15:00 | [7 empty] | 392 | 5 | 98 | 116 | 611 | 19.8 | 7.6
15:00-16:00 | [7 empty] | 475 | 4 | 105 | 89 | 673 | 13.8 | 8.4
16:00-17:00 | [7 empty] | 463 | 9 | 116 | 82 | 670 | 13.6 | 8.4
17:00-17:10 | [7 empty] | 85 | 0 | 17 | 2 | 104 | 1.9 | 1.3
17:10-17:20 | [7 empty] | 91 | 0 | 23 | 9 | 123 | 7.3 | 1.5
17:20-17:30 | [7 empty] | 89 | 0 | 14 | 6 | 109 | 5.5 | 1.4
17:30-17:40 | [7 empty] | 98 | 4 | 15 | 5 | 122 | 7.4 | 1.5
17:40-17:50 | [7 empty] | 115 | 0 | 15 | 5 | 135 | 3.7 | 1.7
17:50-18:00 | [7 empty] | 86 | 1 | 11 | 5 | 103 | 5.8 | 1.3
１時間計 | [7 empty] | 564 | 5 | 95 | 32 | 696 | 5.3 | 8.7
18:00-18:10 | [7 empty] | 105 | 2 | 13 | 3 | 123 | 4.1 | 1.5
18:10-18:20 | [7 empty] | 127 | 0 | 11 | 7 | 145 | 4.8 | 1.8
18:20-18:30 | [7 empty] | 87 | 1 | 10 | 8 | 106 | 8.5 | 1.3
18:30-18:40 | [7 empty] | 91 | 0 | 13 | 7 | 111 | 6.3 | 1.4
18:40-18:50 | [7 empty] | 95 | 2 | 9 | 2 | 108 | 3.7 | 1.4
18:50-19:00 | [7 empty] | 78 | 1 | 12 | 7 | 98 | 8.2 | 1.2
１時間計 | [7 empty] | 583 | 6 | 68 | 34 | 691 | 5.8 | 8.6
全時間合計 | [7 empty] | 5702 | 57 | 1120 | 1112 | 7991 | 14.6 | 100

## 歩行者
歩 行 者 通 行 量 調 査 表
調査地点 ：№30② （仮称）若葉いきいきプラザ入口交差点他
調査年月日：令和 6年10月16日(水) 天候:晴れのち曇り
方向 | ｱ |  |  |  | ｲ |  |  |  | 合計
種別時間帯 | 歩行者(人) | 自転車(台) | 合 計(人･台) | 時 間係 数(％) | 歩行者(人) | 自転車(台) | 合 計(人･台) | 時 間係 数(％) | 歩行者(人) | 自転車(台) | 合 計(人･台) | 時 間係 数(％)
7:00- 7:10 | 0 | 0 | 0 | 0 | 0 | 0 | 0 | 0 | 0 | 0 | 0 | 0
7:10- 7:20 | 1 | 0 | 1 | 8.3 | 0 | 0 | 0 | 0 | 1 | 0 | 1 | 4
7:20- 7:30 | 0 | 0 | 0 | 0 | 3 | 0 | 3 | 23.1 | 3 | 0 | 3 | 12
7:30- 7:40 | 0 | 0 | 0 | 0 | 0 | 0 | 0 | 0 | 0 | 0 | 0 | 0
7:40- 7:50 | 1 | 0 | 1 | 8.3 | 0 | 0 | 0 | 0 | 1 | 0 | 1 | 4
7:50- 8:00 | 0 | 0 | 0 | 0 | 0 | 0 | 0 | 0 | 0 | 0 | 0 | 0
１時間計 | 2 | 0 | 2 | 16.7 | 3 | 0 | 3 | 23.1 | 5 | 0 | 5 | 20
8:00- 8:10 | 0 | 0 | 0 | 0 | 0 | 0 | 0 | 0 | 0 | 0 | 0 | 0
8:10- 8:20 | 0 | 0 | 0 | 0 | 0 | 0 | 0 | 0 | 0 | 0 | 0 | 0
8:20- 8:30 | 0 | 0 | 0 | 0 | 0 | 0 | 0 | 0 | 0 | 0 | 0 | 0
8:30- 8:40 | 0 | 0 | 0 | 0 | 0 | 0 | 0 | 0 | 0 | 0 | 0 | 0
8:40- 8:50 | 0 | 0 | 0 | 0 | 0 | 0 | 0 | 0 | 0 | 0 | 0 | 0
8:50- 9:00 | 0 | 0 | 0 | 0 | 0 | 0 | 0 | 0 | 0 | 0 | 0 | 0
１時間計 | 0 | 0 | 0 | 0 | 0 | 0 | 0 | 0 | 0 | 0 | 0 | 0
9:00-10:00 | 1 | 1 | 2 | 16.7 | 0 | 0 | 0 | 0 | 1 | 1 | 2 | 8
10:00-11:00 | 0 | 0 | 0 | 0 | 0 | 0 | 0 | 0 | 0 | 0 | 0 | 0
11:00-12:00 | 0 | 1 | 1 | 8.3 | 1 | 0 | 1 | 7.7 | 1 | 1 | 2 | 8
12:00-13:00 | 0 | 0 | 0 | 0 | 1 | 4 | 5 | 38.5 | 1 | 4 | 5 | 20
13:00-14:00 | 0 | 0 | 0 | 0 | 0 | 0 | 0 | 0 | 0 | 0 | 0 | 0
14:00-15:00 | 0 | 1 | 1 | 8.3 | 0 | 0 | 0 | 0 | 0 | 1 | 1 | 4
15:00-16:00 | 0 | 0 | 0 | 0 | 0 | 0 | 0 | 0 | 0 | 0 | 0 | 0
16:00-17:00 | 3 | 1 | 4 | 33.3 | 3 | 0 | 3 | 23.1 | 6 | 1 | 7 | 28
17:00-17:10 | 0 | 0 | 0 | 0 | 0 | 0 | 0 | 0 | 0 | 0 | 0 | 0
17:10-17:20 | 0 | 0 | 0 | 0 | 0 | 1 | 1 | 7.7 | 0 | 1 | 1 | 4
17:20-17:30 | 0 | 0 | 0 | 0 | 0 | 0 | 0 | 0 | 0 | 0 | 0 | 0
17:30-17:40 | 0 | 0 | 0 | 0 | 0 | 0 | 0 | 0 | 0 | 0 | 0 | 0
17:40-17:50 | 0 | 1 | 1 | 8.3 | 0 | 0 | 0 | 0 | 0 | 1 | 1 | 4
17:50-18:00 | 0 | 0 | 0 | 0 | 0 | 0 | 0 | 0 | 0 | 0 | 0 | 0
１時間計 | 0 | 1 | 1 | 8.3 | 0 | 1 | 1 | 7.7 | 0 | 2 | 2 | 8
18:00-18:10 | 0 | 1 | 1 | 8.3 | 0 | 0 | 0 | 0 | 0 | 1 | 1 | 4
18:10-18:20 | 0 | 0 | 0 | 0 | 0 | 0 | 0 | 0 | 0 | 0 | 0 | 0
18:20-18:30 | 0 | 0 | 0 | 0 | 0 | 0 | 0 | 0 | 0 | 0 | 0 | 0
18:30-18:40 | 0 | 0 | 0 | 0 | 0 | 0 | 0 | 0 | 0 | 0 | 0 | 0
18:40-18:50 | 0 | 0 | 0 | 0 | 0 | 0 | 0 | 0 | 0 | 0 | 0 | 0
18:50-19:00 | 0 | 0 | 0 | 0 | 0 | 0 | 0 | 0 | 0 | 0 | 0 | 0
１時間計 | 0 | 1 | 1 | 8.3 | 0 | 0 | 0 | 0 | 0 | 1 | 1 | 4
全時間合計 | 6 | 6 | 12 | 100 | 8 | 5 | 13 | 100 | 14 | 11 | 25 | 100

## 渋滞長
滞留長・渋滞長・通過時間調査表
調査地点 ：№30② （仮称）若葉いきいきプラザ入口交差点他
調査年月日：令和 6年10月16日(水) 天候:晴れのち曇り
１：車線減少 ２：信号現示不適（現示不足） ３：信号現示不適（系統性） ４：踏切
渋滞原因凡例 | ５：橋梁 ６：右折、対向直進 ７：左折車 ８：大型車 ９：二輪車 10：歩行者・自転車
11：駐車車両 12：バス停 13：工事、事故 14：沿道出入車両 15：道路線形 16：交差点形状
17：直進先詰まり 18：右折先詰まり 19：左折先詰まり 20：その他
| 方向 ａ |  |  |  | 方向 ｂ |  |  |  | 方向 ｃ
観測時間 | 滞留長 (m) | 渋滞長 (m) | 通過 時間 (分:秒) | 渋滞 原因 | 滞留長 (m) | 渋滞長 (m) | 通過 時間 (分:秒) | 渋滞 原因 | 滞留長 (m) | 渋滞長 (m) | 通過 時間 (分:秒) | 渋滞 原因 | 滞留長 (m) | 渋滞長 (m) | 通過 時間 (分:秒) | 渋滞 原因
7:00- 7:10 | 10 | 0 | 0:00 |  | 110 | 0 | 0:01 |  | 60 | 0 | 0:00
7:10- 7:20 | 10 | 0 | 0:00 |  | 110 | 0 | 0:00 |  | 150 | 0 | 0:01
7:20- 7:30 | 10 | 0 | 0:00 |  | 110 | 0 | 0:01 |  | 120 | 0 | 0:01
7:30- 7:40 | 10 | 0 | 0:00 |  | 80 | 0 | 0:00 |  | 90 | 0 | 0:01
7:40- 7:50 | 10 | 0 | 0:00 |  | 80 | 0 | 0:00 |  | 60 | 0 | 0:00
7:50- 8:00 | 10 | 0 | 0:00 |  | 120 | 0 | 0:01 |  | 70 | 0 | 0:00
8:00- 8:10 | 10 | 0 | 0:00 |  | 60 | 0 | 0:00 |  | 210 | 0 | 0:01
8:10- 8:20 | 10 | 0 | 0:00 |  | 100 | 0 | 0:00 |  | 170 | 0 | 0:01
8:20- 8:30 | 10 | 0 | 0:00 |  | 100 | 0 | 0:00 |  | 60 | 0 | 0:00
8:30- 8:40 | 10 | 0 | 0:00 |  | 120 | 0 | 0:01 |  | 50 | 0 | 0:00
8:40- 8:50 | 20 | 0 | 0:00 |  | 90 | 0 | 0:00 |  | 80 | 0 | 0:00
8:50- 9:00 | 10 | 0 | 0:00 |  | 70 | 0 | 0:00 |  | 70 | 0 | 0:00
9:00-10:00 | 10 | 0 | 0:00 |  | 100 | 0 | 0:00 |  | 100 | 0 | 0:01
10:00-11:00 | 20 | 0 | 0:00 |  | 100 | 0 | 0:00 |  | 80 | 0 | 0:00
11:00-12:00 | 10 | 0 | 0:00 |  | 50 | 0 | 0:00 |  | 50 | 0 | 0:00
12:00-13:00 | 20 | 0 | 0:00 |  | 120 | 0 | 0:01 |  | 100 | 0 | 0:01
13:00-14:00 | 20 | 0 | 0:00 |  | 80 | 0 | 0:01 |  | 110 | 0 | 0:01
14:00-15:00 | 10 | 0 | 0:00 |  | 100 | 0 | 0:01 |  | 80 | 0 | 0:00
15:00-16:00 | 20 | 0 | 0:00 |  | 90 | 0 | 0:00 |  | 80 | 0 | 0:01
16:00-17:00 | 20 | 0 | 0:00 |  | 100 | 0 | 0:01 |  | 100 | 0 | 0:00
17:00-17:10 | 20 | 0 | 0:00 |  | 50 | 0 | 0:00 |  | 60 | 0 | 0:00
17:10-17:20 | 10 | 0 | 0:00 |  | 110 | 0 | 0:01 |  | 90 | 0 | 0:00
17:20-17:30 | 10 | 0 | 0:00 |  | 80 | 0 | 0:00 |  | 70 | 0 | 0:00
17:30-17:40 | 20 | 0 | 0:00 |  | 100 | 0 | 0:01 |  | 80 | 0 | 0:01
17:40-17:50 | 10 | 0 | 0:00 |  | 90 | 0 | 0:01 |  | 100 | 0 | 0:01
17:50-18:00 | 10 | 0 | 0:00 |  | 110 | 0 | 0:01 |  | 80 | 0 | 0:00
18:00-18:10 | 10 | 0 | 0:00 |  | 80 | 0 | 0:01 |  | 90 | 0 | 0:01
18:10-18:20 | 10 | 0 | 0:00 |  | 100 | 0 | 0:00 |  | 110 | 0 | 0:01
18:20-18:30 | 10 | 0 | 0:00 |  | 110 | 0 | 0:01 |  | 30 | 0 | 0:00
18:30-18:40 | 10 | 0 | 0:00 |  | 110 | 0 | 0:01 |  | 90 | 0 | 0:01
18:40-18:50 | 10 | 0 | 0:00 |  | 60 | 0 | 0:00 |  | 50 | 0 | 0:00
18:50-19:00 | 10 | 0 | 0:00 |  | 60 | 0 | 0:00 |  | 70 | 0 | 0:00

## 1016_No30②
信 号 現 示 調 査 表 | [15 empty] | 表示する凡例をダブルクリック
調査地点 ：№30② （仮称）若葉いきいきプラザ入口交差点他
調査年月日：令和6年10月16日（水）
現示 | １φ |  |  | ２φ
灯器 階梯 | １ | ２ | ３ | ４ | ５ | ６ | ７ | ８ | ９ | １０ | １１ | １２ | １３ | １４ | 合計
Ａ
Ｂ
ａ
朝 | 84 | 3 | 3 | 17 | 5 | 2 | 3 | 3 | [6 empty] | 120
昼 | 64 | 3 | 3 | 17 | 5 | 2 | 3 | 3 | [6 empty] | 100
夕 | 64 | 3 | 3 | 17 | 5 | 2 | 3 | 3 | [6 empty] | 100
単位：秒
| １φ |  |  | ２φ
現 示