## 方向別(1)
方 向 別 自 動 車 交 通 量 調 査 表
調査地点 ：№30① （仮称）若葉いきいきプラザ入口交差点他
調査年月日：令和 6年10月16日(水) 天候:晴れのち曇り
方向 | 1 | [6 empty] | 2
種別時間帯 | 乗用車(台) | バ ス(台) | 小 型貨物車(台) | 大 型貨物車(台) | 合 計(台) | 大型車混入率(％) | 時 間係 数(％) | 乗用車(台) | バ ス(台) | 小 型貨物車(台) | 大 型貨物車(台) | 合 計(台) | 大型車混入率(％) | 時 間係 数(％)
7:00- 7:10 | 0 | 0 | 0 | 0 | 0 | 0 | 0 | 7 | 0 | 2 | 0 | 9 | 0 | 1.8
7:10- 7:20 | 0 | 0 | 0 | 0 | 0 | 0 | 0 | 7 | 0 | 1 | 0 | 8 | 0 | 1.6
7:20- 7:30 | 0 | 0 | 0 | 0 | 0 | 0 | 0 | 8 | 1 | 2 | 0 | 11 | 9.1 | 2.3
7:30- 7:40 | 0 | 0 | 0 | 0 | 0 | 0 | 0 | 12 | 1 | 1 | 0 | 14 | 7.1 | 2.9
7:40- 7:50 | 0 | 0 | 0 | 0 | 0 | 0 | 0 | 8 | 0 | 2 | 0 | 10 | 0 | 2.1
7:50- 8:00 | 0 | 0 | 0 | 0 | 0 | 0 | 0 | 16 | 0 | 1 | 1 | 18 | 5.6 | 3.7
１時間計 | 0 | 0 | 0 | 0 | 0 | 0 | 0 | 58 | 2 | 9 | 1 | 70 | 4.3 | 14.4
8:00- 8:10 | 0 | 0 | 0 | 0 | 0 | 0 | 0 | 8 | 0 | 2 | 1 | 11 | 9.1 | 2.3
8:10- 8:20 | 0 | 0 | 0 | 0 | 0 | 0 | 0 | 9 | 0 | 2 | 0 | 11 | 0 | 2.3
8:20- 8:30 | 0 | 0 | 0 | 0 | 0 | 0 | 0 | 6 | 0 | 1 | 0 | 7 | 0 | 1.4
8:30- 8:40 | 0 | 0 | 0 | 0 | 0 | 0 | 0 | 6 | 0 | 4 | 2 | 12 | 16.7 | 2.5
8:40- 8:50 | 0 | 0 | 0 | 0 | 0 | 0 | 0 | 6 | 0 | 2 | 0 | 8 | 0 | 1.6
8:50- 9:00 | 0 | 0 | 0 | 0 | 0 | 0 | 0 | 3 | 0 | 0 | 1 | 4 | 25 | 0.8
１時間計 | 0 | 0 | 0 | 0 | 0 | 0 | 0 | 38 | 0 | 11 | 4 | 53 | 7.5 | 10.9
9:00-10:00 | 0 | 0 | 0 | 0 | 0 | 0 | 0 | 23 | 1 | 5 | 4 | 33 | 15.2 | 6.8
10:00-11:00 | 1 | 0 | 0 | 0 | 1 | 0 | 5.9 | 31 | 0 | 4 | 2 | 37 | 5.4 | 7.6
11:00-12:00 | 2 | 0 | 0 | 0 | 2 | 0 | 11.8 | 24 | 1 | 5 | 1 | 31 | 6.5 | 6.4
12:00-13:00 | 3 | 0 | 0 | 0 | 3 | 0 | 17.6 | 23 | 0 | 2 | 1 | 26 | 3.8 | 5.3
13:00-14:00 | 2 | 0 | 0 | 0 | 2 | 0 | 11.8 | 24 | 1 | 5 | 3 | 33 | 12.1 | 6.8
14:00-15:00 | 1 | 0 | 0 | 0 | 1 | 0 | 5.9 | 24 | 0 | 5 | 1 | 30 | 3.3 | 6.2
15:00-16:00 | 4 | 0 | 0 | 0 | 4 | 0 | 23.5 | 34 | 1 | 8 | 0 | 43 | 2.3 | 8.8
16:00-17:00 | 1 | 0 | 0 | 0 | 1 | 0 | 5.9 | 33 | 2 | 7 | 2 | 44 | 9.1 | 9
17:00-17:10 | 0 | 0 | 0 | 0 | 0 | 0 | 0 | 6 | 0 | 4 | 0 | 10 | 0 | 2.1
17:10-17:20 | 1 | 0 | 0 | 0 | 1 | 0 | 5.9 | 9 | 0 | 2 | 0 | 11 | 0 | 2.3
17:20-17:30 | 0 | 0 | 0 | 0 | 0 | 0 | 0 | 6 | 0 | 2 | 0 | 8 | 0 | 1.6
17:30-17:40 | 0 | 0 | 0 | 0 | 0 | 0 | 0 | 10 | 0 | 0 | 0 | 10 | 0 | 2.1
17:40-17:50 | 0 | 0 | 0 | 0 | 0 | 0 | 0 | 2 | 0 | 3 | 0 | 5 | 0 | 1
17:50-18:00 | 0 | 1 | 0 | 0 | 1 | 100 | 5.9 | 8 | 1 | 1 | 0 | 10 | 10 | 2.1
１時間計 | 1 | 1 | 0 | 0 | 2 | 50 | 11.8 | 41 | 1 | 12 | 0 | 54 | 1.9 | 11.1
18:00-18:10 | 0 | 0 | 0 | 0 | 0 | 0 | 0 | 4 | 0 | 1 | 0 | 5 | 0 | 1
18:10-18:20 | 0 | 0 | 0 | 0 | 0 | 0 | 0 | 9 | 0 | 2 | 0 | 11 | 0 | 2.3
18:20-18:30 | 0 | 0 | 0 | 0 | 0 | 0 | 0 | 4 | 0 | 0 | 0 | 4 | 0 | 0.8
18:30-18:40 | 1 | 0 | 0 | 0 | 1 | 0 | 5.9 | 6 | 0 | 1 | 0 | 7 | 0 | 1.4
18:40-18:50 | 0 | 0 | 0 | 0 | 0 | 0 | 0 | 1 | 0 | 2 | 0 | 3 | 0 | 0.6
18:50-19:00 | 0 | 0 | 0 | 0 | 0 | 0 | 0 | 2 | 0 | 1 | 0 | 3 | 0 | 0.6
１時間計 | 1 | 0 | 0 | 0 | 1 | 0 | 5.9 | 26 | 0 | 7 | 0 | 33 | 0 | 6.8
全時間合計 | 16 | 1 | 0 | 0 | 17 | 5.9 | 100 | 379 | 9 | 80 | 19 | 487 | 5.7 | 100

## 方向別(2)
方 向 別 自 動 車 交 通 量 調 査 表
調査地点 ：№30① （仮称）若葉いきいきプラザ入口交差点他
調査年月日：令和 6年10月16日(水) 天候:晴れのち曇り
方向 | 3 | [6 empty] | A 合計 ( 1+ 2+ 3)
種別時間帯 | 乗用車(台) | バ ス(台) | 小 型貨物車(台) | 大 型貨物車(台) | 合 計(台) | 大型車混入率(％) | 時 間係 数(％) | 乗用車(台) | バ ス(台) | 小 型貨物車(台) | 大 型貨物車(台) | 合 計(台) | 大型車混入率(％) | 時 間係 数(％)
7:00- 7:10 | 2 | 0 | 0 | 1 | 3 | 33.3 | 0.7 | 9 | 0 | 2 | 1 | 12 | 8.3 | 1.3
7:10- 7:20 | 2 | 0 | 0 | 0 | 2 | 0 | 0.5 | 9 | 0 | 1 | 0 | 10 | 0 | 1.1
7:20- 7:30 | 5 | 0 | 2 | 0 | 7 | 0 | 1.7 | 13 | 1 | 4 | 0 | 18 | 5.6 | 2
7:30- 7:40 | 2 | 1 | 0 | 0 | 3 | 33.3 | 0.7 | 14 | 2 | 1 | 0 | 17 | 11.8 | 1.8
7:40- 7:50 | 2 | 0 | 0 | 0 | 2 | 0 | 0.5 | 10 | 0 | 2 | 0 | 12 | 0 | 1.3
7:50- 8:00 | 6 | 0 | 2 | 0 | 8 | 0 | 1.9 | 22 | 0 | 3 | 1 | 26 | 3.8 | 2.8
１時間計 | 19 | 1 | 4 | 1 | 25 | 8 | 6 | 77 | 3 | 13 | 2 | 95 | 5.3 | 10.3
8:00- 8:10 | 2 | 0 | 1 | 0 | 3 | 0 | 0.7 | 10 | 0 | 3 | 1 | 14 | 7.1 | 1.5
8:10- 8:20 | 2 | 0 | 1 | 1 | 4 | 25 | 1 | 11 | 0 | 3 | 1 | 15 | 6.7 | 1.6
8:20- 8:30 | 4 | 0 | 0 | 0 | 4 | 0 | 1 | 10 | 0 | 1 | 0 | 11 | 0 | 1.2
8:30- 8:40 | 4 | 0 | 1 | 0 | 5 | 0 | 1.2 | 10 | 0 | 5 | 2 | 17 | 11.8 | 1.8
8:40- 8:50 | 2 | 0 | 2 | 1 | 5 | 20 | 1.2 | 8 | 0 | 4 | 1 | 13 | 7.7 | 1.4
8:50- 9:00 | 2 | 0 | 0 | 2 | 4 | 50 | 1 | 5 | 0 | 0 | 3 | 8 | 37.5 | 0.9
１時間計 | 16 | 0 | 5 | 4 | 25 | 16 | 6 | 54 | 0 | 16 | 8 | 78 | 10.3 | 8.5
9:00-10:00 | 24 | 1 | 6 | 3 | 34 | 11.8 | 8.2 | 47 | 2 | 11 | 7 | 67 | 13.4 | 7.3
10:00-11:00 | 20 | 1 | 1 | 5 | 27 | 22.2 | 6.5 | 52 | 1 | 5 | 7 | 65 | 12.3 | 7.1
11:00-12:00 | 28 | 1 | 5 | 1 | 35 | 5.7 | 8.4 | 54 | 2 | 10 | 2 | 68 | 5.9 | 7.4
12:00-13:00 | 23 | 0 | 10 | 1 | 34 | 2.9 | 8.2 | 49 | 0 | 12 | 2 | 63 | 3.2 | 6.8
13:00-14:00 | 21 | 1 | 3 | 1 | 26 | 7.7 | 6.3 | 47 | 2 | 8 | 4 | 61 | 9.8 | 6.6
14:00-15:00 | 29 | 0 | 9 | 3 | 41 | 7.3 | 9.9 | 54 | 0 | 14 | 4 | 72 | 5.6 | 7.8
15:00-16:00 | 28 | 2 | 6 | 0 | 36 | 5.6 | 8.7 | 66 | 3 | 14 | 0 | 83 | 3.6 | 9
16:00-17:00 | 38 | 2 | 10 | 1 | 51 | 5.9 | 12.3 | 72 | 4 | 17 | 3 | 96 | 7.3 | 10.4
17:00-17:10 | 6 | 0 | 3 | 0 | 9 | 0 | 2.2 | 12 | 0 | 7 | 0 | 19 | 0 | 2.1
17:10-17:20 | 6 | 0 | 1 | 0 | 7 | 0 | 1.7 | 16 | 0 | 3 | 0 | 19 | 0 | 2.1
17:20-17:30 | 9 | 0 | 0 | 0 | 9 | 0 | 2.2 | 15 | 0 | 2 | 0 | 17 | 0 | 1.8
17:30-17:40 | 9 | 0 | 2 | 1 | 12 | 8.3 | 2.9 | 19 | 0 | 2 | 1 | 22 | 4.5 | 2.4
17:40-17:50 | 6 | 0 | 1 | 0 | 7 | 0 | 1.7 | 8 | 0 | 4 | 0 | 12 | 0 | 1.3
17:50-18:00 | 6 | 0 | 0 | 0 | 6 | 0 | 1.4 | 14 | 2 | 1 | 0 | 17 | 11.8 | 1.8
１時間計 | 42 | 0 | 7 | 1 | 50 | 2 | 12 | 84 | 2 | 19 | 1 | 106 | 2.8 | 11.5
18:00-18:10 | 5 | 1 | 2 | 0 | 8 | 12.5 | 1.9 | 9 | 1 | 3 | 0 | 13 | 7.7 | 1.4
18:10-18:20 | 5 | 0 | 1 | 0 | 6 | 0 | 1.4 | 14 | 0 | 3 | 0 | 17 | 0 | 1.8
18:20-18:30 | 5 | 0 | 0 | 0 | 5 | 0 | 1.2 | 9 | 0 | 0 | 0 | 9 | 0 | 1
18:30-18:40 | 6 | 0 | 0 | 0 | 6 | 0 | 1.4 | 13 | 0 | 1 | 0 | 14 | 0 | 1.5
18:40-18:50 | 3 | 0 | 1 | 0 | 4 | 0 | 1 | 4 | 0 | 3 | 0 | 7 | 0 | 0.8
18:50-19:00 | 2 | 0 | 1 | 0 | 3 | 0 | 0.7 | 4 | 0 | 2 | 0 | 6 | 0 | 0.7
１時間計 | 26 | 1 | 5 | 0 | 32 | 3.1 | 7.7 | 53 | 1 | 12 | 0 | 66 | 1.5 | 7.2
全時間合計 | 314 | 10 | 71 | 21 | 416 | 7.5 | 100 | 709 | 20 | 151 | 40 | 920 | 6.5 | 100

## 方向別(3)
方 向 別 自 動 車 交 通 量 調 査 表
調査地点 ：№30① （仮称）若葉いきいきプラザ入口交差点他
調査年月日：令和 6年10月16日(水) 天候:晴れのち曇り
方向 | 4 | [6 empty] | 5
種別時間帯 | 乗用車(台) | バ ス(台) | 小 型貨物車(台) | 大 型貨物車(台) | 合 計(台) | 大型車混入率(％) | 時 間係 数(％) | 乗用車(台) | バ ス(台) | 小 型貨物車(台) | 大 型貨物車(台) | 合 計(台) | 大型車混入率(％) | 時 間係 数(％)
7:00- 7:10 | 12 | 0 | 3 | 0 | 15 | 0 | 1.9 | 0 | 0 | 0 | 0 | 0 | 0 | 0
7:10- 7:20 | 12 | 0 | 6 | 0 | 18 | 0 | 2.3 | 0 | 0 | 0 | 0 | 0 | 0 | 0
7:20- 7:30 | 8 | 0 | 4 | 0 | 12 | 0 | 1.5 | 0 | 0 | 0 | 0 | 0 | 0 | 0
7:30- 7:40 | 12 | 0 | 3 | 0 | 15 | 0 | 1.9 | 0 | 0 | 0 | 0 | 0 | 0 | 0
7:40- 7:50 | 12 | 0 | 2 | 0 | 14 | 0 | 1.8 | 0 | 0 | 0 | 0 | 0 | 0 | 0
7:50- 8:00 | 4 | 0 | 1 | 0 | 5 | 0 | 0.6 | 0 | 0 | 0 | 0 | 0 | 0 | 0
１時間計 | 60 | 0 | 19 | 0 | 79 | 0 | 9.9 | 0 | 0 | 0 | 0 | 0 | 0 | 0
8:00- 8:10 | 13 | 0 | 0 | 0 | 13 | 0 | 1.6 | 0 | 0 | 0 | 0 | 0 | 0 | 0
8:10- 8:20 | 14 | 0 | 3 | 2 | 19 | 10.5 | 2.4 | 0 | 0 | 0 | 0 | 0 | 0 | 0
8:20- 8:30 | 6 | 0 | 2 | 0 | 8 | 0 | 1 | 0 | 0 | 0 | 0 | 0 | 0 | 0
8:30- 8:40 | 9 | 0 | 3 | 0 | 12 | 0 | 1.5 | 0 | 0 | 0 | 0 | 0 | 0 | 0
8:40- 8:50 | 5 | 1 | 3 | 1 | 10 | 20 | 1.3 | 0 | 0 | 0 | 0 | 0 | 0 | 0
8:50- 9:00 | 15 | 0 | 2 | 1 | 18 | 5.6 | 2.3 | 0 | 0 | 0 | 0 | 0 | 0 | 0
１時間計 | 62 | 1 | 13 | 4 | 80 | 6.3 | 10 | 0 | 0 | 0 | 0 | 0 | 0 | 0
9:00-10:00 | 67 | 0 | 8 | 6 | 81 | 7.4 | 10.1 | 1 | 0 | 0 | 0 | 1 | 0 | 8.3
10:00-11:00 | 44 | 1 | 9 | 8 | 62 | 14.5 | 7.8 | 0 | 0 | 0 | 0 | 0 | 0 | 0
11:00-12:00 | 53 | 0 | 14 | 2 | 69 | 2.9 | 8.6 | 1 | 0 | 1 | 0 | 2 | 0 | 16.7
12:00-13:00 | 39 | 1 | 6 | 6 | 52 | 13.5 | 6.5 | 2 | 0 | 0 | 0 | 2 | 0 | 16.7
13:00-14:00 | 41 | 0 | 4 | 2 | 47 | 4.3 | 5.9 | 0 | 0 | 0 | 0 | 0 | 0 | 0
14:00-15:00 | 42 | 1 | 7 | 2 | 52 | 5.8 | 6.5 | 0 | 0 | 0 | 0 | 0 | 0 | 0
15:00-16:00 | 33 | 1 | 19 | 4 | 57 | 8.8 | 7.1 | 2 | 0 | 0 | 0 | 2 | 0 | 16.7
16:00-17:00 | 59 | 0 | 12 | 3 | 74 | 4.1 | 9.3 | 1 | 0 | 1 | 0 | 2 | 0 | 16.7
17:00-17:10 | 9 | 1 | 2 | 0 | 12 | 8.3 | 1.5 | 0 | 0 | 0 | 0 | 0 | 0 | 0
17:10-17:20 | 9 | 0 | 3 | 1 | 13 | 7.7 | 1.6 | 0 | 0 | 0 | 0 | 0 | 0 | 0
17:20-17:30 | 10 | 0 | 1 | 1 | 12 | 8.3 | 1.5 | 1 | 0 | 0 | 0 | 1 | 0 | 8.3
17:30-17:40 | 17 | 1 | 3 | 0 | 21 | 4.8 | 2.6 | 1 | 0 | 0 | 0 | 1 | 0 | 8.3
17:40-17:50 | 15 | 0 | 5 | 0 | 20 | 0 | 2.5 | 0 | 0 | 0 | 0 | 0 | 0 | 0
17:50-18:00 | 11 | 1 | 0 | 0 | 12 | 8.3 | 1.5 | 0 | 0 | 0 | 0 | 0 | 0 | 0
１時間計 | 71 | 3 | 14 | 2 | 90 | 5.6 | 11.3 | 2 | 0 | 0 | 0 | 2 | 0 | 16.7
18:00-18:10 | 6 | 0 | 1 | 0 | 7 | 0 | 0.9 | 0 | 0 | 0 | 0 | 0 | 0 | 0
18:10-18:20 | 11 | 0 | 2 | 0 | 13 | 0 | 1.6 | 1 | 0 | 0 | 0 | 1 | 0 | 8.3
18:20-18:30 | 11 | 0 | 0 | 0 | 11 | 0 | 1.4 | 0 | 0 | 0 | 0 | 0 | 0 | 0
18:30-18:40 | 4 | 0 | 0 | 0 | 4 | 0 | 0.5 | 0 | 0 | 0 | 0 | 0 | 0 | 0
18:40-18:50 | 8 | 0 | 1 | 0 | 9 | 0 | 1.1 | 0 | 0 | 0 | 0 | 0 | 0 | 0
18:50-19:00 | 9 | 1 | 2 | 0 | 12 | 8.3 | 1.5 | 0 | 0 | 0 | 0 | 0 | 0 | 0
１時間計 | 49 | 1 | 6 | 0 | 56 | 1.8 | 7 | 1 | 0 | 0 | 0 | 1 | 0 | 8.3
全時間合計 | 620 | 9 | 131 | 39 | 799 | 6 | 100 | 10 | 0 | 2 | 0 | 12 | 0 | 100

## 方向別(4)
方 向 別 自 動 車 交 通 量 調 査 表
調査地点 ：№30① （仮称）若葉いきいきプラザ入口交差点他
調査年月日：令和 6年10月16日(水) 天候:晴れのち曇り
方向 | 6 | [6 empty] | B 合計 ( 4+ 5+ 6)
種別時間帯 | 乗用車(台) | バ ス(台) | 小 型貨物車(台) | 大 型貨物車(台) | 合 計(台) | 大型車混入率(％) | 時 間係 数(％) | 乗用車(台) | バ ス(台) | 小 型貨物車(台) | 大 型貨物車(台) | 合 計(台) | 大型車混入率(％) | 時 間係 数(％)
7:00- 7:10 | 0 | 0 | 0 | 0 | 0 | 0 | 0 | 12 | 0 | 3 | 0 | 15 | 0 | 1.8
7:10- 7:20 | 0 | 0 | 0 | 0 | 0 | 0 | 0 | 12 | 0 | 6 | 0 | 18 | 0 | 2.2
7:20- 7:30 | 0 | 0 | 0 | 0 | 0 | 0 | 0 | 8 | 0 | 4 | 0 | 12 | 0 | 1.5
7:30- 7:40 | 0 | 0 | 0 | 0 | 0 | 0 | 0 | 12 | 0 | 3 | 0 | 15 | 0 | 1.8
7:40- 7:50 | 0 | 0 | 0 | 0 | 0 | 0 | 0 | 12 | 0 | 2 | 0 | 14 | 0 | 1.7
7:50- 8:00 | 0 | 0 | 0 | 0 | 0 | 0 | 0 | 4 | 0 | 1 | 0 | 5 | 0 | 0.6
１時間計 | 0 | 0 | 0 | 0 | 0 | 0 | 0 | 60 | 0 | 19 | 0 | 79 | 0 | 9.7
8:00- 8:10 | 0 | 0 | 0 | 0 | 0 | 0 | 0 | 13 | 0 | 0 | 0 | 13 | 0 | 1.6
8:10- 8:20 | 0 | 0 | 0 | 0 | 0 | 0 | 0 | 14 | 0 | 3 | 2 | 19 | 10.5 | 2.3
8:20- 8:30 | 0 | 0 | 0 | 0 | 0 | 0 | 0 | 6 | 0 | 2 | 0 | 8 | 0 | 1
8:30- 8:40 | 0 | 0 | 0 | 0 | 0 | 0 | 0 | 9 | 0 | 3 | 0 | 12 | 0 | 1.5
8:40- 8:50 | 0 | 0 | 0 | 0 | 0 | 0 | 0 | 5 | 1 | 3 | 1 | 10 | 20 | 1.2
8:50- 9:00 | 1 | 0 | 0 | 0 | 1 | 0 | 20 | 16 | 0 | 2 | 1 | 19 | 5.3 | 2.3
１時間計 | 1 | 0 | 0 | 0 | 1 | 0 | 20 | 63 | 1 | 13 | 4 | 81 | 6.2 | 9.9
9:00-10:00 | 0 | 0 | 0 | 0 | 0 | 0 | 0 | 68 | 0 | 8 | 6 | 82 | 7.3 | 10
10:00-11:00 | 0 | 0 | 0 | 0 | 0 | 0 | 0 | 44 | 1 | 9 | 8 | 62 | 14.5 | 7.6
11:00-12:00 | 0 | 0 | 0 | 1 | 1 | 100 | 20 | 54 | 0 | 15 | 3 | 72 | 4.2 | 8.8
12:00-13:00 | 1 | 0 | 0 | 0 | 1 | 0 | 20 | 42 | 1 | 6 | 6 | 55 | 12.7 | 6.7
13:00-14:00 | 0 | 0 | 0 | 0 | 0 | 0 | 0 | 41 | 0 | 4 | 2 | 47 | 4.3 | 5.8
14:00-15:00 | 0 | 0 | 0 | 0 | 0 | 0 | 0 | 42 | 1 | 7 | 2 | 52 | 5.8 | 6.4
15:00-16:00 | 0 | 0 | 0 | 0 | 0 | 0 | 0 | 35 | 1 | 19 | 4 | 59 | 8.5 | 7.2
16:00-17:00 | 0 | 0 | 0 | 1 | 1 | 100 | 20 | 60 | 0 | 13 | 4 | 77 | 5.2 | 9.4
17:00-17:10 | 0 | 0 | 0 | 0 | 0 | 0 | 0 | 9 | 1 | 2 | 0 | 12 | 8.3 | 1.5
17:10-17:20 | 0 | 0 | 1 | 0 | 1 | 0 | 20 | 9 | 0 | 4 | 1 | 14 | 7.1 | 1.7
17:20-17:30 | 0 | 0 | 0 | 0 | 0 | 0 | 0 | 11 | 0 | 1 | 1 | 13 | 7.7 | 1.6
17:30-17:40 | 0 | 0 | 0 | 0 | 0 | 0 | 0 | 18 | 1 | 3 | 0 | 22 | 4.5 | 2.7
17:40-17:50 | 0 | 0 | 0 | 0 | 0 | 0 | 0 | 15 | 0 | 5 | 0 | 20 | 0 | 2.5
17:50-18:00 | 0 | 0 | 0 | 0 | 0 | 0 | 0 | 11 | 1 | 0 | 0 | 12 | 8.3 | 1.5
１時間計 | 0 | 0 | 1 | 0 | 1 | 0 | 20 | 73 | 3 | 15 | 2 | 93 | 5.4 | 11.4
18:00-18:10 | 0 | 0 | 0 | 0 | 0 | 0 | 0 | 6 | 0 | 1 | 0 | 7 | 0 | 0.9
18:10-18:20 | 0 | 0 | 0 | 0 | 0 | 0 | 0 | 12 | 0 | 2 | 0 | 14 | 0 | 1.7
18:20-18:30 | 0 | 0 | 0 | 0 | 0 | 0 | 0 | 11 | 0 | 0 | 0 | 11 | 0 | 1.3
18:30-18:40 | 0 | 0 | 0 | 0 | 0 | 0 | 0 | 4 | 0 | 0 | 0 | 4 | 0 | 0.5
18:40-18:50 | 0 | 0 | 0 | 0 | 0 | 0 | 0 | 8 | 0 | 1 | 0 | 9 | 0 | 1.1
18:50-19:00 | 0 | 0 | 0 | 0 | 0 | 0 | 0 | 9 | 1 | 2 | 0 | 12 | 8.3 | 1.5
１時間計 | 0 | 0 | 0 | 0 | 0 | 0 | 0 | 50 | 1 | 6 | 0 | 57 | 1.8 | 7
全時間合計 | 2 | 0 | 1 | 2 | 5 | 40 | 100 | 632 | 9 | 134 | 41 | 816 | 6.1 | 100

## 断面別(1)
断 面 別 自 動 車 交 通 量 調 査 表
調査地点 ：№30① （仮称）若葉いきいきプラザ入口交差点他
調査年月日：令和 6年10月16日(水) 天候:晴れのち曇り
方向 | A 流入部(1+ 2+ 3) | [6 empty] | A 流出部(4)
種別時間帯 | 乗用車(台) | バ ス(台) | 小 型貨物車(台) | 大 型貨物車(台) | 合 計(台) | 大型車混入率(％) | 時 間係 数(％) | 乗用車(台) | バ ス(台) | 小 型貨物車(台) | 大 型貨物車(台) | 合 計(台) | 大型車混入率(％) | 時 間係 数(％)
7:00- 7:10 | 9 | 0 | 2 | 1 | 12 | 8.3 | 1.3 | 12 | 0 | 3 | 0 | 15 | 0 | 1.9
7:10- 7:20 | 9 | 0 | 1 | 0 | 10 | 0 | 1.1 | 12 | 0 | 6 | 0 | 18 | 0 | 2.3
7:20- 7:30 | 13 | 1 | 4 | 0 | 18 | 5.6 | 2 | 8 | 0 | 4 | 0 | 12 | 0 | 1.5
7:30- 7:40 | 14 | 2 | 1 | 0 | 17 | 11.8 | 1.8 | 12 | 0 | 3 | 0 | 15 | 0 | 1.9
7:40- 7:50 | 10 | 0 | 2 | 0 | 12 | 0 | 1.3 | 12 | 0 | 2 | 0 | 14 | 0 | 1.8
7:50- 8:00 | 22 | 0 | 3 | 1 | 26 | 3.8 | 2.8 | 4 | 0 | 1 | 0 | 5 | 0 | 0.6
１時間計 | 77 | 3 | 13 | 2 | 95 | 5.3 | 10.3 | 60 | 0 | 19 | 0 | 79 | 0 | 9.9
8:00- 8:10 | 10 | 0 | 3 | 1 | 14 | 7.1 | 1.5 | 13 | 0 | 0 | 0 | 13 | 0 | 1.6
8:10- 8:20 | 11 | 0 | 3 | 1 | 15 | 6.7 | 1.6 | 14 | 0 | 3 | 2 | 19 | 10.5 | 2.4
8:20- 8:30 | 10 | 0 | 1 | 0 | 11 | 0 | 1.2 | 6 | 0 | 2 | 0 | 8 | 0 | 1
8:30- 8:40 | 10 | 0 | 5 | 2 | 17 | 11.8 | 1.8 | 9 | 0 | 3 | 0 | 12 | 0 | 1.5
8:40- 8:50 | 8 | 0 | 4 | 1 | 13 | 7.7 | 1.4 | 5 | 1 | 3 | 1 | 10 | 20 | 1.3
8:50- 9:00 | 5 | 0 | 0 | 3 | 8 | 37.5 | 0.9 | 15 | 0 | 2 | 1 | 18 | 5.6 | 2.3
１時間計 | 54 | 0 | 16 | 8 | 78 | 10.3 | 8.5 | 62 | 1 | 13 | 4 | 80 | 6.3 | 10
9:00-10:00 | 47 | 2 | 11 | 7 | 67 | 13.4 | 7.3 | 67 | 0 | 8 | 6 | 81 | 7.4 | 10.1
10:00-11:00 | 52 | 1 | 5 | 7 | 65 | 12.3 | 7.1 | 44 | 1 | 9 | 8 | 62 | 14.5 | 7.8
11:00-12:00 | 54 | 2 | 10 | 2 | 68 | 5.9 | 7.4 | 53 | 0 | 14 | 2 | 69 | 2.9 | 8.6
12:00-13:00 | 49 | 0 | 12 | 2 | 63 | 3.2 | 6.8 | 39 | 1 | 6 | 6 | 52 | 13.5 | 6.5
13:00-14:00 | 47 | 2 | 8 | 4 | 61 | 9.8 | 6.6 | 41 | 0 | 4 | 2 | 47 | 4.3 | 5.9
14:00-15:00 | 54 | 0 | 14 | 4 | 72 | 5.6 | 7.8 | 42 | 1 | 7 | 2 | 52 | 5.8 | 6.5
15:00-16:00 | 66 | 3 | 14 | 0 | 83 | 3.6 | 9 | 33 | 1 | 19 | 4 | 57 | 8.8 | 7.1
16:00-17:00 | 72 | 4 | 17 | 3 | 96 | 7.3 | 10.4 | 59 | 0 | 12 | 3 | 74 | 4.1 | 9.3
17:00-17:10 | 12 | 0 | 7 | 0 | 19 | 0 | 2.1 | 9 | 1 | 2 | 0 | 12 | 8.3 | 1.5
17:10-17:20 | 16 | 0 | 3 | 0 | 19 | 0 | 2.1 | 9 | 0 | 3 | 1 | 13 | 7.7 | 1.6
17:20-17:30 | 15 | 0 | 2 | 0 | 17 | 0 | 1.8 | 10 | 0 | 1 | 1 | 12 | 8.3 | 1.5
17:30-17:40 | 19 | 0 | 2 | 1 | 22 | 4.5 | 2.4 | 17 | 1 | 3 | 0 | 21 | 4.8 | 2.6
17:40-17:50 | 8 | 0 | 4 | 0 | 12 | 0 | 1.3 | 15 | 0 | 5 | 0 | 20 | 0 | 2.5
17:50-18:00 | 14 | 2 | 1 | 0 | 17 | 11.8 | 1.8 | 11 | 1 | 0 | 0 | 12 | 8.3 | 1.5
１時間計 | 84 | 2 | 19 | 1 | 106 | 2.8 | 11.5 | 71 | 3 | 14 | 2 | 90 | 5.6 | 11.3
18:00-18:10 | 9 | 1 | 3 | 0 | 13 | 7.7 | 1.4 | 6 | 0 | 1 | 0 | 7 | 0 | 0.9
18:10-18:20 | 14 | 0 | 3 | 0 | 17 | 0 | 1.8 | 11 | 0 | 2 | 0 | 13 | 0 | 1.6
18:20-18:30 | 9 | 0 | 0 | 0 | 9 | 0 | 1 | 11 | 0 | 0 | 0 | 11 | 0 | 1.4
18:30-18:40 | 13 | 0 | 1 | 0 | 14 | 0 | 1.5 | 4 | 0 | 0 | 0 | 4 | 0 | 0.5
18:40-18:50 | 4 | 0 | 3 | 0 | 7 | 0 | 0.8 | 8 | 0 | 1 | 0 | 9 | 0 | 1.1
18:50-19:00 | 4 | 0 | 2 | 0 | 6 | 0 | 0.7 | 9 | 1 | 2 | 0 | 12 | 8.3 | 1.5
１時間計 | 53 | 1 | 12 | 0 | 66 | 1.5 | 7.2 | 49 | 1 | 6 | 0 | 56 | 1.8 | 7
全時間合計 | 709 | 20 | 151 | 40 | 920 | 6.5 | 100 | 620 | 9 | 131 | 39 | 799 | 6 | 100

## 断面別(2)
断 面 別 自 動 車 交 通 量 調 査 表
調査地点 ：№30① （仮称）若葉いきいきプラザ入口交差点他
調査年月日：令和 6年10月16日(水) 天候:晴れのち曇り
方向 | [7 empty] | A 合計 ( 1+ 2+ 3+ 4)
種別時間帯 | 乗用車(台) | バ ス(台) | 小 型貨物車(台) | 大 型貨物車(台) | 合 計(台) | 大型車混入率(％) | 時 間係 数(％) | 乗用車(台) | バ ス(台) | 小 型貨物車(台) | 大 型貨物車(台) | 合 計(台) | 大型車混入率(％) | 時 間係 数(％)
7:00- 7:10 | [7 empty] | 21 | 0 | 5 | 1 | 27 | 3.7 | 1.6
7:10- 7:20 | [7 empty] | 21 | 0 | 7 | 0 | 28 | 0 | 1.6
7:20- 7:30 | [7 empty] | 21 | 1 | 8 | 0 | 30 | 3.3 | 1.7
7:30- 7:40 | [7 empty] | 26 | 2 | 4 | 0 | 32 | 6.3 | 1.9
7:40- 7:50 | [7 empty] | 22 | 0 | 4 | 0 | 26 | 0 | 1.5
7:50- 8:00 | [7 empty] | 26 | 0 | 4 | 1 | 31 | 3.2 | 1.8
１時間計 | [7 empty] | 137 | 3 | 32 | 2 | 174 | 2.9 | 10.1
8:00- 8:10 | [7 empty] | 23 | 0 | 3 | 1 | 27 | 3.7 | 1.6
8:10- 8:20 | [7 empty] | 25 | 0 | 6 | 3 | 34 | 8.8 | 2
8:20- 8:30 | [7 empty] | 16 | 0 | 3 | 0 | 19 | 0 | 1.1
8:30- 8:40 | [7 empty] | 19 | 0 | 8 | 2 | 29 | 6.9 | 1.7
8:40- 8:50 | [7 empty] | 13 | 1 | 7 | 2 | 23 | 13 | 1.3
8:50- 9:00 | [7 empty] | 20 | 0 | 2 | 4 | 26 | 15.4 | 1.5
１時間計 | [7 empty] | 116 | 1 | 29 | 12 | 158 | 8.2 | 9.2
9:00-10:00 | [7 empty] | 114 | 2 | 19 | 13 | 148 | 10.1 | 8.6
10:00-11:00 | [7 empty] | 96 | 2 | 14 | 15 | 127 | 13.4 | 7.4
11:00-12:00 | [7 empty] | 107 | 2 | 24 | 4 | 137 | 4.4 | 8
12:00-13:00 | [7 empty] | 88 | 1 | 18 | 8 | 115 | 7.8 | 6.7
13:00-14:00 | [7 empty] | 88 | 2 | 12 | 6 | 108 | 7.4 | 6.3
14:00-15:00 | [7 empty] | 96 | 1 | 21 | 6 | 124 | 5.6 | 7.2
15:00-16:00 | [7 empty] | 99 | 4 | 33 | 4 | 140 | 5.7 | 8.1
16:00-17:00 | [7 empty] | 131 | 4 | 29 | 6 | 170 | 5.9 | 9.9
17:00-17:10 | [7 empty] | 21 | 1 | 9 | 0 | 31 | 3.2 | 1.8
17:10-17:20 | [7 empty] | 25 | 0 | 6 | 1 | 32 | 3.1 | 1.9
17:20-17:30 | [7 empty] | 25 | 0 | 3 | 1 | 29 | 3.4 | 1.7
17:30-17:40 | [7 empty] | 36 | 1 | 5 | 1 | 43 | 4.7 | 2.5
17:40-17:50 | [7 empty] | 23 | 0 | 9 | 0 | 32 | 0 | 1.9
17:50-18:00 | [7 empty] | 25 | 3 | 1 | 0 | 29 | 10.3 | 1.7
１時間計 | [7 empty] | 155 | 5 | 33 | 3 | 196 | 4.1 | 11.4
18:00-18:10 | [7 empty] | 15 | 1 | 4 | 0 | 20 | 5 | 1.2
18:10-18:20 | [7 empty] | 25 | 0 | 5 | 0 | 30 | 0 | 1.7
18:20-18:30 | [7 empty] | 20 | 0 | 0 | 0 | 20 | 0 | 1.2
18:30-18:40 | [7 empty] | 17 | 0 | 1 | 0 | 18 | 0 | 1
18:40-18:50 | [7 empty] | 12 | 0 | 4 | 0 | 16 | 0 | 0.9
18:50-19:00 | [7 empty] | 13 | 1 | 4 | 0 | 18 | 5.6 | 1
１時間計 | [7 empty] | 102 | 2 | 18 | 0 | 122 | 1.6 | 7.1
全時間合計 | [7 empty] | 1329 | 29 | 282 | 79 | 1719 | 6.3 | 100

## 断面別(3)
断 面 別 自 動 車 交 通 量 調 査 表
調査地点 ：№30① （仮称）若葉いきいきプラザ入口交差点他
調査年月日：令和 6年10月16日(水) 天候:晴れのち曇り
方向 | B 流入部(4+ 5+ 6) | [6 empty] | B 流出部(3)
種別時間帯 | 乗用車(台) | バ ス(台) | 小 型貨物車(台) | 大 型貨物車(台) | 合 計(台) | 大型車混入率(％) | 時 間係 数(％) | 乗用車(台) | バ ス(台) | 小 型貨物車(台) | 大 型貨物車(台) | 合 計(台) | 大型車混入率(％) | 時 間係 数(％)
7:00- 7:10 | 12 | 0 | 3 | 0 | 15 | 0 | 1.8 | 2 | 0 | 0 | 1 | 3 | 33.3 | 0.7
7:10- 7:20 | 12 | 0 | 6 | 0 | 18 | 0 | 2.2 | 2 | 0 | 0 | 0 | 2 | 0 | 0.5
7:20- 7:30 | 8 | 0 | 4 | 0 | 12 | 0 | 1.5 | 5 | 0 | 2 | 0 | 7 | 0 | 1.7
7:30- 7:40 | 12 | 0 | 3 | 0 | 15 | 0 | 1.8 | 2 | 1 | 0 | 0 | 3 | 33.3 | 0.7
7:40- 7:50 | 12 | 0 | 2 | 0 | 14 | 0 | 1.7 | 2 | 0 | 0 | 0 | 2 | 0 | 0.5
7:50- 8:00 | 4 | 0 | 1 | 0 | 5 | 0 | 0.6 | 6 | 0 | 2 | 0 | 8 | 0 | 1.9
１時間計 | 60 | 0 | 19 | 0 | 79 | 0 | 9.7 | 19 | 1 | 4 | 1 | 25 | 8 | 6
8:00- 8:10 | 13 | 0 | 0 | 0 | 13 | 0 | 1.6 | 2 | 0 | 1 | 0 | 3 | 0 | 0.7
8:10- 8:20 | 14 | 0 | 3 | 2 | 19 | 10.5 | 2.3 | 2 | 0 | 1 | 1 | 4 | 25 | 1
8:20- 8:30 | 6 | 0 | 2 | 0 | 8 | 0 | 1 | 4 | 0 | 0 | 0 | 4 | 0 | 1
8:30- 8:40 | 9 | 0 | 3 | 0 | 12 | 0 | 1.5 | 4 | 0 | 1 | 0 | 5 | 0 | 1.2
8:40- 8:50 | 5 | 1 | 3 | 1 | 10 | 20 | 1.2 | 2 | 0 | 2 | 1 | 5 | 20 | 1.2
8:50- 9:00 | 16 | 0 | 2 | 1 | 19 | 5.3 | 2.3 | 2 | 0 | 0 | 2 | 4 | 50 | 1
１時間計 | 63 | 1 | 13 | 4 | 81 | 6.2 | 9.9 | 16 | 0 | 5 | 4 | 25 | 16 | 6
9:00-10:00 | 68 | 0 | 8 | 6 | 82 | 7.3 | 10 | 24 | 1 | 6 | 3 | 34 | 11.8 | 8.2
10:00-11:00 | 44 | 1 | 9 | 8 | 62 | 14.5 | 7.6 | 20 | 1 | 1 | 5 | 27 | 22.2 | 6.5
11:00-12:00 | 54 | 0 | 15 | 3 | 72 | 4.2 | 8.8 | 28 | 1 | 5 | 1 | 35 | 5.7 | 8.4
12:00-13:00 | 42 | 1 | 6 | 6 | 55 | 12.7 | 6.7 | 23 | 0 | 10 | 1 | 34 | 2.9 | 8.2
13:00-14:00 | 41 | 0 | 4 | 2 | 47 | 4.3 | 5.8 | 21 | 1 | 3 | 1 | 26 | 7.7 | 6.3
14:00-15:00 | 42 | 1 | 7 | 2 | 52 | 5.8 | 6.4 | 29 | 0 | 9 | 3 | 41 | 7.3 | 9.9
15:00-16:00 | 35 | 1 | 19 | 4 | 59 | 8.5 | 7.2 | 28 | 2 | 6 | 0 | 36 | 5.6 | 8.7
16:00-17:00 | 60 | 0 | 13 | 4 | 77 | 5.2 | 9.4 | 38 | 2 | 10 | 1 | 51 | 5.9 | 12.3
17:00-17:10 | 9 | 1 | 2 | 0 | 12 | 8.3 | 1.5 | 6 | 0 | 3 | 0 | 9 | 0 | 2.2
17:10-17:20 | 9 | 0 | 4 | 1 | 14 | 7.1 | 1.7 | 6 | 0 | 1 | 0 | 7 | 0 | 1.7
17:20-17:30 | 11 | 0 | 1 | 1 | 13 | 7.7 | 1.6 | 9 | 0 | 0 | 0 | 9 | 0 | 2.2
17:30-17:40 | 18 | 1 | 3 | 0 | 22 | 4.5 | 2.7 | 9 | 0 | 2 | 1 | 12 | 8.3 | 2.9
17:40-17:50 | 15 | 0 | 5 | 0 | 20 | 0 | 2.5 | 6 | 0 | 1 | 0 | 7 | 0 | 1.7
17:50-18:00 | 11 | 1 | 0 | 0 | 12 | 8.3 | 1.5 | 6 | 0 | 0 | 0 | 6 | 0 | 1.4
１時間計 | 73 | 3 | 15 | 2 | 93 | 5.4 | 11.4 | 42 | 0 | 7 | 1 | 50 | 2 | 12
18:00-18:10 | 6 | 0 | 1 | 0 | 7 | 0 | 0.9 | 5 | 1 | 2 | 0 | 8 | 12.5 | 1.9
18:10-18:20 | 12 | 0 | 2 | 0 | 14 | 0 | 1.7 | 5 | 0 | 1 | 0 | 6 | 0 | 1.4
18:20-18:30 | 11 | 0 | 0 | 0 | 11 | 0 | 1.3 | 5 | 0 | 0 | 0 | 5 | 0 | 1.2
18:30-18:40 | 4 | 0 | 0 | 0 | 4 | 0 | 0.5 | 6 | 0 | 0 | 0 | 6 | 0 | 1.4
18:40-18:50 | 8 | 0 | 1 | 0 | 9 | 0 | 1.1 | 3 | 0 | 1 | 0 | 4 | 0 | 1
18:50-19:00 | 9 | 1 | 2 | 0 | 12 | 8.3 | 1.5 | 2 | 0 | 1 | 0 | 3 | 0 | 0.7
１時間計 | 50 | 1 | 6 | 0 | 57 | 1.8 | 7 | 26 | 1 | 5 | 0 | 32 | 3.1 | 7.7
全時間合計 | 632 | 9 | 134 | 41 | 816 | 6.1 | 100 | 314 | 10 | 71 | 21 | 416 | 7.5 | 100

## 断面別(4)
断 面 別 自 動 車 交 通 量 調 査 表
調査地点 ：№30① （仮称）若葉いきいきプラザ入口交差点他
調査年月日：令和 6年10月16日(水) 天候:晴れのち曇り
方向 | [7 empty] | B 合計 ( 3+ 4+ 5+ 6)
種別時間帯 | 乗用車(台) | バ ス(台) | 小 型貨物車(台) | 大 型貨物車(台) | 合 計(台) | 大型車混入率(％) | 時 間係 数(％) | 乗用車(台) | バ ス(台) | 小 型貨物車(台) | 大 型貨物車(台) | 合 計(台) | 大型車混入率(％) | 時 間係 数(％)
7:00- 7:10 | [7 empty] | 14 | 0 | 3 | 1 | 18 | 5.6 | 1.5
7:10- 7:20 | [7 empty] | 14 | 0 | 6 | 0 | 20 | 0 | 1.6
7:20- 7:30 | [7 empty] | 13 | 0 | 6 | 0 | 19 | 0 | 1.5
7:30- 7:40 | [7 empty] | 14 | 1 | 3 | 0 | 18 | 5.6 | 1.5
7:40- 7:50 | [7 empty] | 14 | 0 | 2 | 0 | 16 | 0 | 1.3
7:50- 8:00 | [7 empty] | 10 | 0 | 3 | 0 | 13 | 0 | 1.1
１時間計 | [7 empty] | 79 | 1 | 23 | 1 | 104 | 1.9 | 8.4
8:00- 8:10 | [7 empty] | 15 | 0 | 1 | 0 | 16 | 0 | 1.3
8:10- 8:20 | [7 empty] | 16 | 0 | 4 | 3 | 23 | 13 | 1.9
8:20- 8:30 | [7 empty] | 10 | 0 | 2 | 0 | 12 | 0 | 1
8:30- 8:40 | [7 empty] | 13 | 0 | 4 | 0 | 17 | 0 | 1.4
8:40- 8:50 | [7 empty] | 7 | 1 | 5 | 2 | 15 | 20 | 1.2
8:50- 9:00 | [7 empty] | 18 | 0 | 2 | 3 | 23 | 13 | 1.9
１時間計 | [7 empty] | 79 | 1 | 18 | 8 | 106 | 8.5 | 8.6
9:00-10:00 | [7 empty] | 92 | 1 | 14 | 9 | 116 | 8.6 | 9.4
10:00-11:00 | [7 empty] | 64 | 2 | 10 | 13 | 89 | 16.9 | 7.2
11:00-12:00 | [7 empty] | 82 | 1 | 20 | 4 | 107 | 4.7 | 8.7
12:00-13:00 | [7 empty] | 65 | 1 | 16 | 7 | 89 | 9 | 7.2
13:00-14:00 | [7 empty] | 62 | 1 | 7 | 3 | 73 | 5.5 | 5.9
14:00-15:00 | [7 empty] | 71 | 1 | 16 | 5 | 93 | 6.5 | 7.5
15:00-16:00 | [7 empty] | 63 | 3 | 25 | 4 | 95 | 7.4 | 7.7
16:00-17:00 | [7 empty] | 98 | 2 | 23 | 5 | 128 | 5.5 | 10.4
17:00-17:10 | [7 empty] | 15 | 1 | 5 | 0 | 21 | 4.8 | 1.7
17:10-17:20 | [7 empty] | 15 | 0 | 5 | 1 | 21 | 4.8 | 1.7
17:20-17:30 | [7 empty] | 20 | 0 | 1 | 1 | 22 | 4.5 | 1.8
17:30-17:40 | [7 empty] | 27 | 1 | 5 | 1 | 34 | 5.9 | 2.8
17:40-17:50 | [7 empty] | 21 | 0 | 6 | 0 | 27 | 0 | 2.2
17:50-18:00 | [7 empty] | 17 | 1 | 0 | 0 | 18 | 5.6 | 1.5
１時間計 | [7 empty] | 115 | 3 | 22 | 3 | 143 | 4.2 | 11.6
18:00-18:10 | [7 empty] | 11 | 1 | 3 | 0 | 15 | 6.7 | 1.2
18:10-18:20 | [7 empty] | 17 | 0 | 3 | 0 | 20 | 0 | 1.6
18:20-18:30 | [7 empty] | 16 | 0 | 0 | 0 | 16 | 0 | 1.3
18:30-18:40 | [7 empty] | 10 | 0 | 0 | 0 | 10 | 0 | 0.8
18:40-18:50 | [7 empty] | 11 | 0 | 2 | 0 | 13 | 0 | 1.1
18:50-19:00 | [7 empty] | 11 | 1 | 3 | 0 | 15 | 6.7 | 1.2
１時間計 | [7 empty] | 76 | 2 | 11 | 0 | 89 | 2.2 | 7.2
全時間合計 | [7 empty] | 946 | 19 | 205 | 62 | 1232 | 6.6 | 100

## 断面別(5)
断 面 別 自 動 車 交 通 量 調 査 表
調査地点 ：№30① （仮称）若葉いきいきプラザ入口交差点他
調査年月日：令和 6年10月16日(水) 天候:晴れのち曇り
方向 | [7 empty] | C 流出部(2+ 6)
種別時間帯 | 乗用車(台) | バ ス(台) | 小 型貨物車(台) | 大 型貨物車(台) | 合 計(台) | 大型車混入率(％) | 時 間係 数(％) | 乗用車(台) | バ ス(台) | 小 型貨物車(台) | 大 型貨物車(台) | 合 計(台) | 大型車混入率(％) | 時 間係 数(％)
7:00- 7:10 | [7 empty] | 7 | 0 | 2 | 0 | 9 | 0 | 1.8
7:10- 7:20 | [7 empty] | 7 | 0 | 1 | 0 | 8 | 0 | 1.6
7:20- 7:30 | [7 empty] | 8 | 1 | 2 | 0 | 11 | 9.1 | 2.2
7:30- 7:40 | [7 empty] | 12 | 1 | 1 | 0 | 14 | 7.1 | 2.8
7:40- 7:50 | [7 empty] | 8 | 0 | 2 | 0 | 10 | 0 | 2
7:50- 8:00 | [7 empty] | 16 | 0 | 1 | 1 | 18 | 5.6 | 3.7
１時間計 | [7 empty] | 58 | 2 | 9 | 1 | 70 | 4.3 | 14.2
8:00- 8:10 | [7 empty] | 8 | 0 | 2 | 1 | 11 | 9.1 | 2.2
8:10- 8:20 | [7 empty] | 9 | 0 | 2 | 0 | 11 | 0 | 2.2
8:20- 8:30 | [7 empty] | 6 | 0 | 1 | 0 | 7 | 0 | 1.4
8:30- 8:40 | [7 empty] | 6 | 0 | 4 | 2 | 12 | 16.7 | 2.4
8:40- 8:50 | [7 empty] | 6 | 0 | 2 | 0 | 8 | 0 | 1.6
8:50- 9:00 | [7 empty] | 4 | 0 | 0 | 1 | 5 | 20 | 1
１時間計 | [7 empty] | 39 | 0 | 11 | 4 | 54 | 7.4 | 11
9:00-10:00 | [7 empty] | 23 | 1 | 5 | 4 | 33 | 15.2 | 6.7
10:00-11:00 | [7 empty] | 31 | 0 | 4 | 2 | 37 | 5.4 | 7.5
11:00-12:00 | [7 empty] | 24 | 1 | 5 | 2 | 32 | 9.4 | 6.5
12:00-13:00 | [7 empty] | 24 | 0 | 2 | 1 | 27 | 3.7 | 5.5
13:00-14:00 | [7 empty] | 24 | 1 | 5 | 3 | 33 | 12.1 | 6.7
14:00-15:00 | [7 empty] | 24 | 0 | 5 | 1 | 30 | 3.3 | 6.1
15:00-16:00 | [7 empty] | 34 | 1 | 8 | 0 | 43 | 2.3 | 8.7
16:00-17:00 | [7 empty] | 33 | 2 | 7 | 3 | 45 | 11.1 | 9.1
17:00-17:10 | [7 empty] | 6 | 0 | 4 | 0 | 10 | 0 | 2
17:10-17:20 | [7 empty] | 9 | 0 | 3 | 0 | 12 | 0 | 2.4
17:20-17:30 | [7 empty] | 6 | 0 | 2 | 0 | 8 | 0 | 1.6
17:30-17:40 | [7 empty] | 10 | 0 | 0 | 0 | 10 | 0 | 2
17:40-17:50 | [7 empty] | 2 | 0 | 3 | 0 | 5 | 0 | 1
17:50-18:00 | [7 empty] | 8 | 1 | 1 | 0 | 10 | 10 | 2
１時間計 | [7 empty] | 41 | 1 | 13 | 0 | 55 | 1.8 | 11.2
18:00-18:10 | [7 empty] | 4 | 0 | 1 | 0 | 5 | 0 | 1
18:10-18:20 | [7 empty] | 9 | 0 | 2 | 0 | 11 | 0 | 2.2
18:20-18:30 | [7 empty] | 4 | 0 | 0 | 0 | 4 | 0 | 0.8
18:30-18:40 | [7 empty] | 6 | 0 | 1 | 0 | 7 | 0 | 1.4
18:40-18:50 | [7 empty] | 1 | 0 | 2 | 0 | 3 | 0 | 0.6
18:50-19:00 | [7 empty] | 2 | 0 | 1 | 0 | 3 | 0 | 0.6
１時間計 | [7 empty] | 26 | 0 | 7 | 0 | 33 | 0 | 6.7
全時間合計 | [7 empty] | 381 | 9 | 81 | 21 | 492 | 6.1 | 100

## 断面別(6)
断 面 別 自 動 車 交 通 量 調 査 表
調査地点 ：№30① （仮称）若葉いきいきプラザ入口交差点他
調査年月日：令和 6年10月16日(水) 天候:晴れのち曇り
方向 | [7 empty] | C 合計 ( 2+ 6)
種別時間帯 | 乗用車(台) | バ ス(台) | 小 型貨物車(台) | 大 型貨物車(台) | 合 計(台) | 大型車混入率(％) | 時 間係 数(％) | 乗用車(台) | バ ス(台) | 小 型貨物車(台) | 大 型貨物車(台) | 合 計(台) | 大型車混入率(％) | 時 間係 数(％)
7:00- 7:10 | [7 empty] | 7 | 0 | 2 | 0 | 9 | 0 | 1.8
7:10- 7:20 | [7 empty] | 7 | 0 | 1 | 0 | 8 | 0 | 1.6
7:20- 7:30 | [7 empty] | 8 | 1 | 2 | 0 | 11 | 9.1 | 2.2
7:30- 7:40 | [7 empty] | 12 | 1 | 1 | 0 | 14 | 7.1 | 2.8
7:40- 7:50 | [7 empty] | 8 | 0 | 2 | 0 | 10 | 0 | 2
7:50- 8:00 | [7 empty] | 16 | 0 | 1 | 1 | 18 | 5.6 | 3.7
１時間計 | [7 empty] | 58 | 2 | 9 | 1 | 70 | 4.3 | 14.2
8:00- 8:10 | [7 empty] | 8 | 0 | 2 | 1 | 11 | 9.1 | 2.2
8:10- 8:20 | [7 empty] | 9 | 0 | 2 | 0 | 11 | 0 | 2.2
8:20- 8:30 | [7 empty] | 6 | 0 | 1 | 0 | 7 | 0 | 1.4
8:30- 8:40 | [7 empty] | 6 | 0 | 4 | 2 | 12 | 16.7 | 2.4
8:40- 8:50 | [7 empty] | 6 | 0 | 2 | 0 | 8 | 0 | 1.6
8:50- 9:00 | [7 empty] | 4 | 0 | 0 | 1 | 5 | 20 | 1
１時間計 | [7 empty] | 39 | 0 | 11 | 4 | 54 | 7.4 | 11
9:00-10:00 | [7 empty] | 23 | 1 | 5 | 4 | 33 | 15.2 | 6.7
10:00-11:00 | [7 empty] | 31 | 0 | 4 | 2 | 37 | 5.4 | 7.5
11:00-12:00 | [7 empty] | 24 | 1 | 5 | 2 | 32 | 9.4 | 6.5
12:00-13:00 | [7 empty] | 24 | 0 | 2 | 1 | 27 | 3.7 | 5.5
13:00-14:00 | [7 empty] | 24 | 1 | 5 | 3 | 33 | 12.1 | 6.7
14:00-15:00 | [7 empty] | 24 | 0 | 5 | 1 | 30 | 3.3 | 6.1
15:00-16:00 | [7 empty] | 34 | 1 | 8 | 0 | 43 | 2.3 | 8.7
16:00-17:00 | [7 empty] | 33 | 2 | 7 | 3 | 45 | 11.1 | 9.1
17:00-17:10 | [7 empty] | 6 | 0 | 4 | 0 | 10 | 0 | 2
17:10-17:20 | [7 empty] | 9 | 0 | 3 | 0 | 12 | 0 | 2.4
17:20-17:30 | [7 empty] | 6 | 0 | 2 | 0 | 8 | 0 | 1.6
17:30-17:40 | [7 empty] | 10 | 0 | 0 | 0 | 10 | 0 | 2
17:40-17:50 | [7 empty] | 2 | 0 | 3 | 0 | 5 | 0 | 1
17:50-18:00 | [7 empty] | 8 | 1 | 1 | 0 | 10 | 10 | 2
１時間計 | [7 empty] | 41 | 1 | 13 | 0 | 55 | 1.8 | 11.2
18:00-18:10 | [7 empty] | 4 | 0 | 1 | 0 | 5 | 0 | 1
18:10-18:20 | [7 empty] | 9 | 0 | 2 | 0 | 11 | 0 | 2.2
18:20-18:30 | [7 empty] | 4 | 0 | 0 | 0 | 4 | 0 | 0.8
18:30-18:40 | [7 empty] | 6 | 0 | 1 | 0 | 7 | 0 | 1.4
18:40-18:50 | [7 empty] | 1 | 0 | 2 | 0 | 3 | 0 | 0.6
18:50-19:00 | [7 empty] | 2 | 0 | 1 | 0 | 3 | 0 | 0.6
１時間計 | [7 empty] | 26 | 0 | 7 | 0 | 33 | 0 | 6.7
全時間合計 | [7 empty] | 381 | 9 | 81 | 21 | 492 | 6.1 | 100

## 断面別(7)
断 面 別 自 動 車 交 通 量 調 査 表
調査地点 ：№30① （仮称）若葉いきいきプラザ入口交差点他
調査年月日：令和 6年10月16日(水) 天候:晴れのち曇り
方向 | [7 empty] | D 流出部(1+ 5)
種別時間帯 | 乗用車(台) | バ ス(台) | 小 型貨物車(台) | 大 型貨物車(台) | 合 計(台) | 大型車混入率(％) | 時 間係 数(％) | 乗用車(台) | バ ス(台) | 小 型貨物車(台) | 大 型貨物車(台) | 合 計(台) | 大型車混入率(％) | 時 間係 数(％)
7:00- 7:10 | [7 empty] | 0 | 0 | 0 | 0 | 0 | 0 | 0
7:10- 7:20 | [7 empty] | 0 | 0 | 0 | 0 | 0 | 0 | 0
7:20- 7:30 | [7 empty] | 0 | 0 | 0 | 0 | 0 | 0 | 0
7:30- 7:40 | [7 empty] | 0 | 0 | 0 | 0 | 0 | 0 | 0
7:40- 7:50 | [7 empty] | 0 | 0 | 0 | 0 | 0 | 0 | 0
7:50- 8:00 | [7 empty] | 0 | 0 | 0 | 0 | 0 | 0 | 0
１時間計 | [7 empty] | 0 | 0 | 0 | 0 | 0 | 0 | 0
8:00- 8:10 | [7 empty] | 0 | 0 | 0 | 0 | 0 | 0 | 0
8:10- 8:20 | [7 empty] | 0 | 0 | 0 | 0 | 0 | 0 | 0
8:20- 8:30 | [7 empty] | 0 | 0 | 0 | 0 | 0 | 0 | 0
8:30- 8:40 | [7 empty] | 0 | 0 | 0 | 0 | 0 | 0 | 0
8:40- 8:50 | [7 empty] | 0 | 0 | 0 | 0 | 0 | 0 | 0
8:50- 9:00 | [7 empty] | 0 | 0 | 0 | 0 | 0 | 0 | 0
１時間計 | [7 empty] | 0 | 0 | 0 | 0 | 0 | 0 | 0
9:00-10:00 | [7 empty] | 1 | 0 | 0 | 0 | 1 | 0 | 3.4
10:00-11:00 | [7 empty] | 1 | 0 | 0 | 0 | 1 | 0 | 3.4
11:00-12:00 | [7 empty] | 3 | 0 | 1 | 0 | 4 | 0 | 13.8
12:00-13:00 | [7 empty] | 5 | 0 | 0 | 0 | 5 | 0 | 17.2
13:00-14:00 | [7 empty] | 2 | 0 | 0 | 0 | 2 | 0 | 6.9
14:00-15:00 | [7 empty] | 1 | 0 | 0 | 0 | 1 | 0 | 3.4
15:00-16:00 | [7 empty] | 6 | 0 | 0 | 0 | 6 | 0 | 20.7
16:00-17:00 | [7 empty] | 2 | 0 | 1 | 0 | 3 | 0 | 10.3
17:00-17:10 | [7 empty] | 0 | 0 | 0 | 0 | 0 | 0 | 0
17:10-17:20 | [7 empty] | 1 | 0 | 0 | 0 | 1 | 0 | 3.4
17:20-17:30 | [7 empty] | 1 | 0 | 0 | 0 | 1 | 0 | 3.4
17:30-17:40 | [7 empty] | 1 | 0 | 0 | 0 | 1 | 0 | 3.4
17:40-17:50 | [7 empty] | 0 | 0 | 0 | 0 | 0 | 0 | 0
17:50-18:00 | [7 empty] | 0 | 1 | 0 | 0 | 1 | 100 | 3.4
１時間計 | [7 empty] | 3 | 1 | 0 | 0 | 4 | 25 | 13.8
18:00-18:10 | [7 empty] | 0 | 0 | 0 | 0 | 0 | 0 | 0
18:10-18:20 | [7 empty] | 1 | 0 | 0 | 0 | 1 | 0 | 3.4
18:20-18:30 | [7 empty] | 0 | 0 | 0 | 0 | 0 | 0 | 0
18:30-18:40 | [7 empty] | 1 | 0 | 0 | 0 | 1 | 0 | 3.4
18:40-18:50 | [7 empty] | 0 | 0 | 0 | 0 | 0 | 0 | 0
18:50-19:00 | [7 empty] | 0 | 0 | 0 | 0 | 0 | 0 | 0
１時間計 | [7 empty] | 2 | 0 | 0 | 0 | 2 | 0 | 6.9
全時間合計 | [7 empty] | 26 | 1 | 2 | 0 | 29 | 3.4 | 100

## 断面別(8)
断 面 別 自 動 車 交 通 量 調 査 表
調査地点 ：№30① （仮称）若葉いきいきプラザ入口交差点他
調査年月日：令和 6年10月16日(水) 天候:晴れのち曇り
方向 | [7 empty] | D 合計 ( 1+ 5)
種別時間帯 | 乗用車(台) | バ ス(台) | 小 型貨物車(台) | 大 型貨物車(台) | 合 計(台) | 大型車混入率(％) | 時 間係 数(％) | 乗用車(台) | バ ス(台) | 小 型貨物車(台) | 大 型貨物車(台) | 合 計(台) | 大型車混入率(％) | 時 間係 数(％)
7:00- 7:10 | [7 empty] | 0 | 0 | 0 | 0 | 0 | 0 | 0
7:10- 7:20 | [7 empty] | 0 | 0 | 0 | 0 | 0 | 0 | 0
7:20- 7:30 | [7 empty] | 0 | 0 | 0 | 0 | 0 | 0 | 0
7:30- 7:40 | [7 empty] | 0 | 0 | 0 | 0 | 0 | 0 | 0
7:40- 7:50 | [7 empty] | 0 | 0 | 0 | 0 | 0 | 0 | 0
7:50- 8:00 | [7 empty] | 0 | 0 | 0 | 0 | 0 | 0 | 0
１時間計 | [7 empty] | 0 | 0 | 0 | 0 | 0 | 0 | 0
8:00- 8:10 | [7 empty] | 0 | 0 | 0 | 0 | 0 | 0 | 0
8:10- 8:20 | [7 empty] | 0 | 0 | 0 | 0 | 0 | 0 | 0
8:20- 8:30 | [7 empty] | 0 | 0 | 0 | 0 | 0 | 0 | 0
8:30- 8:40 | [7 empty] | 0 | 0 | 0 | 0 | 0 | 0 | 0
8:40- 8:50 | [7 empty] | 0 | 0 | 0 | 0 | 0 | 0 | 0
8:50- 9:00 | [7 empty] | 0 | 0 | 0 | 0 | 0 | 0 | 0
１時間計 | [7 empty] | 0 | 0 | 0 | 0 | 0 | 0 | 0
9:00-10:00 | [7 empty] | 1 | 0 | 0 | 0 | 1 | 0 | 3.4
10:00-11:00 | [7 empty] | 1 | 0 | 0 | 0 | 1 | 0 | 3.4
11:00-12:00 | [7 empty] | 3 | 0 | 1 | 0 | 4 | 0 | 13.8
12:00-13:00 | [7 empty] | 5 | 0 | 0 | 0 | 5 | 0 | 17.2
13:00-14:00 | [7 empty] | 2 | 0 | 0 | 0 | 2 | 0 | 6.9
14:00-15:00 | [7 empty] | 1 | 0 | 0 | 0 | 1 | 0 | 3.4
15:00-16:00 | [7 empty] | 6 | 0 | 0 | 0 | 6 | 0 | 20.7
16:00-17:00 | [7 empty] | 2 | 0 | 1 | 0 | 3 | 0 | 10.3
17:00-17:10 | [7 empty] | 0 | 0 | 0 | 0 | 0 | 0 | 0
17:10-17:20 | [7 empty] | 1 | 0 | 0 | 0 | 1 | 0 | 3.4
17:20-17:30 | [7 empty] | 1 | 0 | 0 | 0 | 1 | 0 | 3.4
17:30-17:40 | [7 empty] | 1 | 0 | 0 | 0 | 1 | 0 | 3.4
17:40-17:50 | [7 empty] | 0 | 0 | 0 | 0 | 0 | 0 | 0
17:50-18:00 | [7 empty] | 0 | 1 | 0 | 0 | 1 | 100 | 3.4
１時間計 | [7 empty] | 3 | 1 | 0 | 0 | 4 | 25 | 13.8
18:00-18:10 | [7 empty] | 0 | 0 | 0 | 0 | 0 | 0 | 0
18:10-18:20 | [7 empty] | 1 | 0 | 0 | 0 | 1 | 0 | 3.4
18:20-18:30 | [7 empty] | 0 | 0 | 0 | 0 | 0 | 0 | 0
18:30-18:40 | [7 empty] | 1 | 0 | 0 | 0 | 1 | 0 | 3.4
18:40-18:50 | [7 empty] | 0 | 0 | 0 | 0 | 0 | 0 | 0
18:50-19:00 | [7 empty] | 0 | 0 | 0 | 0 | 0 | 0 | 0
１時間計 | [7 empty] | 2 | 0 | 0 | 0 | 2 | 0 | 6.9
全時間合計 | [7 empty] | 26 | 1 | 2 | 0 | 29 | 3.4 | 100

## 歩行者
歩 行 者 通 行 量 調 査 表
調査地点 ：（仮称）北谷津町９５－２地先交差点
調査年月日：令和 6年10月16日(水) 天候:晴れのち曇り
方向 | ｱ |  |  |  | ｲ |  |  |  | 合計
種別時間帯 | 歩行者(人) | 自転車(台) | 合 計(人･台) | 時 間係 数(％) | 歩行者(人) | 自転車(台) | 合 計(人･台) | 時 間係 数(％) | 歩行者(人) | 自転車(台) | 合 計(人･台) | 時 間係 数(％)
7:00- 7:10 | 0 | 0 | 0 | 0 | 3 | 0 | 3 | 27.3 | 3 | 0 | 3 | 12.5
7:10- 7:20 | 0 | 0 | 0 | 0 | 0 | 0 | 0 | 0 | 0 | 0 | 0 | 0
7:20- 7:30 | 0 | 0 | 0 | 0 | 1 | 0 | 1 | 9.1 | 1 | 0 | 1 | 4.2
7:30- 7:40 | 0 | 0 | 0 | 0 | 0 | 0 | 0 | 0 | 0 | 0 | 0 | 0
7:40- 7:50 | 0 | 0 | 0 | 0 | 0 | 0 | 0 | 0 | 0 | 0 | 0 | 0
7:50- 8:00 | 0 | 0 | 0 | 0 | 0 | 0 | 0 | 0 | 0 | 0 | 0 | 0
１時間計 | 0 | 0 | 0 | 0 | 4 | 0 | 4 | 36.4 | 4 | 0 | 4 | 16.7
8:00- 8:10 | 0 | 0 | 0 | 0 | 0 | 0 | 0 | 0 | 0 | 0 | 0 | 0
8:10- 8:20 | 0 | 0 | 0 | 0 | 0 | 1 | 1 | 9.1 | 0 | 1 | 1 | 4.2
8:20- 8:30 | 0 | 0 | 0 | 0 | 1 | 0 | 1 | 9.1 | 1 | 0 | 1 | 4.2
8:30- 8:40 | 0 | 0 | 0 | 0 | 0 | 0 | 0 | 0 | 0 | 0 | 0 | 0
8:40- 8:50 | 0 | 0 | 0 | 0 | 0 | 0 | 0 | 0 | 0 | 0 | 0 | 0
8:50- 9:00 | 1 | 0 | 1 | 7.7 | 0 | 0 | 0 | 0 | 1 | 0 | 1 | 4.2
１時間計 | 1 | 0 | 1 | 7.7 | 1 | 1 | 2 | 18.2 | 2 | 1 | 3 | 12.5
9:00-10:00 | 0 | 1 | 1 | 7.7 | 1 | 0 | 1 | 9.1 | 1 | 1 | 2 | 8.3
10:00-11:00 | 0 | 0 | 0 | 0 | 0 | 0 | 0 | 0 | 0 | 0 | 0 | 0
11:00-12:00 | 0 | 2 | 2 | 15.4 | 0 | 1 | 1 | 9.1 | 0 | 3 | 3 | 12.5
12:00-13:00 | 1 | 4 | 5 | 38.5 | 0 | 0 | 0 | 0 | 1 | 4 | 5 | 20.8
13:00-14:00 | 0 | 1 | 1 | 7.7 | 0 | 0 | 0 | 0 | 0 | 1 | 1 | 4.2
14:00-15:00 | 0 | 1 | 1 | 7.7 | 2 | 0 | 2 | 18.2 | 2 | 1 | 3 | 12.5
15:00-16:00 | 0 | 0 | 0 | 0 | 0 | 0 | 0 | 0 | 0 | 0 | 0 | 0
16:00-17:00 | 1 | 0 | 1 | 7.7 | 0 | 0 | 0 | 0 | 1 | 0 | 1 | 4.2
17:00-17:10 | 0 | 1 | 1 | 7.7 | 0 | 0 | 0 | 0 | 0 | 1 | 1 | 4.2
17:10-17:20 | 0 | 0 | 0 | 0 | 0 | 0 | 0 | 0 | 0 | 0 | 0 | 0
17:20-17:30 | 0 | 0 | 0 | 0 | 0 | 0 | 0 | 0 | 0 | 0 | 0 | 0
17:30-17:40 | 0 | 0 | 0 | 0 | 1 | 0 | 1 | 9.1 | 1 | 0 | 1 | 4.2
17:40-17:50 | 0 | 0 | 0 | 0 | 0 | 0 | 0 | 0 | 0 | 0 | 0 | 0
17:50-18:00 | 0 | 0 | 0 | 0 | 0 | 0 | 0 | 0 | 0 | 0 | 0 | 0
１時間計 | 0 | 1 | 1 | 7.7 | 1 | 0 | 1 | 9.1 | 1 | 1 | 2 | 8.3
18:00-18:10 | 0 | 0 | 0 | 0 | 0 | 0 | 0 | 0 | 0 | 0 | 0 | 0
18:10-18:20 | 0 | 0 | 0 | 0 | 0 | 0 | 0 | 0 | 0 | 0 | 0 | 0
18:20-18:30 | 0 | 0 | 0 | 0 | 0 | 0 | 0 | 0 | 0 | 0 | 0 | 0
18:30-18:40 | 0 | 0 | 0 | 0 | 0 | 0 | 0 | 0 | 0 | 0 | 0 | 0
18:40-18:50 | 0 | 0 | 0 | 0 | 0 | 0 | 0 | 0 | 0 | 0 | 0 | 0
18:50-19:00 | 0 | 0 | 0 | 0 | 0 | 0 | 0 | 0 | 0 | 0 | 0 | 0
１時間計 | 0 | 0 | 0 | 0 | 0 | 0 | 0 | 0 | 0 | 0 | 0 | 0
全時間合計 | 3 | 10 | 13 | 100 | 9 | 2 | 11 | 100 | 12 | 12 | 24 | 100