## 流量計算書
下水道流量計算表
|  |  | 流出係数 |  | 粗度係数(VU) | 粗度係数(HP)
|  |  | 0.5 |  | 0.01 | 0.013
管番号 | 下流側 管番号 | 排水面積 |  | 延長 |  | 流達時間 | 降雨強度 | 雨水流出量 |  |  | 計画下水管 | [6 empty] | 備考
|  | 各線 | 逓加 | 各線 | 最長 |  |  | ㌶当り | 流出係数 | 雨水量 | 断面 | 勾配 | 流速 | 流量 | 地盤高 | 管底高 | 土被
|  | ha | ha | m | m | min |  | ㎥/sec・ha |  | m3/sec | mm | ‰ | m/sec | m3/sec | m | m | m
1-1 | 1-2 | 2.22 | 2.22 | 36.1 | 36.1 | 5.21 | 110.595 | 0.1536 | 0.5 | 0.341 | VU | 18 | 2.8905 | 0.36304
400
1-2 | 1-3 | 2.62 | 4.84 | 35 | 71.1 | 5.43 | 110.0594 | 0.15286 | 0.5 | 0.73984 | HP | 15 | 2.6597 | 0.75163
600
1-3 | 1-4 | 3.7 | 8.54 | 38 | 109.1 | 5.66 | 109.505 | 0.15209 | 0.5 | 1.2989 | HP | 11 | 2.7591 | 1.3862
800
1-4 |  | 2.52 | 11.06 | 32.5 | 141.6 | 5.87 | 109.0037 | 0.15139 | 0.5 | 1.6744 | HP | 9 | 2.6996 | 1.7165
900
0.5
0.5
0.5
0.5
0.5
0.5
0.5
0.5
0.5